## Barnett_answers
Depth (ft) | Density (g/cm^3) | Overburden stress (psi) | Hydrostatic pore pressure (psi) | Overburden gradient (psi/ft) | Porosity (-)
0.5 | 1.8778 | 0.41157 | 0.22 | 0.82313 | 0.48365
1 | 1.8778 | 0.82313 | 0.44 | 0.82313 | 0.48365
1.5 | 1.8778 | 1.2347 | 0.66 | 0.82313 | 0.48365
2 | 1.8778 | 1.6463 | 0.88 | 0.82313 | 0.48365
2.5 | 1.8778 | 2.0578 | 1.1 | 0.82313 | 0.48365
3 | 1.8778 | 2.4694 | 1.32 | 0.82313 | 0.48365
3.5 | 1.8778 | 2.881 | 1.54 | 0.82313 | 0.48365
4 | 1.8778 | 3.2925 | 1.76 | 0.82313 | 0.48365
4.5 | 1.8778 | 3.7041 | 1.98 | 0.82313 | 0.48365
5 | 1.8778 | 4.1157 | 2.2 | 0.82313 | 0.48365
5.5 | 1.8778 | 4.5272 | 2.42 | 0.82313 | 0.48365
6 | 1.8778 | 4.9388 | 2.64 | 0.82313 | 0.48365
6.5 | 1.8778 | 5.3504 | 2.86 | 0.82313 | 0.48365
7 | 1.8778 | 5.7619 | 3.08 | 0.82313 | 0.48365
7.5 | 1.8778 | 6.1735 | 3.3 | 0.82313 | 0.48365
8 | 1.8778 | 6.5851 | 3.52 | 0.82313 | 0.48365
8.5 | 1.8778 | 6.9966 | 3.74 | 0.82313 | 0.48365
9 | 1.8778 | 7.4082 | 3.96 | 0.82313 | 0.48365
9.5 | 1.8778 | 7.8198 | 4.18 | 0.82313 | 0.48365
10 | 1.8778 | 8.2313 | 4.4 | 0.82313 | 0.48365
10.5 | 1.8778 | 8.6429 | 4.62 | 0.82313 | 0.48365
11 | 1.8778 | 9.0545 | 4.84 | 0.82313 | 0.48365
11.5 | 1.8778 | 9.466 | 5.06 | 0.82313 | 0.48365
12 | 1.8778 | 9.8776 | 5.28 | 0.82313 | 0.48365
12.5 | 1.8778 | 10.2892 | 5.5 | 0.82313 | 0.48365
13 | 1.8778 | 10.7007 | 5.72 | 0.82313 | 0.48365
13.5 | 1.8778 | 11.1123 | 5.94 | 0.82313 | 0.48365
14 | 1.8778 | 11.5239 | 6.16 | 0.82313 | 0.48365
14.5 | 1.8778 | 11.9354 | 6.38 | 0.82313 | 0.48365
15 | 1.8778 | 12.347 | 6.6 | 0.82313 | 0.48365
15.5 | 1.8778 | 12.7586 | 6.82 | 0.82313 | 0.48365
16 | 1.8778 | 13.1701 | 7.04 | 0.82313 | 0.48365
16.5 | 1.8778 | 13.5817 | 7.26 | 0.82313 | 0.48365
17 | 1.8778 | 13.9933 | 7.48 | 0.82313 | 0.48365
17.5 | 1.8778 | 14.4048 | 7.7 | 0.82313 | 0.48365
18 | 1.8778 | 14.8164 | 7.92 | 0.82313 | 0.48365
18.5 | 1.8778 | 15.228 | 8.14 | 0.82313 | 0.48365
19 | 1.8778 | 15.6395 | 8.36 | 0.82313 | 0.48365
19.5 | 1.8778 | 16.0511 | 8.58 | 0.82313 | 0.48365
20 | 1.8778 | 16.4627 | 8.8 | 0.82313 | 0.48365
20.5 | 1.8778 | 16.8743 | 9.02 | 0.82313 | 0.48365
21 | 1.8778 | 17.2858 | 9.24 | 0.82313 | 0.48365
21.5 | 1.8778 | 17.6974 | 9.46 | 0.82313 | 0.48365
22 | 1.8778 | 18.109 | 9.68 | 0.82313 | 0.48365
22.5 | 1.8778 | 18.5205 | 9.9 | 0.82313 | 0.48365
23 | 1.8778 | 18.9321 | 10.12 | 0.82313 | 0.48365
23.5 | 1.8778 | 19.3437 | 10.34 | 0.82313 | 0.48365
24 | 1.8778 | 19.7552 | 10.56 | 0.82313 | 0.48365
24.5 | 1.8778 | 20.1668 | 10.78 | 0.82313 | 0.48365
25 | 1.8778 | 20.5784 | 11 | 0.82313 | 0.48365
25.5 | 1.8778 | 20.9899 | 11.22 | 0.82313 | 0.48365
26 | 1.8778 | 21.4015 | 11.44 | 0.82313 | 0.48365
26.5 | 1.8778 | 21.8131 | 11.66 | 0.82313 | 0.48365
27 | 1.8778 | 22.2246 | 11.88 | 0.82313 | 0.48365
27.5 | 1.8778 | 22.6362 | 12.1 | 0.82313 | 0.48365
28 | 1.8778 | 23.0478 | 12.32 | 0.82313 | 0.48365
28.5 | 1.8778 | 23.4593 | 12.54 | 0.82313 | 0.48365
29 | 1.8778 | 23.8709 | 12.76 | 0.82313 | 0.48365
29.5 | 1.8778 | 24.2825 | 12.98 | 0.82313 | 0.48365
30 | 1.8778 | 24.694 | 13.2 | 0.82313 | 0.48365
30.5 | 1.8778 | 25.1056 | 13.42 | 0.82313 | 0.48365
31 | 1.8778 | 25.5172 | 13.64 | 0.82313 | 0.48365
31.5 | 1.8778 | 25.9287 | 13.86 | 0.82313 | 0.48365
32 | 1.8778 | 26.3403 | 14.08 | 0.82313 | 0.48365
32.5 | 1.8778 | 26.7519 | 14.3 | 0.82313 | 0.48365
33 | 1.8778 | 27.1634 | 14.52 | 0.82313 | 0.48365
33.5 | 1.8778 | 27.575 | 14.74 | 0.82313 | 0.48365
34 | 1.8778 | 27.9866 | 14.96 | 0.82313 | 0.48365
34.5 | 1.8778 | 28.3981 | 15.18 | 0.82313 | 0.48365
35 | 1.8778 | 28.8097 | 15.4 | 0.82313 | 0.48365
35.5 | 1.8778 | 29.2213 | 15.62 | 0.82313 | 0.48365
36 | 1.8778 | 29.6328 | 15.84 | 0.82313 | 0.48365
36.5 | 1.8778 | 30.0444 | 16.06 | 0.82313 | 0.48365
37 | 1.8778 | 30.456 | 16.28 | 0.82313 | 0.48365
37.5 | 1.8778 | 30.8675 | 16.5 | 0.82313 | 0.48365
38 | 1.8778 | 31.2791 | 16.72 | 0.82313 | 0.48365
38.5 | 1.8778 | 31.6907 | 16.94 | 0.82313 | 0.48365
39 | 1.8778 | 32.1022 | 17.16 | 0.82313 | 0.48365
39.5 | 1.8778 | 32.5138 | 17.38 | 0.82313 | 0.48365
40 | 1.8778 | 32.9254 | 17.6 | 0.82313 | 0.48365
40.5 | 1.8778 | 33.3369 | 17.82 | 0.82313 | 0.48365
41 | 1.8778 | 33.7485 | 18.04 | 0.82313 | 0.48365
41.5 | 1.8778 | 34.1601 | 18.26 | 0.82313 | 0.48365
42 | 1.8778 | 34.5716 | 18.48 | 0.82313 | 0.48365
42.5 | 1.8778 | 34.9832 | 18.7 | 0.82313 | 0.48365
43 | 1.8778 | 35.3948 | 18.92 | 0.82313 | 0.48365
43.5 | 1.8778 | 35.8063 | 19.14 | 0.82313 | 0.48365
44 | 1.8778 | 36.2179 | 19.36 | 0.82313 | 0.48365
44.5 | 1.8778 | 36.6295 | 19.58 | 0.82313 | 0.48365
45 | 1.8778 | 37.041 | 19.8 | 0.82313 | 0.48365
45.5 | 1.8778 | 37.4526 | 20.02 | 0.82313 | 0.48365
46 | 1.8778 | 37.8642 | 20.24 | 0.82313 | 0.48365
46.5 | 1.8778 | 38.2757 | 20.46 | 0.82313 | 0.48365
47 | 1.8778 | 38.6873 | 20.68 | 0.82313 | 0.48365
47.5 | 1.8778 | 39.0989 | 20.9 | 0.82313 | 0.48365
48 | 1.8778 | 39.5104 | 21.12 | 0.82313 | 0.48365
48.5 | 1.8778 | 39.922 | 21.34 | 0.82313 | 0.48365
49 | 1.8778 | 40.3336 | 21.56 | 0.82313 | 0.48365
49.5 | 1.8778 | 40.7451 | 21.78 | 0.82313 | 0.48365
50 | 1.8778 | 41.1567 | 22 | 0.82313 | 0.48365
50.5 | 1.8778 | 41.5683 | 22.22 | 0.82313 | 0.48365
51 | 1.8778 | 41.9798 | 22.44 | 0.82313 | 0.48365
51.5 | 1.8778 | 42.3914 | 22.66 | 0.82313 | 0.48365
52 | 1.8778 | 42.803 | 22.88 | 0.82313 | 0.48365
52.5 | 1.8778 | 43.2145 | 23.1 | 0.82313 | 0.48365
53 | 1.8778 | 43.6261 | 23.32 | 0.82313 | 0.48365
53.5 | 1.8778 | 44.0377 | 23.54 | 0.82313 | 0.48365
54 | 1.8778 | 44.4492 | 23.76 | 0.82313 | 0.48365
54.5 | 1.8778 | 44.8608 | 23.98 | 0.82313 | 0.48365
55 | 1.8778 | 45.2724 | 24.2 | 0.82313 | 0.48365
55.5 | 1.8778 | 45.6839 | 24.42 | 0.82313 | 0.48365
56 | 1.8778 | 46.0955 | 24.64 | 0.82313 | 0.48365
56.5 | 1.8778 | 46.5071 | 24.86 | 0.82313 | 0.48365
57 | 1.8778 | 46.9186 | 25.08 | 0.82313 | 0.48365
57.5 | 1.8778 | 47.3302 | 25.3 | 0.82313 | 0.48365
58 | 1.8778 | 47.7418 | 25.52 | 0.82313 | 0.48365
58.5 | 1.8778 | 48.1533 | 25.74 | 0.82313 | 0.48365
59 | 1.8778 | 48.5649 | 25.96 | 0.82313 | 0.48365
59.5 | 1.8778 | 48.9765 | 26.18 | 0.82313 | 0.48365
60 | 1.8778 | 49.388 | 26.4 | 0.82313 | 0.48365
60.5 | 1.8778 | 49.7996 | 26.62 | 0.82313 | 0.48365
61 | 1.8778 | 50.2112 | 26.84 | 0.82313 | 0.48365
61.5 | 1.8778 | 50.6228 | 27.06 | 0.82313 | 0.48365
62 | 1.8778 | 51.0343 | 27.28 | 0.82313 | 0.48365
62.5 | 1.8778 | 51.4459 | 27.5 | 0.82313 | 0.48365
63 | 1.8778 | 51.8575 | 27.72 | 0.82313 | 0.48365
63.5 | 1.8778 | 52.269 | 27.94 | 0.82313 | 0.48365
64 | 1.8778 | 52.6806 | 28.16 | 0.82313 | 0.48365
64.5 | 1.8778 | 53.0922 | 28.38 | 0.82313 | 0.48365
65 | 1.8778 | 53.5037 | 28.6 | 0.82313 | 0.48365
65.5 | 1.8778 | 53.9153 | 28.82 | 0.82313 | 0.48365
66 | 1.8778 | 54.3269 | 29.04 | 0.82313 | 0.48365
66.5 | 1.8778 | 54.7384 | 29.26 | 0.82313 | 0.48365
67 | 1.8778 | 55.15 | 29.48 | 0.82313 | 0.48365
67.5 | 1.8778 | 55.5616 | 29.7 | 0.82313 | 0.48365
68 | 1.8778 | 55.9731 | 29.92 | 0.82313 | 0.48365
68.5 | 1.8778 | 56.3847 | 30.14 | 0.82313 | 0.48365
69 | 1.8778 | 56.7963 | 30.36 | 0.82313 | 0.48365
69.5 | 1.8778 | 57.2078 | 30.58 | 0.82313 | 0.48365
70 | 1.8778 | 57.6194 | 30.8 | 0.82313 | 0.48365
70.5 | 1.8778 | 58.031 | 31.02 | 0.82313 | 0.48365
71 | 1.8778 | 58.4425 | 31.24 | 0.82313 | 0.48365
71.5 | 1.8778 | 58.8541 | 31.46 | 0.82313 | 0.48365
72 | 1.8778 | 59.2657 | 31.68 | 0.82313 | 0.48365
72.5 | 1.8778 | 59.6772 | 31.9 | 0.82313 | 0.48365
73 | 1.8778 | 60.0888 | 32.12 | 0.82313 | 0.48365
73.5 | 1.8778 | 60.5004 | 32.34 | 0.82313 | 0.48365
74 | 1.8778 | 60.9119 | 32.56 | 0.82313 | 0.48365
74.5 | 1.8778 | 61.3235 | 32.78 | 0.82313 | 0.48365
75 | 1.8778 | 61.7351 | 33 | 0.82313 | 0.48365
75.5 | 1.8778 | 62.1466 | 33.22 | 0.82313 | 0.48365
76 | 1.8778 | 62.5582 | 33.44 | 0.82313 | 0.48365
76.5 | 1.8778 | 62.9698 | 33.66 | 0.82313 | 0.48365
77 | 1.8778 | 63.3813 | 33.88 | 0.82313 | 0.48365
77.5 | 1.8778 | 63.7929 | 34.1 | 0.82313 | 0.48365
78 | 1.8778 | 64.2045 | 34.32 | 0.82313 | 0.48365
78.5 | 1.8778 | 64.616 | 34.54 | 0.82313 | 0.48365
79 | 1.8778 | 65.0276 | 34.76 | 0.82313 | 0.48365
79.5 | 1.8778 | 65.4392 | 34.98 | 0.82313 | 0.48365
80 | 1.8778 | 65.8507 | 35.2 | 0.82313 | 0.48365
80.5 | 1.8778 | 66.2623 | 35.42 | 0.82313 | 0.48365
81 | 1.8778 | 66.6739 | 35.64 | 0.82313 | 0.48365
81.5 | 1.8778 | 67.0854 | 35.86 | 0.82313 | 0.48365
82 | 1.8778 | 67.497 | 36.08 | 0.82313 | 0.48365
82.5 | 1.8778 | 67.9086 | 36.3 | 0.82313 | 0.48365
83 | 1.8778 | 68.3201 | 36.52 | 0.82313 | 0.48365
83.5 | 1.8778 | 68.7317 | 36.74 | 0.82313 | 0.48365
84 | 1.8778 | 69.1433 | 36.96 | 0.82313 | 0.48365
84.5 | 1.8778 | 69.5548 | 37.18 | 0.82313 | 0.48365
85 | 1.8778 | 69.9664 | 37.4 | 0.82313 | 0.48365
85.5 | 1.8778 | 70.378 | 37.62 | 0.82313 | 0.48365
86 | 1.8778 | 70.7895 | 37.84 | 0.82313 | 0.48365
86.5 | 1.8778 | 71.2011 | 38.06 | 0.82313 | 0.48365
87 | 1.8778 | 71.6127 | 38.28 | 0.82313 | 0.48365
87.5 | 1.8778 | 72.0242 | 38.5 | 0.82313 | 0.48365
88 | 1.8778 | 72.4358 | 38.72 | 0.82313 | 0.48365
88.5 | 1.8778 | 72.8474 | 38.94 | 0.82313 | 0.48365
89 | 1.8778 | 73.2589 | 39.16 | 0.82313 | 0.48365
89.5 | 1.8778 | 73.6705 | 39.38 | 0.82313 | 0.48365
90 | 1.8778 | 74.0821 | 39.6 | 0.82313 | 0.48365
90.5 | 1.8778 | 74.4936 | 39.82 | 0.82313 | 0.48365
91 | 1.8778 | 74.9052 | 40.04 | 0.82313 | 0.48365
91.5 | 1.8778 | 75.3168 | 40.26 | 0.82313 | 0.48365
92 | 1.8778 | 75.7283 | 40.48 | 0.82313 | 0.48365
92.5 | 1.8778 | 76.1399 | 40.7 | 0.82313 | 0.48365
93 | 1.8778 | 76.5515 | 40.92 | 0.82313 | 0.48365
93.5 | 1.8778 | 76.963 | 41.14 | 0.82313 | 0.48365
94 | 1.8778 | 77.3746 | 41.36 | 0.82313 | 0.48365
94.5 | 1.8778 | 77.7862 | 41.58 | 0.82313 | 0.48365
95 | 1.8778 | 78.1977 | 41.8 | 0.82313 | 0.48365
95.5 | 1.8778 | 78.6093 | 42.02 | 0.82313 | 0.48365
96 | 1.8778 | 79.0209 | 42.24 | 0.82313 | 0.48365
96.5 | 1.8778 | 79.4324 | 42.46 | 0.82313 | 0.48365
97 | 1.8778 | 79.844 | 42.68 | 0.82313 | 0.48365
97.5 | 1.8778 | 80.2556 | 42.9 | 0.82313 | 0.48365
98 | 1.8778 | 80.6671 | 43.12 | 0.82313 | 0.48365
98.5 | 1.8778 | 81.0787 | 43.34 | 0.82313 | 0.48365
99 | 1.8778 | 81.4903 | 43.56 | 0.82313 | 0.48365
99.5 | 1.8778 | 81.9018 | 43.78 | 0.82313 | 0.48365
100 | 1.8778 | 82.3134 | 44 | 0.82313 | 0.48365
100.5 | 1.8778 | 82.725 | 44.22 | 0.82313 | 0.48365
101 | 1.8709 | 83.135 | 44.44 | 0.82312 | 0.48771
101.5 | 1.8317 | 83.5365 | 44.66 | 0.82302 | 0.51076
102 | 1.8363 | 83.939 | 44.88 | 0.82293 | 0.50806
102.5 | 1.85 | 84.3444 | 45.1 | 0.82287 | 0.5
103 | 1.8441 | 84.7486 | 45.32 | 0.8228 | 0.50347
103.5 | 1.8299 | 85.1497 | 45.54 | 0.8227 | 0.51182
104 | 1.8303 | 85.5509 | 45.76 | 0.8226 | 0.51159
104.5 | 1.8555 | 85.9575 | 45.98 | 0.82256 | 0.49676
105 | 1.8603 | 86.3653 | 46.2 | 0.82253 | 0.49394
105.5 | 1.8491 | 86.7705 | 46.42 | 0.82247 | 0.50053
106 | 1.8387 | 87.1735 | 46.64 | 0.82239 | 0.50665
106.5 | 1.8514 | 87.5793 | 46.86 | 0.82234 | 0.49918
107 | 1.8729 | 87.9898 | 47.08 | 0.82233 | 0.48653
107.5 | 1.8746 | 88.4007 | 47.3 | 0.82233 | 0.48553
108 | 1.8667 | 88.8098 | 47.52 | 0.82231 | 0.49018
108.5 | 1.8845 | 89.2228 | 47.74 | 0.82233 | 0.47971
109 | 1.8826 | 89.6355 | 47.96 | 0.82234 | 0.48082
109.5 | 1.8585 | 90.0428 | 48.18 | 0.82231 | 0.495
110 | 1.8671 | 90.452 | 48.4 | 0.82229 | 0.48994
110.5 | 1.8748 | 90.8629 | 48.62 | 0.82229 | 0.48541
111 | 1.8761 | 91.2741 | 48.84 | 0.82229 | 0.48465
111.5 | 1.8577 | 91.6813 | 49.06 | 0.82225 | 0.49547
112 | 1.8705 | 92.0913 | 49.28 | 0.82224 | 0.48794
112.5 | 1.8495 | 92.4966 | 49.5 | 0.82219 | 0.50029
113 | 1.8415 | 92.9002 | 49.72 | 0.82213 | 0.505
113.5 | 1.8846 | 93.3133 | 49.94 | 0.82214 | 0.47965
114 | 1.8622 | 93.7214 | 50.16 | 0.82212 | 0.49282
114.5 | 1.8094 | 94.118 | 50.38 | 0.82199 | 0.52388
115 | 1.8132 | 94.5154 | 50.6 | 0.82187 | 0.52165
115.5 | 1.8203 | 94.9144 | 50.82 | 0.82177 | 0.51747
116 | 1.8302 | 95.3155 | 51.04 | 0.82169 | 0.51165
116.5 | 1.8259 | 95.7157 | 51.26 | 0.82159 | 0.51418
117 | 1.8495 | 96.1211 | 51.48 | 0.82155 | 0.50029
117.5 | 1.8459 | 96.5257 | 51.7 | 0.82149 | 0.50241
118 | 1.8799 | 96.9377 | 51.92 | 0.82151 | 0.48241
118.5 | 1.9458 | 97.3642 | 52.14 | 0.82164 | 0.44365
119 | 2.0403 | 97.8113 | 52.36 | 0.82194 | 0.38806
119.5 | 1.959 | 98.2407 | 52.58 | 0.8221 | 0.43588
120 | 1.8881 | 98.6545 | 52.8 | 0.82212 | 0.47759
120.5 | 1.8688 | 99.0641 | 53.02 | 0.82211 | 0.48894
121 | 1.8442 | 99.4683 | 53.24 | 0.82205 | 0.50341
121.5 | 1.816 | 99.8663 | 53.46 | 0.82195 | 0.52
122 | 1.8443 | 100.2706 | 53.68 | 0.82189 | 0.50335
122.5 | 1.861 | 100.6785 | 53.9 | 0.82186 | 0.49353
123 | 1.8677 | 101.0878 | 54.12 | 0.82185 | 0.48959
123.5 | 1.847 | 101.4926 | 54.34 | 0.8218 | 0.50176
124 | 1.8441 | 101.8968 | 54.56 | 0.82175 | 0.50347
124.5 | 1.8464 | 102.3015 | 54.78 | 0.8217 | 0.50212
125 | 1.8512 | 102.7072 | 55 | 0.82166 | 0.49929
125.5 | 1.8701 | 103.1171 | 55.22 | 0.82165 | 0.48818
126 | 1.8527 | 103.5232 | 55.44 | 0.82161 | 0.49841
126.5 | 1.8347 | 103.9253 | 55.66 | 0.82154 | 0.509
127 | 1.8326 | 104.327 | 55.88 | 0.82147 | 0.51024
127.5 | 1.8121 | 104.7241 | 56.1 | 0.82137 | 0.52229
128 | 1.8361 | 105.1265 | 56.32 | 0.8213 | 0.50818
128.5 | 1.8417 | 105.5302 | 56.54 | 0.82125 | 0.50488
129 | 1.8448 | 105.9345 | 56.76 | 0.8212 | 0.50306
129.5 | 1.8446 | 106.3388 | 56.98 | 0.82115 | 0.50318
130 | 1.8424 | 106.7426 | 57.2 | 0.8211 | 0.50447
130.5 | 1.8726 | 107.1531 | 57.42 | 0.8211 | 0.48671
131 | 1.8735 | 107.5637 | 57.64 | 0.8211 | 0.48618
131.5 | 1.8044 | 107.9592 | 57.86 | 0.82098 | 0.52682
132 | 1.8233 | 108.3588 | 58.08 | 0.8209 | 0.51571
132.5 | 1.8552 | 108.7654 | 58.3 | 0.82087 | 0.49694
133 | 1.857 | 109.1724 | 58.52 | 0.82085 | 0.49588
133.5 | 1.8454 | 109.5769 | 58.74 | 0.8208 | 0.50271
134 | 1.8592 | 109.9844 | 58.96 | 0.82078 | 0.49459
134.5 | 1.8579 | 110.3916 | 59.18 | 0.82076 | 0.49535
135 | 1.8583 | 110.7989 | 59.4 | 0.82073 | 0.49512
135.5 | 1.8582 | 111.2061 | 59.62 | 0.82071 | 0.49518
136 | 1.8622 | 111.6143 | 59.84 | 0.82069 | 0.49282
136.5 | 1.8599 | 112.0219 | 60.06 | 0.82067 | 0.49418
137 | 1.8153 | 112.4198 | 60.28 | 0.82058 | 0.52041
137.5 | 1.8591 | 112.8273 | 60.5 | 0.82056 | 0.49465
138 | 1.8622 | 113.2354 | 60.72 | 0.82055 | 0.49282
138.5 | 1.8464 | 113.6401 | 60.94 | 0.82051 | 0.50212
139 | 1.8753 | 114.0511 | 61.16 | 0.82051 | 0.48512
139.5 | 1.8891 | 114.4652 | 61.38 | 0.82054 | 0.477
140 | 1.8757 | 114.8763 | 61.6 | 0.82054 | 0.48488
140.5 | 1.8919 | 115.2909 | 61.82 | 0.82058 | 0.47535
141 | 1.8895 | 115.7051 | 62.04 | 0.8206 | 0.47676
141.5 | 1.8912 | 116.1196 | 62.26 | 0.82063 | 0.47576
142 | 1.8852 | 116.5327 | 62.48 | 0.82065 | 0.47929
142.5 | 1.8951 | 116.9481 | 62.7 | 0.82069 | 0.47347
143 | 1.9048 | 117.3656 | 62.92 | 0.82074 | 0.46776
143.5 | 1.9038 | 117.7829 | 63.14 | 0.82079 | 0.46835
144 | 1.9109 | 118.2017 | 63.36 | 0.82084 | 0.46418
144.5 | 1.8975 | 118.6176 | 63.58 | 0.82088 | 0.47206
145 | 1.9143 | 119.0371 | 63.8 | 0.82095 | 0.46218
145.5 | 1.8905 | 119.4515 | 64.02 | 0.82097 | 0.47618
146 | 1.8966 | 119.8672 | 64.24 | 0.82101 | 0.47259
146.5 | 1.8885 | 120.2811 | 64.46 | 0.82103 | 0.47735
147 | 1.9147 | 120.7007 | 64.68 | 0.82109 | 0.46194
147.5 | 1.9428 | 121.1266 | 64.9 | 0.8212 | 0.44541
148 | 1.9318 | 121.55 | 65.12 | 0.82128 | 0.45188
148.5 | 1.9225 | 121.9713 | 65.34 | 0.82136 | 0.45735
149 | 1.9257 | 122.3934 | 65.56 | 0.82143 | 0.45547
149.5 | 1.9186 | 122.8139 | 65.78 | 0.8215 | 0.45965
150 | 1.9226 | 123.2353 | 66 | 0.82157 | 0.45729
150.5 | 1.932 | 123.6587 | 66.22 | 0.82165 | 0.45176
151 | 1.9264 | 124.0809 | 66.44 | 0.82173 | 0.45506
151.5 | 1.9425 | 124.5067 | 66.66 | 0.82183 | 0.44559
152 | 1.9278 | 124.9292 | 66.88 | 0.8219 | 0.45424
152.5 | 1.9353 | 125.3534 | 67.1 | 0.82199 | 0.44982
153 | 1.9533 | 125.7815 | 67.32 | 0.8221 | 0.43924
153.5 | 1.9549 | 126.21 | 67.54 | 0.82221 | 0.43829
154 | 1.9756 | 126.643 | 67.76 | 0.82236 | 0.42612
154.5 | 1.9745 | 127.0757 | 67.98 | 0.8225 | 0.42676
155 | 1.9584 | 127.505 | 68.2 | 0.82261 | 0.43624
155.5 | 1.9642 | 127.9355 | 68.42 | 0.82274 | 0.43282
156 | 1.9808 | 128.3696 | 68.64 | 0.82288 | 0.42306
156.5 | 1.9749 | 128.8025 | 68.86 | 0.82302 | 0.42653
157 | 1.9414 | 129.228 | 69.08 | 0.82311 | 0.44624
157.5 | 1.9473 | 129.6548 | 69.3 | 0.8232 | 0.44276
158 | 1.9406 | 130.0801 | 69.52 | 0.82329 | 0.44671
158.5 | 1.9465 | 130.5067 | 69.74 | 0.82339 | 0.44324
159 | 1.9928 | 130.9435 | 69.96 | 0.82354 | 0.416
159.5 | 2.0027 | 131.3824 | 70.18 | 0.82371 | 0.41018
160 | 1.9861 | 131.8177 | 70.4 | 0.82386 | 0.41994
160.5 | 1.9954 | 132.2551 | 70.62 | 0.82402 | 0.41447
161 | 2.1576 | 132.728 | 70.84 | 0.8244 | 0.31906
161.5 | 2.1557 | 133.2004 | 71.06 | 0.82477 | 0.32018
162 | 2.0268 | 133.6447 | 71.28 | 0.82497 | 0.396
162.5 | 1.9922 | 134.0813 | 71.5 | 0.82512 | 0.41635
163 | 1.9265 | 134.5036 | 71.72 | 0.82518 | 0.455
163.5 | 1.9339 | 134.9274 | 71.94 | 0.82524 | 0.45065
164 | 1.9755 | 135.3604 | 72.16 | 0.82537 | 0.42618
164.5 | 1.9798 | 135.7943 | 72.38 | 0.8255 | 0.42365
165 | 1.9467 | 136.221 | 72.6 | 0.82558 | 0.44312
165.5 | 1.964 | 136.6514 | 72.82 | 0.82569 | 0.43294
166 | 1.9709 | 137.0834 | 73.04 | 0.8258 | 0.42888
166.5 | 1.9715 | 137.5155 | 73.26 | 0.82592 | 0.42853
167 | 1.9704 | 137.9474 | 73.48 | 0.82603 | 0.42918
167.5 | 1.9601 | 138.377 | 73.7 | 0.82613 | 0.43524
168 | 1.9528 | 138.805 | 73.92 | 0.82622 | 0.43953
168.5 | 1.9884 | 139.2408 | 74.14 | 0.82635 | 0.41859
169 | 1.9759 | 139.6739 | 74.36 | 0.82647 | 0.42594
169.5 | 1.9735 | 140.1064 | 74.58 | 0.82659 | 0.42735
170 | 1.9653 | 140.5372 | 74.8 | 0.82669 | 0.43218
170.5 | 1.9587 | 140.9665 | 75.02 | 0.82678 | 0.43606
171 | 1.9401 | 141.3917 | 75.24 | 0.82685 | 0.447
171.5 | 1.9847 | 141.8267 | 75.46 | 0.82698 | 0.42076
172 | 1.9802 | 142.2607 | 75.68 | 0.8271 | 0.42341
172.5 | 1.9465 | 142.6873 | 75.9 | 0.82717 | 0.44324
173 | 1.9255 | 143.1093 | 76.12 | 0.82722 | 0.45559
173.5 | 1.9493 | 143.5366 | 76.34 | 0.8273 | 0.44159
174 | 1.9263 | 143.9588 | 76.56 | 0.82735 | 0.45512
174.5 | 1.9694 | 144.3904 | 76.78 | 0.82745 | 0.42976
175 | 1.9862 | 144.8257 | 77 | 0.82758 | 0.41988
175.5 | 1.9683 | 145.2571 | 77.22 | 0.82768 | 0.43041
176 | 1.9563 | 145.6859 | 77.44 | 0.82776 | 0.43747
176.5 | 1.9708 | 146.1179 | 77.66 | 0.82786 | 0.42894
177 | 1.955 | 146.5464 | 77.88 | 0.82795 | 0.43824
177.5 | 1.951 | 146.974 | 78.1 | 0.82802 | 0.44059
178 | 1.9849 | 147.409 | 78.32 | 0.82814 | 0.42065
178.5 | 2.0092 | 147.8494 | 78.54 | 0.82829 | 0.40635
179 | 1.9697 | 148.2811 | 78.76 | 0.82839 | 0.42959
179.5 | 1.9518 | 148.7089 | 78.98 | 0.82846 | 0.44012
180 | 2.0023 | 149.1477 | 79.2 | 0.8286 | 0.41041
180.5 | 2.0367 | 149.5941 | 79.42 | 0.82878 | 0.39018
181 | 2.0032 | 150.0332 | 79.64 | 0.82891 | 0.40988
181.5 | 1.9902 | 150.4694 | 79.86 | 0.82903 | 0.41753
182 | 2.0075 | 150.9094 | 80.08 | 0.82917 | 0.40735
182.5 | 2.0115 | 151.3502 | 80.3 | 0.82932 | 0.405
183 | 2.0023 | 151.7891 | 80.52 | 0.82945 | 0.41041
183.5 | 1.9868 | 152.2245 | 80.74 | 0.82956 | 0.41953
184 | 2.0098 | 152.665 | 80.96 | 0.8297 | 0.406
184.5 | 1.9966 | 153.1026 | 81.18 | 0.82982 | 0.41376
185 | 2.0004 | 153.5411 | 81.4 | 0.82995 | 0.41153
185.5 | 2.0034 | 153.9802 | 81.62 | 0.83008 | 0.40976
186 | 2.0081 | 154.4203 | 81.84 | 0.83022 | 0.407
186.5 | 1.992 | 154.8569 | 82.06 | 0.83033 | 0.41647
187 | 1.9903 | 155.2931 | 82.28 | 0.83044 | 0.41747
187.5 | 1.9909 | 155.7295 | 82.5 | 0.83056 | 0.41712
188 | 2.0101 | 156.17 | 82.72 | 0.83069 | 0.40582
188.5 | 2.0046 | 156.6094 | 82.94 | 0.83082 | 0.40906
189 | 1.9938 | 157.0464 | 83.16 | 0.83093 | 0.41541
189.5 | 1.9969 | 157.4841 | 83.38 | 0.83105 | 0.41359
190 | 1.9995 | 157.9223 | 83.6 | 0.83117 | 0.41206
190.5 | 2.0091 | 158.3627 | 83.82 | 0.8313 | 0.40641
191 | 2.0055 | 158.8022 | 84.04 | 0.83143 | 0.40853
191.5 | 1.9978 | 159.2401 | 84.26 | 0.83154 | 0.41306
192 | 2.0051 | 159.6795 | 84.48 | 0.83166 | 0.40876
192.5 | 1.997 | 160.1172 | 84.7 | 0.83178 | 0.41353
193 | 1.9917 | 160.5538 | 84.92 | 0.83188 | 0.41665
193.5 | 1.9935 | 160.9907 | 85.14 | 0.83199 | 0.41559
194 | 1.9864 | 161.4261 | 85.36 | 0.83209 | 0.41976
194.5 | 1.9613 | 161.8559 | 85.58 | 0.83216 | 0.43453
195 | 1.9427 | 162.2817 | 85.8 | 0.83221 | 0.44547
195.5 | 1.9857 | 162.7169 | 86.02 | 0.83231 | 0.42018
196 | 1.9877 | 163.1526 | 86.24 | 0.83241 | 0.419
196.5 | 1.9505 | 163.5801 | 86.46 | 0.83247 | 0.44088
197 | 1.948 | 164.007 | 86.68 | 0.83252 | 0.44235
197.5 | 1.9481 | 164.434 | 86.9 | 0.83258 | 0.44229
198 | 1.9428 | 164.8598 | 87.12 | 0.83263 | 0.44541
198.5 | 1.9264 | 165.2821 | 87.34 | 0.83266 | 0.45506
199 | 1.9483 | 165.7091 | 87.56 | 0.83271 | 0.44218
199.5 | 1.9285 | 166.1318 | 87.78 | 0.83274 | 0.45382
200 | 1.9022 | 166.5487 | 88 | 0.83274 | 0.46929
200.5 | 1.9296 | 166.9716 | 88.22 | 0.83278 | 0.45318
201 | 1.9747 | 167.4044 | 88.44 | 0.83286 | 0.42665
201.5 | 1.9404 | 167.8297 | 88.66 | 0.8329 | 0.44682
202 | 1.9523 | 168.2576 | 88.88 | 0.83296 | 0.43982
202.5 | 1.9925 | 168.6943 | 89.1 | 0.83306 | 0.41618
203 | 2.0458 | 169.1427 | 89.32 | 0.83322 | 0.38482
203.5 | 2.1333 | 169.6102 | 89.54 | 0.83347 | 0.33335
204 | 2.0297 | 170.0551 | 89.76 | 0.8336 | 0.39429
204.5 | 1.9619 | 170.4851 | 89.98 | 0.83367 | 0.43418
205 | 1.9769 | 170.9184 | 90.2 | 0.83375 | 0.42535
205.5 | 1.9707 | 171.3503 | 90.42 | 0.83382 | 0.429
206 | 1.9263 | 171.7725 | 90.64 | 0.83385 | 0.45512
206.5 | 1.9195 | 172.1932 | 90.86 | 0.83387 | 0.45912
207 | 1.9308 | 172.6164 | 91.08 | 0.8339 | 0.45247
207.5 | 1.9195 | 173.0371 | 91.3 | 0.83391 | 0.45912
208 | 1.8981 | 173.4531 | 91.52 | 0.83391 | 0.47171
208.5 | 1.9025 | 173.8701 | 91.74 | 0.83391 | 0.46912
209 | 1.9254 | 174.2921 | 91.96 | 0.83393 | 0.45565
209.5 | 1.9362 | 174.7165 | 92.18 | 0.83397 | 0.44929
210 | 1.9206 | 175.1374 | 92.4 | 0.83399 | 0.45847
210.5 | 1.9221 | 175.5587 | 92.62 | 0.83401 | 0.45759
211 | 1.9065 | 175.9766 | 92.84 | 0.83401 | 0.46676
211.5 | 1.8996 | 176.3929 | 93.06 | 0.83401 | 0.47082
212 | 1.9032 | 176.81 | 93.28 | 0.83401 | 0.46871
212.5 | 1.9166 | 177.2301 | 93.5 | 0.83402 | 0.46082
213 | 1.916 | 177.65 | 93.72 | 0.83404 | 0.46118
213.5 | 1.9041 | 178.0674 | 93.94 | 0.83404 | 0.46818
214 | 1.9102 | 178.486 | 94.16 | 0.83405 | 0.46459
214.5 | 1.9217 | 178.9072 | 94.38 | 0.83407 | 0.45782
215 | 1.9051 | 179.3248 | 94.6 | 0.83407 | 0.46759
215.5 | 1.9113 | 179.7437 | 94.82 | 0.83408 | 0.46394
216 | 1.9146 | 180.1633 | 95.04 | 0.83409 | 0.462
216.5 | 1.9215 | 180.5845 | 95.26 | 0.83411 | 0.45794
217 | 1.9132 | 181.0038 | 95.48 | 0.83412 | 0.46282
217.5 | 1.912 | 181.4229 | 95.7 | 0.83413 | 0.46353
218 | 1.9394 | 181.8479 | 95.92 | 0.83416 | 0.44741
218.5 | 1.9507 | 182.2755 | 96.14 | 0.83421 | 0.44076
219 | 1.8933 | 182.6904 | 96.36 | 0.8342 | 0.47453
219.5 | 1.9086 | 183.1088 | 96.58 | 0.83421 | 0.46553
220 | 1.915 | 183.5285 | 96.8 | 0.83422 | 0.46176
220.5 | 1.9518 | 183.9563 | 97.02 | 0.83427 | 0.44012
221 | 1.9407 | 184.3816 | 97.24 | 0.83431 | 0.44665
221.5 | 1.8903 | 184.7959 | 97.46 | 0.83429 | 0.47629
222 | 1.9017 | 185.2127 | 97.68 | 0.83429 | 0.46959
222.5 | 1.9367 | 185.6372 | 97.9 | 0.83432 | 0.449
223 | 1.9637 | 186.0676 | 98.12 | 0.83438 | 0.43312
223.5 | 1.9434 | 186.4935 | 98.34 | 0.83442 | 0.44506
224 | 1.9011 | 186.9102 | 98.56 | 0.83442 | 0.46994
224.5 | 1.8977 | 187.3261 | 98.78 | 0.83441 | 0.47194
225 | 1.9062 | 187.7439 | 99 | 0.83442 | 0.46694
225.5 | 1.8967 | 188.1596 | 99.22 | 0.83441 | 0.47253
226 | 1.8828 | 188.5723 | 99.44 | 0.83439 | 0.48071
226.5 | 1.8976 | 188.9882 | 99.66 | 0.83439 | 0.472
227 | 1.8885 | 189.4021 | 99.88 | 0.83437 | 0.47735
227.5 | 1.9239 | 189.8238 | 100.1 | 0.83439 | 0.45653
228 | 1.9008 | 190.2404 | 100.32 | 0.83439 | 0.47012
228.5 | 1.9108 | 190.6592 | 100.54 | 0.83439 | 0.46424
229 | 1.8761 | 191.0704 | 100.76 | 0.83437 | 0.48465
229.5 | 1.8647 | 191.4791 | 100.98 | 0.83433 | 0.49135
230 | 1.8723 | 191.8895 | 101.2 | 0.8343 | 0.48688
230.5 | 1.8674 | 192.2987 | 101.42 | 0.83427 | 0.48976
231 | 1.8858 | 192.7121 | 101.64 | 0.83425 | 0.47894
231.5 | 1.8499 | 193.1175 | 101.86 | 0.8342 | 0.50006
232 | 1.8372 | 193.5202 | 102.08 | 0.83414 | 0.50753
232.5 | 1.8487 | 193.9254 | 102.3 | 0.83409 | 0.50076
233 | 1.8668 | 194.3345 | 102.52 | 0.83405 | 0.49012
233.5 | 1.8799 | 194.7466 | 102.74 | 0.83403 | 0.48241
234 | 1.8502 | 195.1521 | 102.96 | 0.83398 | 0.49988
234.5 | 1.8313 | 195.5535 | 103.18 | 0.83392 | 0.511
235 | 1.8246 | 195.9534 | 103.4 | 0.83384 | 0.51494
235.5 | 1.8213 | 196.3525 | 103.62 | 0.83377 | 0.51688
236 | 1.8113 | 196.7495 | 103.84 | 0.83368 | 0.52276
236.5 | 1.8317 | 197.151 | 104.06 | 0.83362 | 0.51076
237 | 1.8286 | 197.5518 | 104.28 | 0.83355 | 0.51259
237.5 | 1.8114 | 197.9488 | 104.5 | 0.83347 | 0.52271
238 | 1.7687 | 198.3365 | 104.72 | 0.83335 | 0.54782
238.5 | 1.7901 | 198.7288 | 104.94 | 0.83324 | 0.53524
239 | 1.7943 | 199.1221 | 105.16 | 0.83315 | 0.53276
239.5 | 1.7685 | 199.5097 | 105.38 | 0.83303 | 0.54794
240 | 1.7751 | 199.8987 | 105.6 | 0.83291 | 0.54406
240.5 | 1.7341 | 200.2788 | 105.82 | 0.83276 | 0.56818
241 | 1.7496 | 200.6623 | 106.04 | 0.83262 | 0.55906
241.5 | 1.7438 | 201.0445 | 106.26 | 0.83248 | 0.56247
242 | 1.7379 | 201.4254 | 106.48 | 0.83234 | 0.56594
242.5 | 1.7073 | 201.7996 | 106.7 | 0.83216 | 0.58394
243 | 1.7163 | 202.1757 | 106.92 | 0.832 | 0.57865
243.5 | 1.7575 | 202.5609 | 107.14 | 0.83187 | 0.55441
244 | 1.7407 | 202.9425 | 107.36 | 0.83173 | 0.56429
244.5 | 1.7413 | 203.3241 | 107.58 | 0.83159 | 0.56394
245 | 1.7697 | 203.712 | 107.8 | 0.83148 | 0.54724
245.5 | 1.8208 | 204.1111 | 108.02 | 0.83141 | 0.51718
246 | 1.8452 | 204.5155 | 108.24 | 0.83136 | 0.50282
246.5 | 1.7748 | 204.9045 | 108.46 | 0.83126 | 0.54424
247 | 1.7348 | 205.2847 | 108.68 | 0.83111 | 0.56776
247.5 | 1.6979 | 205.6568 | 108.9 | 0.83094 | 0.58947
248 | 1.6546 | 206.0195 | 109.12 | 0.83072 | 0.61494
248.5 | 1.6433 | 206.3797 | 109.34 | 0.8305 | 0.62159
249 | 1.6763 | 206.7471 | 109.56 | 0.83031 | 0.60218
249.5 | 1.6915 | 207.1178 | 109.78 | 0.83013 | 0.59324
250 | 1.6685 | 207.4835 | 110 | 0.82993 | 0.60676
250.5 | 1.6765 | 207.8509 | 110.22 | 0.82974 | 0.60206
251 | 1.6849 | 208.2202 | 110.44 | 0.82956 | 0.59712
251.5 | 1.6941 | 208.5915 | 110.66 | 0.82939 | 0.59171
252 | 1.6692 | 208.9574 | 110.88 | 0.8292 | 0.60635
252.5 | 1.6888 | 209.3275 | 111.1 | 0.82902 | 0.59482
253 | 1.7072 | 209.7017 | 111.32 | 0.82886 | 0.584
253.5 | 1.6722 | 210.0682 | 111.54 | 0.82867 | 0.60459
254 | 1.6418 | 210.428 | 111.76 | 0.82846 | 0.62247
254.5 | 1.6643 | 210.7928 | 111.98 | 0.82826 | 0.60924
255 | 1.6733 | 211.1596 | 112.2 | 0.82808 | 0.60394
255.5 | 1.659 | 211.5232 | 112.42 | 0.82788 | 0.61235
256 | 1.6727 | 211.8898 | 112.64 | 0.82769 | 0.60429
256.5 | 1.7075 | 212.264 | 112.86 | 0.82754 | 0.58382
257 | 1.6586 | 212.6275 | 113.08 | 0.82734 | 0.61259
257.5 | 1.6382 | 212.9866 | 113.3 | 0.82713 | 0.62459
258 | 1.6311 | 213.3441 | 113.52 | 0.82692 | 0.62876
258.5 | 1.6461 | 213.7049 | 113.74 | 0.82671 | 0.61994
259 | 1.6579 | 214.0683 | 113.96 | 0.82652 | 0.613
259.5 | 1.6362 | 214.4269 | 114.18 | 0.82631 | 0.62576
260 | 1.6408 | 214.7865 | 114.4 | 0.8261 | 0.62306
260.5 | 1.6484 | 215.1478 | 114.62 | 0.8259 | 0.61859
261 | 1.6164 | 215.5021 | 114.84 | 0.82568 | 0.63741
261.5 | 1.6188 | 215.8569 | 115.06 | 0.82546 | 0.636
262 | 1.6128 | 216.2103 | 115.28 | 0.82523 | 0.63953
262.5 | 1.5969 | 216.5603 | 115.5 | 0.82499 | 0.64888
263 | 1.598 | 216.9106 | 115.72 | 0.82476 | 0.64824
263.5 | 1.6006 | 217.2614 | 115.94 | 0.82452 | 0.64671
264 | 1.5777 | 217.6072 | 116.16 | 0.82427 | 0.66018
264.5 | 1.5972 | 217.9573 | 116.38 | 0.82403 | 0.64871
265 | 1.6026 | 218.3085 | 116.6 | 0.82381 | 0.64553
265.5 | 1.6011 | 218.6594 | 116.82 | 0.82358 | 0.64641
266 | 1.598 | 219.0097 | 117.04 | 0.82334 | 0.64824
266.5 | 1.6073 | 219.3619 | 117.26 | 0.82312 | 0.64276
267 | 1.6255 | 219.7182 | 117.48 | 0.82291 | 0.63206
267.5 | 1.5894 | 220.0666 | 117.7 | 0.82268 | 0.65329
268 | 1.6141 | 220.4203 | 117.92 | 0.82246 | 0.63876
268.5 | 1.6307 | 220.7778 | 118.14 | 0.82226 | 0.629
269 | 1.6305 | 221.1351 | 118.36 | 0.82206 | 0.62912
269.5 | 1.6112 | 221.4883 | 118.58 | 0.82185 | 0.64047
270 | 1.6672 | 221.8537 | 118.8 | 0.82168 | 0.60753
270.5 | 1.6745 | 222.2207 | 119.02 | 0.82152 | 0.60324
271 | 1.6682 | 222.5863 | 119.24 | 0.82135 | 0.60694
271.5 | 1.6901 | 222.9567 | 119.46 | 0.8212 | 0.59406
272 | 1.6791 | 223.3247 | 119.68 | 0.82105 | 0.60053
272.5 | 1.6755 | 223.692 | 119.9 | 0.82089 | 0.60265
273 | 1.669 | 224.0578 | 120.12 | 0.82072 | 0.60647
273.5 | 1.695 | 224.4293 | 120.34 | 0.82058 | 0.59118
274 | 1.6938 | 224.8005 | 120.56 | 0.82044 | 0.59188
274.5 | 1.6735 | 225.1673 | 120.78 | 0.82028 | 0.60382
275 | 1.6943 | 225.5387 | 121 | 0.82014 | 0.59159
275.5 | 1.6965 | 225.9105 | 121.22 | 0.82 | 0.59029
276 | 1.7018 | 226.2835 | 121.44 | 0.81987 | 0.58718
276.5 | 1.6928 | 226.6545 | 121.66 | 0.81973 | 0.59247
277 | 1.7177 | 227.031 | 121.88 | 0.81961 | 0.57782
277.5 | 1.7238 | 227.4088 | 122.1 | 0.81949 | 0.57424
278 | 1.7309 | 227.7882 | 122.32 | 0.81938 | 0.57006
278.5 | 1.7446 | 228.1705 | 122.54 | 0.81928 | 0.562
279 | 1.7332 | 228.5504 | 122.76 | 0.81918 | 0.56871
279.5 | 1.7457 | 228.933 | 122.98 | 0.81908 | 0.56135
280 | 1.7365 | 229.3136 | 123.2 | 0.81898 | 0.56676
280.5 | 1.7486 | 229.6969 | 123.42 | 0.81888 | 0.55965
281 | 1.7787 | 230.0867 | 123.64 | 0.81881 | 0.54194
281.5 | 1.7824 | 230.4774 | 123.86 | 0.81875 | 0.53976
282 | 1.7835 | 230.8683 | 124.08 | 0.81868 | 0.53912
282.5 | 1.7743 | 231.2571 | 124.3 | 0.81861 | 0.54453
283 | 1.766 | 231.6442 | 124.52 | 0.81853 | 0.54941
283.5 | 1.7865 | 232.0358 | 124.74 | 0.81847 | 0.53735
284 | 1.7765 | 232.4251 | 124.96 | 0.8184 | 0.54324
284.5 | 1.7898 | 232.8174 | 125.18 | 0.81834 | 0.53541
285 | 1.7953 | 233.2109 | 125.4 | 0.81828 | 0.53218
285.5 | 1.7949 | 233.6043 | 125.62 | 0.81823 | 0.53241
286 | 1.7944 | 233.9976 | 125.84 | 0.81817 | 0.53271
286.5 | 1.7997 | 234.392 | 126.06 | 0.81812 | 0.52959
287 | 1.7941 | 234.7853 | 126.28 | 0.81807 | 0.53288
287.5 | 1.8476 | 235.1902 | 126.5 | 0.81805 | 0.50141
288 | 1.952 | 235.618 | 126.72 | 0.81812 | 0.44
288.5 | 1.8828 | 236.0307 | 126.94 | 0.81813 | 0.48071
289 | 1.8245 | 236.4306 | 127.16 | 0.8181 | 0.515
289.5 | 1.7805 | 236.8208 | 127.38 | 0.81803 | 0.54088
290 | 1.807 | 237.2169 | 127.6 | 0.81799 | 0.52529
290.5 | 1.8036 | 237.6122 | 127.82 | 0.81794 | 0.52729
291 | 1.82 | 238.0111 | 128.04 | 0.81791 | 0.51765
291.5 | 1.8082 | 238.4074 | 128.26 | 0.81786 | 0.52459
292 | 1.8001 | 238.8019 | 128.48 | 0.81781 | 0.52935
292.5 | 1.7876 | 239.1937 | 128.7 | 0.81776 | 0.53671
293 | 1.834 | 239.5957 | 128.92 | 0.81773 | 0.50941
293.5 | 1.8554 | 240.0023 | 129.14 | 0.81773 | 0.49682
294 | 1.8719 | 240.4126 | 129.36 | 0.81773 | 0.48712
294.5 | 1.8025 | 240.8077 | 129.58 | 0.81768 | 0.52794
295 | 1.8091 | 241.2042 | 129.8 | 0.81764 | 0.52406
295.5 | 1.8226 | 241.6037 | 130.02 | 0.81761 | 0.51612
296 | 1.808 | 241.9999 | 130.24 | 0.81757 | 0.52471
296.5 | 1.8339 | 242.4019 | 130.46 | 0.81754 | 0.50947
297 | 1.8168 | 242.8001 | 130.68 | 0.81751 | 0.51953
297.5 | 1.78 | 243.1902 | 130.9 | 0.81745 | 0.54118
298 | 1.8169 | 243.5884 | 131.12 | 0.81741 | 0.51947
298.5 | 1.8153 | 243.9863 | 131.34 | 0.81737 | 0.52041
299 | 1.8112 | 244.3833 | 131.56 | 0.81734 | 0.52282
299.5 | 1.8174 | 244.7816 | 131.78 | 0.8173 | 0.51918
300 | 1.8169 | 245.1798 | 132 | 0.81727 | 0.51947
300.5 | 1.8252 | 245.5799 | 132.22 | 0.81724 | 0.51459
301 | 1.811 | 245.9768 | 132.44 | 0.8172 | 0.52294
301.5 | 1.819 | 246.3755 | 132.66 | 0.81717 | 0.51824
302 | 1.8135 | 246.7729 | 132.88 | 0.81713 | 0.52147
302.5 | 1.8378 | 247.1757 | 133.1 | 0.81711 | 0.50718
303 | 1.8393 | 247.5789 | 133.32 | 0.81709 | 0.50629
303.5 | 1.8429 | 247.9828 | 133.54 | 0.81708 | 0.50418
304 | 1.8409 | 248.3863 | 133.76 | 0.81706 | 0.50535
304.5 | 1.8307 | 248.7875 | 133.98 | 0.81704 | 0.51135
305 | 1.8175 | 249.1859 | 134.2 | 0.817 | 0.51912
305.5 | 1.7887 | 249.5779 | 134.42 | 0.81695 | 0.53606
306 | 1.793 | 249.9709 | 134.64 | 0.8169 | 0.53353
306.5 | 1.7904 | 250.3633 | 134.86 | 0.81685 | 0.53506
307 | 1.7622 | 250.7495 | 135.08 | 0.81677 | 0.55165
307.5 | 1.7699 | 251.1374 | 135.3 | 0.81671 | 0.54712
308 | 1.787 | 251.5291 | 135.52 | 0.81665 | 0.53706
308.5 | 1.8192 | 251.9278 | 135.74 | 0.81662 | 0.51812
309 | 1.8067 | 252.3238 | 135.96 | 0.81658 | 0.52547
309.5 | 1.8107 | 252.7207 | 136.18 | 0.81654 | 0.52312
310 | 1.8023 | 253.1157 | 136.4 | 0.8165 | 0.52806
310.5 | 1.8157 | 253.5136 | 136.62 | 0.81647 | 0.52018
311 | 1.821 | 253.9128 | 136.84 | 0.81644 | 0.51706
311.5 | 1.7766 | 254.3021 | 137.06 | 0.81638 | 0.54318
312 | 1.7952 | 254.6956 | 137.28 | 0.81633 | 0.53224
312.5 | 1.8175 | 255.094 | 137.5 | 0.8163 | 0.51912
313 | 1.797 | 255.4878 | 137.72 | 0.81626 | 0.53118
313.5 | 1.7988 | 255.8821 | 137.94 | 0.81621 | 0.53012
314 | 1.8127 | 256.2794 | 138.16 | 0.81618 | 0.52194
314.5 | 1.766 | 256.6664 | 138.38 | 0.81611 | 0.54941
315 | 1.7982 | 257.0606 | 138.6 | 0.81607 | 0.53047
315.5 | 1.7912 | 257.4531 | 138.82 | 0.81602 | 0.53459
316 | 1.7769 | 257.8426 | 139.04 | 0.81596 | 0.543
316.5 | 1.7413 | 258.2242 | 139.26 | 0.81587 | 0.56394
317 | 1.7524 | 258.6083 | 139.48 | 0.8158 | 0.55741
317.5 | 1.78 | 258.9985 | 139.7 | 0.81574 | 0.54118
318 | 1.7789 | 259.3883 | 139.92 | 0.81569 | 0.54182
318.5 | 1.7899 | 259.7806 | 140.14 | 0.81564 | 0.53535
319 | 1.782 | 260.1712 | 140.36 | 0.81558 | 0.54
319.5 | 1.7529 | 260.5554 | 140.58 | 0.81551 | 0.55712
320 | 1.7475 | 260.9384 | 140.8 | 0.81543 | 0.56029
320.5 | 1.7548 | 261.323 | 141.02 | 0.81536 | 0.556
321 | 1.7623 | 261.7093 | 141.24 | 0.81529 | 0.55159
321.5 | 1.7813 | 262.0997 | 141.46 | 0.81524 | 0.54041
322 | 1.7837 | 262.4906 | 141.68 | 0.81519 | 0.539
322.5 | 1.8184 | 262.8892 | 141.9 | 0.81516 | 0.51859
323 | 1.8142 | 263.2868 | 142.12 | 0.81513 | 0.52106
323.5 | 1.803 | 263.682 | 142.34 | 0.81509 | 0.52765
324 | 1.7809 | 264.0723 | 142.56 | 0.81504 | 0.54065
324.5 | 1.7978 | 264.4663 | 142.78 | 0.815 | 0.53071
325 | 1.8281 | 264.867 | 143 | 0.81498 | 0.51288
325.5 | 1.8186 | 265.2656 | 143.22 | 0.81495 | 0.51847
326 | 1.8298 | 265.6667 | 143.44 | 0.81493 | 0.51188
326.5 | 1.8419 | 266.0704 | 143.66 | 0.81492 | 0.50476
327 | 1.8463 | 266.475 | 143.88 | 0.81491 | 0.50218
327.5 | 1.8385 | 266.878 | 144.1 | 0.81489 | 0.50676
328 | 1.8598 | 267.2856 | 144.32 | 0.8149 | 0.49424
328.5 | 1.8719 | 267.6959 | 144.54 | 0.8149 | 0.48712
329 | 1.8721 | 268.1062 | 144.76 | 0.81491 | 0.487
329.5 | 1.8689 | 268.5158 | 144.98 | 0.81492 | 0.48888
330 | 1.9443 | 268.9419 | 145.2 | 0.81498 | 0.44453
330.5 | 1.9349 | 269.366 | 145.42 | 0.81503 | 0.45006
331 | 1.8554 | 269.7727 | 145.64 | 0.81502 | 0.49682
331.5 | 1.8506 | 270.1783 | 145.86 | 0.81502 | 0.49965
332 | 1.8439 | 270.5824 | 146.08 | 0.81501 | 0.50359
332.5 | 1.8094 | 270.979 | 146.3 | 0.81497 | 0.52388
333 | 1.8121 | 271.3762 | 146.52 | 0.81494 | 0.52229
333.5 | 1.8272 | 271.7766 | 146.74 | 0.81492 | 0.51341
334 | 1.8764 | 272.1879 | 146.96 | 0.81493 | 0.48447
334.5 | 1.85 | 272.5934 | 147.18 | 0.81493 | 0.5
335 | 1.8256 | 272.9935 | 147.4 | 0.81491 | 0.51435
335.5 | 1.817 | 273.3918 | 147.62 | 0.81488 | 0.51941
336 | 1.8119 | 273.7889 | 147.84 | 0.81485 | 0.52241
336.5 | 1.7985 | 274.1831 | 148.06 | 0.81481 | 0.53029
337 | 1.7806 | 274.5733 | 148.28 | 0.81476 | 0.54082
337.5 | 1.7685 | 274.9609 | 148.5 | 0.8147 | 0.54794
338 | 1.8021 | 275.3559 | 148.72 | 0.81466 | 0.52818
338.5 | 1.7952 | 275.7494 | 148.94 | 0.81462 | 0.53224
339 | 1.8003 | 276.144 | 149.16 | 0.81458 | 0.52924
339.5 | 1.8199 | 276.5428 | 149.38 | 0.81456 | 0.51771
340 | 1.8024 | 276.9379 | 149.6 | 0.81452 | 0.528
340.5 | 1.7943 | 277.3311 | 149.82 | 0.81448 | 0.53276
341 | 1.8046 | 277.7267 | 150.04 | 0.81445 | 0.52671
341.5 | 1.8164 | 278.1248 | 150.26 | 0.81442 | 0.51976
342 | 1.7925 | 278.5176 | 150.48 | 0.81438 | 0.53382
342.5 | 1.813 | 278.915 | 150.7 | 0.81435 | 0.52176
343 | 1.8028 | 279.3101 | 150.92 | 0.81432 | 0.52776
343.5 | 1.8328 | 279.7118 | 151.14 | 0.8143 | 0.51012
344 | 1.7982 | 280.106 | 151.36 | 0.81426 | 0.53047
344.5 | 1.8058 | 280.5017 | 151.58 | 0.81423 | 0.526
345 | 1.7996 | 280.8962 | 151.8 | 0.81419 | 0.52965
345.5 | 1.7867 | 281.2878 | 152.02 | 0.81415 | 0.53724
346 | 1.7688 | 281.6755 | 152.24 | 0.81409 | 0.54776
346.5 | 1.7283 | 282.0543 | 152.46 | 0.81401 | 0.57159
347 | 1.7461 | 282.437 | 152.68 | 0.81394 | 0.56112
347.5 | 1.7315 | 282.8165 | 152.9 | 0.81386 | 0.56971
348 | 1.7491 | 283.1998 | 153.12 | 0.81379 | 0.55935
348.5 | 1.7868 | 283.5914 | 153.34 | 0.81375 | 0.53718
349 | 1.7526 | 283.9756 | 153.56 | 0.81368 | 0.55729
349.5 | 1.7533 | 284.3598 | 153.78 | 0.81362 | 0.55688
350 | 1.7923 | 284.7527 | 154 | 0.81358 | 0.53394
350.5 | 1.7825 | 285.1434 | 154.22 | 0.81353 | 0.53971
351 | 1.7796 | 285.5334 | 154.44 | 0.81349 | 0.54141
351.5 | 1.7824 | 285.9241 | 154.66 | 0.81344 | 0.53976
352 | 1.7909 | 286.3166 | 154.88 | 0.8134 | 0.53476
352.5 | 1.7875 | 286.7084 | 155.1 | 0.81336 | 0.53676
353 | 1.8112 | 287.1053 | 155.32 | 0.81333 | 0.52282
353.5 | 1.822 | 287.5047 | 155.54 | 0.81331 | 0.51647
354 | 1.8106 | 287.9015 | 155.76 | 0.81328 | 0.52318
354.5 | 1.8324 | 288.3031 | 155.98 | 0.81327 | 0.51035
355 | 1.8522 | 288.7091 | 156.2 | 0.81326 | 0.49871
355.5 | 1.8209 | 289.1082 | 156.42 | 0.81324 | 0.51712
356 | 1.8257 | 289.5083 | 156.64 | 0.81323 | 0.51429
356.5 | 1.8136 | 289.9058 | 156.86 | 0.8132 | 0.52141
357 | 1.8211 | 290.3049 | 157.08 | 0.81318 | 0.517
357.5 | 1.8086 | 290.7013 | 157.3 | 0.81315 | 0.52435
358 | 1.8111 | 291.0983 | 157.52 | 0.81312 | 0.52288
358.5 | 1.8399 | 291.5016 | 157.74 | 0.81311 | 0.50594
359 | 1.8163 | 291.8996 | 157.96 | 0.81309 | 0.51982
359.5 | 1.7963 | 292.2933 | 158.18 | 0.81306 | 0.53159
360 | 1.8131 | 292.6907 | 158.4 | 0.81303 | 0.52171
360.5 | 1.8249 | 293.0907 | 158.62 | 0.81301 | 0.51476
361 | 1.7948 | 293.4841 | 158.84 | 0.81298 | 0.53247
361.5 | 1.8098 | 293.8807 | 159.06 | 0.81295 | 0.52365
362 | 1.797 | 294.2746 | 159.28 | 0.81291 | 0.53118
362.5 | 1.8024 | 294.6696 | 159.5 | 0.81288 | 0.528
363 | 1.7965 | 295.0634 | 159.72 | 0.81285 | 0.53147
363.5 | 1.7654 | 295.4503 | 159.94 | 0.81279 | 0.54976
364 | 1.75 | 295.8339 | 160.16 | 0.81273 | 0.55882
364.5 | 1.719 | 296.2106 | 160.38 | 0.81265 | 0.57706
365 | 1.7331 | 296.5905 | 160.6 | 0.81258 | 0.56876
365.5 | 1.7292 | 296.9695 | 160.82 | 0.8125 | 0.57106
366 | 1.7444 | 297.3518 | 161.04 | 0.81244 | 0.56212
366.5 | 1.7652 | 297.7387 | 161.26 | 0.81238 | 0.54988
367 | 1.7733 | 298.1274 | 161.48 | 0.81234 | 0.54512
367.5 | 1.7422 | 298.5092 | 161.7 | 0.81227 | 0.56341
368 | 1.7213 | 298.8865 | 161.92 | 0.81219 | 0.57571
368.5 | 1.7502 | 299.2701 | 162.14 | 0.81213 | 0.55871
369 | 1.7759 | 299.6593 | 162.36 | 0.81208 | 0.54359
369.5 | 1.7788 | 300.0492 | 162.58 | 0.81204 | 0.54188
370 | 1.7563 | 300.4341 | 162.8 | 0.81198 | 0.55512
370.5 | 1.7956 | 300.8277 | 163.02 | 0.81195 | 0.532
371 | 1.8451 | 301.2321 | 163.24 | 0.81195 | 0.50288
371.5 | 1.8159 | 301.6301 | 163.46 | 0.81192 | 0.52006
372 | 1.8507 | 302.0357 | 163.68 | 0.81192 | 0.49959
372.5 | 1.8881 | 302.4495 | 163.9 | 0.81195 | 0.47759
373 | 1.8397 | 302.8527 | 164.12 | 0.81194 | 0.50606
373.5 | 1.7233 | 303.2305 | 164.34 | 0.81186 | 0.57453
374 | 1.694 | 303.6017 | 164.56 | 0.81177 | 0.59176
374.5 | 1.7088 | 303.9763 | 164.78 | 0.81169 | 0.58306
375 | 1.673 | 304.3429 | 165 | 0.81158 | 0.60412
375.5 | 1.6976 | 304.715 | 165.22 | 0.81149 | 0.58965
376 | 1.7212 | 305.0923 | 165.44 | 0.81142 | 0.57576
376.5 | 1.6732 | 305.459 | 165.66 | 0.81131 | 0.604
377 | 1.683 | 305.8279 | 165.88 | 0.81121 | 0.59824
377.5 | 1.6487 | 306.1892 | 166.1 | 0.8111 | 0.61841
378 | 1.673 | 306.5559 | 166.32 | 0.81099 | 0.60412
378.5 | 1.6683 | 306.9215 | 166.54 | 0.81089 | 0.60688
379 | 1.6592 | 307.2852 | 166.76 | 0.81078 | 0.61224
379.5 | 1.6572 | 307.6484 | 166.98 | 0.81067 | 0.61341
380 | 1.657 | 308.0116 | 167.2 | 0.81056 | 0.61353
380.5 | 1.6717 | 308.378 | 167.42 | 0.81045 | 0.60488
381 | 1.6795 | 308.7461 | 167.64 | 0.81036 | 0.60029
381.5 | 1.6688 | 309.1118 | 167.86 | 0.81025 | 0.60659
382 | 1.6433 | 309.472 | 168.08 | 0.81014 | 0.62159
382.5 | 1.6836 | 309.841 | 168.3 | 0.81004 | 0.59788
383 | 1.6697 | 310.207 | 168.52 | 0.80994 | 0.60606
383.5 | 1.6499 | 310.5686 | 168.74 | 0.80983 | 0.61771
384 | 1.6735 | 310.9354 | 168.96 | 0.80973 | 0.60382
384.5 | 1.6422 | 311.2953 | 169.18 | 0.80961 | 0.62224
385 | 1.6764 | 311.6627 | 169.4 | 0.80951 | 0.60212
385.5 | 1.6579 | 312.0261 | 169.62 | 0.80941 | 0.613
386 | 1.6201 | 312.3812 | 169.84 | 0.80928 | 0.63524
386.5 | 1.6445 | 312.7416 | 170.06 | 0.80916 | 0.62088
387 | 1.6539 | 313.1041 | 170.28 | 0.80905 | 0.61535
387.5 | 1.6666 | 313.4694 | 170.5 | 0.80895 | 0.60788
388 | 1.6642 | 313.8341 | 170.72 | 0.80885 | 0.60929
388.5 | 1.6637 | 314.1988 | 170.94 | 0.80875 | 0.60959
389 | 1.6792 | 314.5668 | 171.16 | 0.80866 | 0.60047
389.5 | 1.7012 | 314.9397 | 171.38 | 0.80857 | 0.58753
390 | 1.6714 | 315.306 | 171.6 | 0.80848 | 0.60506
390.5 | 1.7101 | 315.6808 | 171.82 | 0.8084 | 0.58229
391 | 1.7191 | 316.0576 | 172.04 | 0.80833 | 0.577
391.5 | 1.7047 | 316.4312 | 172.26 | 0.80825 | 0.58547
392 | 1.661 | 316.7953 | 172.48 | 0.80815 | 0.61118
392.5 | 1.6655 | 317.1603 | 172.7 | 0.80805 | 0.60853
393 | 1.6722 | 317.5268 | 172.92 | 0.80796 | 0.60459
393.5 | 1.6788 | 317.8948 | 173.14 | 0.80786 | 0.60071
394 | 1.6633 | 318.2593 | 173.36 | 0.80776 | 0.60982
394.5 | 1.687 | 318.6291 | 173.58 | 0.80768 | 0.59588
395 | 1.6542 | 318.9916 | 173.8 | 0.80757 | 0.61518
395.5 | 1.6649 | 319.3565 | 174.02 | 0.80748 | 0.60888
396 | 1.6621 | 319.7208 | 174.24 | 0.80738 | 0.61053
396.5 | 1.6457 | 320.0815 | 174.46 | 0.80727 | 0.62018
397 | 1.6602 | 320.4454 | 174.68 | 0.80717 | 0.61165
397.5 | 1.6821 | 320.8141 | 174.9 | 0.80708 | 0.59876
398 | 1.6634 | 321.1787 | 175.12 | 0.80698 | 0.60976
398.5 | 1.6814 | 321.5472 | 175.34 | 0.80689 | 0.59918
399 | 1.6979 | 321.9193 | 175.56 | 0.80682 | 0.58947
399.5 | 1.6658 | 322.2844 | 175.78 | 0.80672 | 0.60835
400 | 1.6728 | 322.6511 | 176 | 0.80663 | 0.60424
400.5 | 1.6833 | 323.02 | 176.22 | 0.80654 | 0.59806
401 | 1.6409 | 323.3796 | 176.44 | 0.80643 | 0.623
401.5 | 1.669 | 323.7454 | 176.66 | 0.80634 | 0.60647
402 | 1.6678 | 324.111 | 176.88 | 0.80625 | 0.60718
402.5 | 1.6635 | 324.4756 | 177.1 | 0.80615 | 0.60971
403 | 1.6761 | 324.8429 | 177.32 | 0.80606 | 0.60229
403.5 | 1.6503 | 325.2046 | 177.54 | 0.80596 | 0.61747
404 | 1.6389 | 325.5639 | 177.76 | 0.80585 | 0.62418
404.5 | 1.6422 | 325.9238 | 177.98 | 0.80574 | 0.62224
405 | 1.6081 | 326.2762 | 178.2 | 0.80562 | 0.64229
405.5 | 1.6389 | 326.6354 | 178.42 | 0.80551 | 0.62418
406 | 1.6145 | 326.9893 | 178.64 | 0.80539 | 0.63853
406.5 | 1.6489 | 327.3507 | 178.86 | 0.80529 | 0.61829
407 | 1.648 | 327.7119 | 179.08 | 0.80519 | 0.61882
407.5 | 1.6486 | 328.0732 | 179.3 | 0.80509 | 0.61847
408 | 1.6222 | 328.4288 | 179.52 | 0.80497 | 0.634
408.5 | 1.6154 | 328.7828 | 179.74 | 0.80485 | 0.638
409 | 1.6306 | 329.1402 | 179.96 | 0.80474 | 0.62906
409.5 | 1.6463 | 329.501 | 180.18 | 0.80464 | 0.61982
410 | 1.6376 | 329.86 | 180.4 | 0.80454 | 0.62494
410.5 | 1.6686 | 330.2257 | 180.62 | 0.80445 | 0.60671
411 | 1.6413 | 330.5854 | 180.84 | 0.80434 | 0.62276
411.5 | 1.663 | 330.9499 | 181.06 | 0.80425 | 0.61
412 | 1.666 | 331.3151 | 181.28 | 0.80416 | 0.60824
412.5 | 1.6658 | 331.6802 | 181.5 | 0.80407 | 0.60835
413 | 1.6885 | 332.0502 | 181.72 | 0.804 | 0.595
413.5 | 1.7057 | 332.4241 | 181.94 | 0.80393 | 0.58488
414 | 1.7609 | 332.81 | 182.16 | 0.80389 | 0.55241
414.5 | 1.7605 | 333.1959 | 182.38 | 0.80385 | 0.55265
415 | 1.6973 | 333.5679 | 182.6 | 0.80378 | 0.58982
415.5 | 1.6631 | 333.9324 | 182.82 | 0.80369 | 0.60994
416 | 1.6628 | 334.2968 | 183.04 | 0.8036 | 0.61012
416.5 | 1.7089 | 334.6714 | 183.26 | 0.80353 | 0.583
417 | 1.7135 | 335.0469 | 183.48 | 0.80347 | 0.58029
417.5 | 1.6928 | 335.418 | 183.7 | 0.8034 | 0.59247
418 | 1.7099 | 335.7927 | 183.92 | 0.80333 | 0.58241
418.5 | 1.7223 | 336.1702 | 184.14 | 0.80327 | 0.57512
419 | 1.6898 | 336.5406 | 184.36 | 0.8032 | 0.59424
419.5 | 1.6881 | 336.9106 | 184.58 | 0.80312 | 0.59524
420 | 1.6872 | 337.2804 | 184.8 | 0.80305 | 0.59576
420.5 | 1.6931 | 337.6514 | 185.02 | 0.80298 | 0.59229
421 | 1.7038 | 338.0249 | 185.24 | 0.80291 | 0.586
421.5 | 1.7124 | 338.4002 | 185.46 | 0.80285 | 0.58094
422 | 1.7037 | 338.7736 | 185.68 | 0.80278 | 0.58606
422.5 | 1.6568 | 339.1367 | 185.9 | 0.80269 | 0.61365
423 | 1.61 | 339.4896 | 186.12 | 0.80258 | 0.64118
423.5 | 1.6688 | 339.8554 | 186.34 | 0.80249 | 0.60659
424 | 1.6758 | 340.2227 | 186.56 | 0.80241 | 0.60247
424.5 | 1.666 | 340.5878 | 186.78 | 0.80233 | 0.60824
425 | 1.6955 | 340.9594 | 187 | 0.80226 | 0.59088
425.5 | 1.6659 | 341.3245 | 187.22 | 0.80217 | 0.60829
426 | 1.6601 | 341.6884 | 187.44 | 0.80209 | 0.61171
426.5 | 1.7065 | 342.0624 | 187.66 | 0.80202 | 0.58441
427 | 1.6902 | 342.4329 | 187.88 | 0.80195 | 0.594
427.5 | 1.664 | 342.7976 | 188.1 | 0.80187 | 0.60941
428 | 1.672 | 343.164 | 188.32 | 0.80179 | 0.60471
428.5 | 1.6638 | 343.5287 | 188.54 | 0.8017 | 0.60953
429 | 1.6688 | 343.8945 | 188.76 | 0.80162 | 0.60659
429.5 | 1.6714 | 344.2608 | 188.98 | 0.80154 | 0.60506
430 | 1.6394 | 344.6201 | 189.2 | 0.80144 | 0.62388
430.5 | 1.6369 | 344.9789 | 189.42 | 0.80134 | 0.62535
431 | 1.6267 | 345.3354 | 189.64 | 0.80124 | 0.63135
431.5 | 1.6449 | 345.6959 | 189.86 | 0.80115 | 0.62065
432 | 1.6594 | 346.0596 | 190.08 | 0.80106 | 0.61212
432.5 | 1.623 | 346.4153 | 190.3 | 0.80096 | 0.63353
433 | 1.6456 | 346.776 | 190.52 | 0.80087 | 0.62024
433.5 | 1.656 | 347.139 | 190.74 | 0.80078 | 0.61412
434 | 1.6459 | 347.4997 | 190.96 | 0.80069 | 0.62006
434.5 | 1.6603 | 347.8636 | 191.18 | 0.80061 | 0.61159
435 | 1.6511 | 348.2255 | 191.4 | 0.80052 | 0.617
435.5 | 1.6246 | 348.5816 | 191.62 | 0.80042 | 0.63259
436 | 1.6371 | 348.9404 | 191.84 | 0.80032 | 0.62524
436.5 | 1.6417 | 349.3002 | 192.06 | 0.80023 | 0.62253
437 | 1.6128 | 349.6537 | 192.28 | 0.80012 | 0.63953
437.5 | 1.6407 | 350.0133 | 192.5 | 0.80003 | 0.62312
438 | 1.6617 | 350.3775 | 192.72 | 0.79995 | 0.61076
438.5 | 1.6492 | 350.7389 | 192.94 | 0.79986 | 0.61812
439 | 1.667 | 351.1043 | 193.16 | 0.79978 | 0.60765
439.5 | 1.6202 | 351.4594 | 193.38 | 0.79968 | 0.63518
440 | 1.598 | 351.8097 | 193.6 | 0.79957 | 0.64824
440.5 | 1.6446 | 352.1701 | 193.82 | 0.79948 | 0.62082
441 | 1.6428 | 352.5302 | 194.04 | 0.79939 | 0.62188
441.5 | 1.679 | 352.8982 | 194.26 | 0.79932 | 0.60059
442 | 1.6454 | 353.2588 | 194.48 | 0.79923 | 0.62035
442.5 | 1.602 | 353.6099 | 194.7 | 0.79912 | 0.64588
443 | 1.6413 | 353.9697 | 194.92 | 0.79903 | 0.62276
443.5 | 1.6179 | 354.3243 | 195.14 | 0.79893 | 0.63653
444 | 1.6224 | 354.6798 | 195.36 | 0.79883 | 0.63388
444.5 | 1.647 | 355.0408 | 195.58 | 0.79874 | 0.61941
445 | 1.6094 | 355.3936 | 195.8 | 0.79864 | 0.64153
445.5 | 1.6232 | 355.7493 | 196.02 | 0.79854 | 0.63341
446 | 1.603 | 356.1007 | 196.24 | 0.79843 | 0.64529
446.5 | 1.605 | 356.4524 | 196.46 | 0.79833 | 0.64412
447 | 1.5995 | 356.803 | 196.68 | 0.79822 | 0.64735
447.5 | 1.63 | 357.1603 | 196.9 | 0.79812 | 0.62941
448 | 1.6178 | 357.5149 | 197.12 | 0.79802 | 0.63659
448.5 | 1.5992 | 357.8654 | 197.34 | 0.79792 | 0.64753
449 | 1.608 | 358.2178 | 197.56 | 0.79781 | 0.64235
449.5 | 1.612 | 358.5711 | 197.78 | 0.79771 | 0.64
450 | 1.5976 | 358.9213 | 198 | 0.7976 | 0.64847
450.5 | 1.5942 | 359.2707 | 198.22 | 0.79749 | 0.65047
451 | 1.6487 | 359.632 | 198.44 | 0.79741 | 0.61841
451.5 | 1.657 | 359.9952 | 198.66 | 0.79733 | 0.61353
452 | 1.6509 | 360.357 | 198.88 | 0.79725 | 0.61712
452.5 | 1.6357 | 360.7155 | 199.1 | 0.79716 | 0.62606
453 | 1.6356 | 361.074 | 199.32 | 0.79707 | 0.62612
453.5 | 1.6405 | 361.4336 | 199.54 | 0.79699 | 0.62324
454 | 1.6545 | 361.7962 | 199.76 | 0.79691 | 0.615
454.5 | 1.7039 | 362.1697 | 199.98 | 0.79685 | 0.58594
455 | 1.6975 | 362.5417 | 200.2 | 0.79679 | 0.58971
455.5 | 1.7279 | 362.9204 | 200.42 | 0.79675 | 0.57182
456 | 1.8583 | 363.3277 | 200.64 | 0.79677 | 0.49512
456.5 | 1.8239 | 363.7275 | 200.86 | 0.79677 | 0.51535
457 | 1.7651 | 364.1143 | 201.08 | 0.79675 | 0.54994
457.5 | 1.727 | 364.4928 | 201.3 | 0.79671 | 0.57235
458 | 1.7556 | 364.8776 | 201.52 | 0.79668 | 0.55553
458.5 | 1.7433 | 365.2597 | 201.74 | 0.79664 | 0.56276
459 | 1.7238 | 365.6375 | 201.96 | 0.7966 | 0.57424
459.5 | 1.7999 | 366.032 | 202.18 | 0.79659 | 0.52947
460 | 1.8158 | 366.43 | 202.4 | 0.79659 | 0.52012
460.5 | 1.819 | 366.8287 | 202.62 | 0.79659 | 0.51824
461 | 1.851 | 367.2344 | 202.84 | 0.7966 | 0.49941
461.5 | 1.8779 | 367.646 | 203.06 | 0.79663 | 0.48359
462 | 1.8726 | 368.0564 | 203.28 | 0.79666 | 0.48671
462.5 | 1.9073 | 368.4744 | 203.5 | 0.7967 | 0.46629
463 | 1.9324 | 368.898 | 203.72 | 0.79676 | 0.45153
463.5 | 1.9168 | 369.3181 | 203.94 | 0.7968 | 0.46071
464 | 1.9258 | 369.7402 | 204.16 | 0.79685 | 0.45541
464.5 | 1.9406 | 370.1655 | 204.38 | 0.79691 | 0.44671
465 | 1.9372 | 370.5901 | 204.6 | 0.79697 | 0.44871
465.5 | 1.9514 | 371.0178 | 204.82 | 0.79703 | 0.44035
466 | 1.9509 | 371.4454 | 205.04 | 0.79709 | 0.44065
466.5 | 1.9319 | 371.8688 | 205.26 | 0.79715 | 0.45182
467 | 1.9521 | 372.2966 | 205.48 | 0.79721 | 0.43994
467.5 | 1.9537 | 372.7248 | 205.7 | 0.79727 | 0.439
468 | 1.9762 | 373.158 | 205.92 | 0.79735 | 0.42576
468.5 | 1.9809 | 373.5921 | 206.14 | 0.79742 | 0.423
469 | 1.9737 | 374.0247 | 206.36 | 0.79749 | 0.42724
469.5 | 1.9924 | 374.4614 | 206.58 | 0.79757 | 0.41624
470 | 1.9855 | 374.8966 | 206.8 | 0.79765 | 0.42029
470.5 | 1.9519 | 375.3244 | 207.02 | 0.79771 | 0.44006
471 | 1.9715 | 375.7565 | 207.24 | 0.79778 | 0.42853
471.5 | 1.9858 | 376.1917 | 207.46 | 0.79786 | 0.42012
472 | 1.9688 | 376.6232 | 207.68 | 0.79793 | 0.43012
472.5 | 1.998 | 377.0612 | 207.9 | 0.79801 | 0.41294
473 | 1.996 | 377.4986 | 208.12 | 0.79809 | 0.41412
473.5 | 1.9973 | 377.9364 | 208.34 | 0.79818 | 0.41335
474 | 1.9698 | 378.3681 | 208.56 | 0.79824 | 0.42953
474.5 | 1.9689 | 378.7997 | 208.78 | 0.79831 | 0.43006
475 | 1.9599 | 379.2292 | 209 | 0.79838 | 0.43535
475.5 | 1.9657 | 379.66 | 209.22 | 0.79844 | 0.43194
476 | 1.994 | 380.0971 | 209.44 | 0.79852 | 0.41529
476.5 | 1.9943 | 380.5342 | 209.66 | 0.7986 | 0.41512
477 | 1.9821 | 380.9686 | 209.88 | 0.79868 | 0.42229
477.5 | 1.9696 | 381.4003 | 210.1 | 0.79874 | 0.42965
478 | 1.9769 | 381.8336 | 210.32 | 0.79882 | 0.42535
478.5 | 1.9983 | 382.2716 | 210.54 | 0.7989 | 0.41276
479 | 1.9918 | 382.7081 | 210.76 | 0.79897 | 0.41659
479.5 | 1.9537 | 383.1363 | 210.98 | 0.79903 | 0.439
480 | 1.9525 | 383.5643 | 211.2 | 0.79909 | 0.43971
480.5 | 1.9377 | 383.989 | 211.42 | 0.79914 | 0.44841
481 | 1.9323 | 384.4125 | 211.64 | 0.79919 | 0.45159
481.5 | 1.9616 | 384.8424 | 211.86 | 0.79926 | 0.43435
482 | 1.969 | 385.274 | 212.08 | 0.79932 | 0.43
482.5 | 1.9473 | 385.7008 | 212.3 | 0.79938 | 0.44276
483 | 1.9369 | 386.1253 | 212.52 | 0.79943 | 0.44888
483.5 | 1.9559 | 386.554 | 212.74 | 0.79949 | 0.43771
484 | 1.9681 | 386.9853 | 212.96 | 0.79956 | 0.43053
484.5 | 1.9414 | 387.4108 | 213.18 | 0.79961 | 0.44624
485 | 1.9614 | 387.8407 | 213.4 | 0.79967 | 0.43447
485.5 | 1.9678 | 388.272 | 213.62 | 0.79974 | 0.43071
486 | 1.9476 | 388.6989 | 213.84 | 0.79979 | 0.44259
486.5 | 1.9442 | 389.125 | 214.06 | 0.79985 | 0.44459
487 | 1.9362 | 389.5494 | 214.28 | 0.7999 | 0.44929
487.5 | 1.951 | 389.977 | 214.5 | 0.79995 | 0.44059
488 | 1.9691 | 390.4085 | 214.72 | 0.80002 | 0.42994
488.5 | 1.9718 | 390.8407 | 214.94 | 0.80008 | 0.42835
489 | 1.9892 | 391.2767 | 215.16 | 0.80016 | 0.41812
489.5 | 2.0077 | 391.7167 | 215.38 | 0.80024 | 0.40724
490 | 1.97 | 392.1485 | 215.6 | 0.8003 | 0.42941
490.5 | 1.956 | 392.5772 | 215.82 | 0.80036 | 0.43765
491 | 1.9812 | 393.0115 | 216.04 | 0.80043 | 0.42282
491.5 | 1.9889 | 393.4474 | 216.26 | 0.8005 | 0.41829
492 | 1.9878 | 393.883 | 216.48 | 0.80058 | 0.41894
492.5 | 1.9706 | 394.315 | 216.7 | 0.80064 | 0.42906
493 | 1.9783 | 394.7485 | 216.92 | 0.80071 | 0.42453
493.5 | 2.0073 | 395.1885 | 217.14 | 0.80079 | 0.40747
494 | 2.0124 | 395.6296 | 217.36 | 0.80087 | 0.40447
494.5 | 2.0343 | 396.0754 | 217.58 | 0.80096 | 0.39159
495 | 2.054 | 396.5256 | 217.8 | 0.80106 | 0.38
495.5 | 2.0378 | 396.9723 | 218.02 | 0.80115 | 0.38953
496 | 2.0287 | 397.4169 | 218.24 | 0.80124 | 0.39488
496.5 | 2.0339 | 397.8627 | 218.46 | 0.80133 | 0.39182
497 | 2.0424 | 398.3103 | 218.68 | 0.80143 | 0.38682
497.5 | 2.0575 | 398.7613 | 218.9 | 0.80153 | 0.37794
498 | 2.1621 | 399.2351 | 219.12 | 0.80168 | 0.31641
498.5 | 2.2492 | 399.7281 | 219.34 | 0.80186 | 0.26518
499 | 2.1051 | 400.1895 | 219.56 | 0.80198 | 0.34994
499.5 | 2.0552 | 400.64 | 219.78 | 0.80208 | 0.37929
500 | 2.0041 | 401.0792 | 220 | 0.80216 | 0.40935
500.5 | 2.044 | 401.5272 | 220.22 | 0.80225 | 0.38588
501 | 2.0345 | 401.9731 | 220.44 | 0.80234 | 0.39147
501.5 | 2.0424 | 402.4207 | 220.66 | 0.80243 | 0.38682
502 | 2.0835 | 402.8774 | 220.88 | 0.80254 | 0.36265
502.5 | 2.0837 | 403.3341 | 221.1 | 0.80265 | 0.36253
503 | 2.0728 | 403.7884 | 221.32 | 0.80276 | 0.36894
503.5 | 2.0587 | 404.2396 | 221.54 | 0.80286 | 0.37724
504 | 2.0882 | 404.6973 | 221.76 | 0.80297 | 0.35988
504.5 | 2.0877 | 405.1549 | 221.98 | 0.80308 | 0.36018
505 | 2.0776 | 405.6102 | 222.2 | 0.80319 | 0.36612
505.5 | 2.0673 | 406.0633 | 222.42 | 0.80329 | 0.37218
506 | 2.1014 | 406.5239 | 222.64 | 0.80341 | 0.35212
506.5 | 2.0823 | 406.9803 | 222.86 | 0.80351 | 0.36335
507 | 2.0609 | 407.432 | 223.08 | 0.80361 | 0.37594
507.5 | 2.086 | 407.8892 | 223.3 | 0.80372 | 0.36118
508 | 2.0911 | 408.3475 | 223.52 | 0.80383 | 0.35818
508.5 | 2.0896 | 408.8055 | 223.74 | 0.80394 | 0.35906
509 | 2.1254 | 409.2713 | 223.96 | 0.80407 | 0.338
509.5 | 2.116 | 409.7351 | 224.18 | 0.80419 | 0.34353
510 | 2.0998 | 410.1953 | 224.4 | 0.8043 | 0.35306
510.5 | 2.1185 | 410.6597 | 224.62 | 0.80443 | 0.34206
511 | 2.1631 | 411.1337 | 224.84 | 0.80457 | 0.31582
511.5 | 2.1176 | 411.5979 | 225.06 | 0.80469 | 0.34259
512 | 2.0828 | 412.0544 | 225.28 | 0.80479 | 0.36306
512.5 | 2.0606 | 412.506 | 225.5 | 0.80489 | 0.37612
513 | 2.0795 | 412.9618 | 225.72 | 0.80499 | 0.365
513.5 | 2.0825 | 413.4182 | 225.94 | 0.8051 | 0.36324
514 | 2.0871 | 413.8757 | 226.16 | 0.80521 | 0.36053
514.5 | 2.0494 | 414.3248 | 226.38 | 0.8053 | 0.38271
515 | 2.0318 | 414.7702 | 226.6 | 0.80538 | 0.39306
515.5 | 2.0431 | 415.2179 | 226.82 | 0.80547 | 0.38641
516 | 2.0621 | 415.6699 | 227.04 | 0.80556 | 0.37524
516.5 | 2.0757 | 416.1249 | 227.26 | 0.80566 | 0.36724
517 | 2.0906 | 416.5831 | 227.48 | 0.80577 | 0.35847
517.5 | 2.0903 | 417.0412 | 227.7 | 0.80588 | 0.35865
518 | 2.0982 | 417.5011 | 227.92 | 0.80599 | 0.354
518.5 | 2.1048 | 417.9624 | 228.14 | 0.8061 | 0.35012
519 | 2.1325 | 418.4298 | 228.36 | 0.80622 | 0.33382
519.5 | 2.1257 | 418.8957 | 228.58 | 0.80634 | 0.33782
520 | 2.13 | 419.3625 | 228.8 | 0.80647 | 0.33529
520.5 | 2.1326 | 419.8299 | 229.02 | 0.80659 | 0.33376
521 | 2.1493 | 420.301 | 229.24 | 0.80672 | 0.32394
521.5 | 2.1196 | 420.7656 | 229.46 | 0.80684 | 0.34141
522 | 2.1388 | 421.2343 | 229.68 | 0.80696 | 0.33012
522.5 | 2.1462 | 421.7047 | 229.9 | 0.80709 | 0.32576
523 | 2.1495 | 422.1759 | 230.12 | 0.80722 | 0.32382
523.5 | 2.1556 | 422.6483 | 230.34 | 0.80735 | 0.32024
524 | 2.1638 | 423.1226 | 230.56 | 0.80749 | 0.31541
524.5 | 2.1648 | 423.597 | 230.78 | 0.80762 | 0.31482
525 | 2.1448 | 424.0671 | 231 | 0.80775 | 0.32659
525.5 | 2.1289 | 424.5337 | 231.22 | 0.80787 | 0.33594
526 | 2.1265 | 424.9998 | 231.44 | 0.80798 | 0.33735
526.5 | 2.1164 | 425.4637 | 231.66 | 0.8081 | 0.34329
527 | 2.1263 | 425.9297 | 231.88 | 0.80822 | 0.33747
527.5 | 2.1328 | 426.3972 | 232.1 | 0.80834 | 0.33365
528 | 2.1354 | 426.8652 | 232.32 | 0.80846 | 0.33212
528.5 | 2.0983 | 427.3251 | 232.54 | 0.80856 | 0.35394
529 | 2.0649 | 427.7776 | 232.76 | 0.80865 | 0.37359
529.5 | 2.0821 | 428.234 | 232.98 | 0.80875 | 0.36347
530 | 2.0991 | 428.6941 | 233.2 | 0.80886 | 0.35347
530.5 | 2.1215 | 429.159 | 233.42 | 0.80897 | 0.34029
531 | 2.0893 | 429.617 | 233.64 | 0.80907 | 0.35924
531.5 | 2.0949 | 430.0761 | 233.86 | 0.80917 | 0.35594
532 | 2.092 | 430.5346 | 234.08 | 0.80928 | 0.35765
532.5 | 2.136 | 431.0028 | 234.3 | 0.80939 | 0.33176
533 | 2.1147 | 431.4663 | 234.52 | 0.80951 | 0.34429
533.5 | 2.0735 | 431.9207 | 234.74 | 0.8096 | 0.36853
534 | 2.0971 | 432.3804 | 234.96 | 0.8097 | 0.35465
534.5 | 2.1165 | 432.8443 | 235.18 | 0.80981 | 0.34324
535 | 2.123 | 433.3096 | 235.4 | 0.80992 | 0.33941
535.5 | 2.1014 | 433.7701 | 235.62 | 0.81003 | 0.35212
536 | 2.0697 | 434.2238 | 235.84 | 0.81012 | 0.37076
536.5 | 2.0887 | 434.6816 | 236.06 | 0.81022 | 0.35959
537 | 2.0786 | 435.1371 | 236.28 | 0.81031 | 0.36553
537.5 | 2.0768 | 435.5923 | 236.5 | 0.8104 | 0.36659
538 | 2.0798 | 436.0482 | 236.72 | 0.8105 | 0.36482
538.5 | 2.0725 | 436.5024 | 236.94 | 0.81059 | 0.36912
539 | 2.1294 | 436.9691 | 237.16 | 0.8107 | 0.33565
539.5 | 2.1492 | 437.4402 | 237.38 | 0.81083 | 0.324
540 | 2.2325 | 437.9295 | 237.6 | 0.81098 | 0.275
540.5 | 2.1249 | 438.3952 | 237.82 | 0.81109 | 0.33829
541 | 2.0887 | 438.853 | 238.04 | 0.81119 | 0.35959
541.5 | 2.0601 | 439.3045 | 238.26 | 0.81127 | 0.37641
542 | 2.0691 | 439.758 | 238.48 | 0.81136 | 0.37112
542.5 | 2.0699 | 440.2117 | 238.7 | 0.81145 | 0.37065
543 | 2.0592 | 440.663 | 238.92 | 0.81153 | 0.37694
543.5 | 2.1179 | 441.1272 | 239.14 | 0.81164 | 0.34241
544 | 2.0769 | 441.5824 | 239.36 | 0.81173 | 0.36653
544.5 | 2.082 | 442.0387 | 239.58 | 0.81183 | 0.36353
545 | 2.0939 | 442.4976 | 239.8 | 0.81192 | 0.35653
545.5 | 2.0894 | 442.9556 | 240.02 | 0.81202 | 0.35918
546 | 2.0901 | 443.4137 | 240.24 | 0.81211 | 0.35876
546.5 | 2.1247 | 443.8794 | 240.46 | 0.81222 | 0.33841
547 | 2.1018 | 444.34 | 240.68 | 0.81232 | 0.35188
547.5 | 2.0849 | 444.797 | 240.9 | 0.81241 | 0.36182
548 | 2.0845 | 445.2539 | 241.12 | 0.81251 | 0.36206
548.5 | 2.0576 | 445.7048 | 241.34 | 0.81259 | 0.37788
549 | 2.0547 | 446.1552 | 241.56 | 0.81267 | 0.37959
549.5 | 2.063 | 446.6073 | 241.78 | 0.81275 | 0.37471
550 | 2.0817 | 447.0636 | 242 | 0.81284 | 0.36371
550.5 | 2.0728 | 447.5179 | 242.22 | 0.81293 | 0.36894
551 | 2.1226 | 447.9831 | 242.44 | 0.81304 | 0.33965
551.5 | 2.1104 | 448.4457 | 242.66 | 0.81314 | 0.34682
552 | 2.0826 | 448.9021 | 242.88 | 0.81323 | 0.36318
552.5 | 2.0815 | 449.3583 | 243.1 | 0.81332 | 0.36382
553 | 2.086 | 449.8155 | 243.32 | 0.81341 | 0.36118
553.5 | 2.0891 | 450.2734 | 243.54 | 0.8135 | 0.35935
554 | 2.0531 | 450.7234 | 243.76 | 0.81358 | 0.38053
554.5 | 2.059 | 451.1747 | 243.98 | 0.81366 | 0.37706
555 | 2.0905 | 451.6329 | 244.2 | 0.81375 | 0.35853
555.5 | 2.088 | 452.0905 | 244.42 | 0.81384 | 0.36
556 | 2.0713 | 452.5445 | 244.64 | 0.81393 | 0.36982
556.5 | 2.0585 | 452.9957 | 244.86 | 0.81401 | 0.37735
557 | 2.087 | 453.4531 | 245.08 | 0.8141 | 0.36059
557.5 | 2.1101 | 453.9156 | 245.3 | 0.8142 | 0.347
558 | 2.1005 | 454.3759 | 245.52 | 0.81429 | 0.35265
558.5 | 2.0928 | 454.8346 | 245.74 | 0.81439 | 0.35718
559 | 2.1041 | 455.2958 | 245.96 | 0.81448 | 0.35053
559.5 | 2.0903 | 455.7539 | 246.18 | 0.81457 | 0.35865
560 | 2.0694 | 456.2075 | 246.4 | 0.81466 | 0.37094
560.5 | 2.1007 | 456.6679 | 246.62 | 0.81475 | 0.35253
561 | 2.0761 | 457.1229 | 246.84 | 0.81484 | 0.367
561.5 | 2.0714 | 457.5769 | 247.06 | 0.81492 | 0.36976
562 | 2.0664 | 458.0298 | 247.28 | 0.815 | 0.37271
562.5 | 2.1262 | 458.4959 | 247.5 | 0.8151 | 0.33753
563 | 2.1257 | 458.9618 | 247.72 | 0.81521 | 0.33782
563.5 | 2.1093 | 459.4241 | 247.94 | 0.8153 | 0.34747
564 | 2.0944 | 459.8831 | 248.16 | 0.8154 | 0.35624
564.5 | 2.1017 | 460.3437 | 248.38 | 0.81549 | 0.35194
565 | 2.1063 | 460.8054 | 248.6 | 0.81558 | 0.34924
565.5 | 2.1132 | 461.2686 | 248.82 | 0.81568 | 0.34518
566 | 2.1072 | 461.7304 | 249.04 | 0.81578 | 0.34871
566.5 | 2.1245 | 462.196 | 249.26 | 0.81588 | 0.33853
567 | 2.0916 | 462.6545 | 249.48 | 0.81597 | 0.35788
567.5 | 2.1075 | 463.1164 | 249.7 | 0.81606 | 0.34853
568 | 2.1048 | 463.5777 | 249.92 | 0.81616 | 0.35012
568.5 | 2.133 | 464.0452 | 250.14 | 0.81626 | 0.33353
569 | 2.1437 | 464.515 | 250.36 | 0.81637 | 0.32724
569.5 | 2.1175 | 464.9791 | 250.58 | 0.81647 | 0.34265
570 | 2.1048 | 465.4405 | 250.8 | 0.81656 | 0.35012
570.5 | 2.1364 | 465.9087 | 251.02 | 0.81667 | 0.33153
571 | 2.149 | 466.3797 | 251.24 | 0.81678 | 0.32412
571.5 | 2.1471 | 466.8503 | 251.46 | 0.81689 | 0.32524
572 | 2.1489 | 467.3213 | 251.68 | 0.817 | 0.32418
572.5 | 2.1357 | 467.7894 | 251.9 | 0.8171 | 0.33194
573 | 2.1457 | 468.2597 | 252.12 | 0.81721 | 0.32606
573.5 | 2.1566 | 468.7323 | 252.34 | 0.81732 | 0.31965
574 | 2.1732 | 469.2087 | 252.56 | 0.81744 | 0.30988
574.5 | 2.1524 | 469.6804 | 252.78 | 0.81755 | 0.32212
575 | 2.1571 | 470.1532 | 253 | 0.81766 | 0.31935
575.5 | 2.141 | 470.6224 | 253.22 | 0.81776 | 0.32882
576 | 2.1302 | 471.0893 | 253.44 | 0.81786 | 0.33518
576.5 | 2.0993 | 471.5494 | 253.66 | 0.81795 | 0.35335
577 | 2.1559 | 472.022 | 253.88 | 0.81806 | 0.32006
577.5 | 2.1567 | 472.4947 | 254.1 | 0.81817 | 0.31959
578 | 2.1445 | 472.9647 | 254.32 | 0.81828 | 0.32676
578.5 | 2.1531 | 473.4366 | 254.54 | 0.81839 | 0.32171
579 | 2.1456 | 473.9068 | 254.76 | 0.81849 | 0.32612
579.5 | 2.1682 | 474.3821 | 254.98 | 0.81861 | 0.31282
580 | 2.1492 | 474.8531 | 255.2 | 0.81871 | 0.324
580.5 | 2.1478 | 475.3239 | 255.42 | 0.81882 | 0.32482
581 | 2.1552 | 475.7962 | 255.64 | 0.81893 | 0.32047
581.5 | 2.2015 | 476.2787 | 255.86 | 0.81905 | 0.29324
582 | 2.2875 | 476.7801 | 256.08 | 0.81921 | 0.24265
582.5 | 2.328 | 477.2903 | 256.3 | 0.81938 | 0.21882
583 | 2.2095 | 477.7746 | 256.52 | 0.81951 | 0.28853
583.5 | 2.1539 | 478.2467 | 256.74 | 0.81962 | 0.32124
584 | 2.1017 | 478.7073 | 256.96 | 0.8197 | 0.35194
584.5 | 2.1148 | 479.1708 | 257.18 | 0.8198 | 0.34424
585 | 2.1021 | 479.6316 | 257.4 | 0.81988 | 0.35171
585.5 | 2.1472 | 480.1022 | 257.62 | 0.81999 | 0.32518
586 | 2.1441 | 480.5721 | 257.84 | 0.82009 | 0.327
586.5 | 2.1376 | 481.0406 | 258.06 | 0.82019 | 0.33082
587 | 2.1625 | 481.5146 | 258.28 | 0.8203 | 0.31618
587.5 | 2.1402 | 481.9837 | 258.5 | 0.8204 | 0.32929
588 | 2.1084 | 482.4458 | 258.72 | 0.82049 | 0.348
588.5 | 2.1215 | 482.9108 | 258.94 | 0.82058 | 0.34029
589 | 2.1452 | 483.3809 | 259.16 | 0.82068 | 0.32635
589.5 | 2.1257 | 483.8468 | 259.38 | 0.82077 | 0.33782
590 | 2.1296 | 484.3136 | 259.6 | 0.82087 | 0.33553
590.5 | 2.1295 | 484.7803 | 259.82 | 0.82097 | 0.33559
591 | 2.1133 | 485.2435 | 260.04 | 0.82106 | 0.34512
591.5 | 2.1174 | 485.7076 | 260.26 | 0.82115 | 0.34271
592 | 2.0436 | 486.1555 | 260.48 | 0.82121 | 0.38612
592.5 | 1.9934 | 486.5924 | 260.7 | 0.82125 | 0.41565
593 | 1.8899 | 487.0066 | 260.92 | 0.82126 | 0.47653
593.5 | 1.7833 | 487.3975 | 261.14 | 0.82123 | 0.53924
594 | 1.6907 | 487.768 | 261.36 | 0.82116 | 0.59371
594.5 | 1.6554 | 488.1309 | 261.58 | 0.82108 | 0.61447
595 | 1.6226 | 488.4865 | 261.8 | 0.82099 | 0.63376
595.5 | 1.6211 | 488.8418 | 262.02 | 0.82089 | 0.63465
596 | 1.5921 | 489.1907 | 262.24 | 0.82079 | 0.65171
596.5 | 1.5657 | 489.5339 | 262.46 | 0.82068 | 0.66724
597 | 1.5725 | 489.8786 | 262.68 | 0.82057 | 0.66324
597.5 | 1.582 | 490.2253 | 262.9 | 0.82046 | 0.65765
598 | 1.5722 | 490.5699 | 263.12 | 0.82035 | 0.66341
598.5 | 1.6133 | 490.9235 | 263.34 | 0.82026 | 0.63924
599 | 1.6241 | 491.2794 | 263.56 | 0.82017 | 0.63288
599.5 | 1.6599 | 491.6432 | 263.78 | 0.82009 | 0.61182
600 | 1.6745 | 492.0103 | 264 | 0.82002 | 0.60324
600.5 | 1.6432 | 492.3704 | 264.22 | 0.81993 | 0.62165
601 | 1.715 | 492.7463 | 264.44 | 0.81988 | 0.57941
601.5 | 1.7084 | 493.1207 | 264.66 | 0.81982 | 0.58329
602 | 1.724 | 493.4986 | 264.88 | 0.81977 | 0.57412
602.5 | 1.7488 | 493.8819 | 265.1 | 0.81972 | 0.55953
603 | 1.7546 | 494.2664 | 265.32 | 0.81968 | 0.55612
603.5 | 1.7541 | 494.6509 | 265.54 | 0.81964 | 0.55641
604 | 1.7564 | 495.0359 | 265.76 | 0.8196 | 0.55506
604.5 | 1.8057 | 495.4316 | 265.98 | 0.81957 | 0.52606
605 | 1.8361 | 495.834 | 266.2 | 0.81956 | 0.50818
605.5 | 1.8289 | 496.2349 | 266.42 | 0.81955 | 0.51241
606 | 1.8644 | 496.6435 | 266.64 | 0.81954 | 0.49153
606.5 | 1.9014 | 497.0603 | 266.86 | 0.81956 | 0.46976
607 | 1.8747 | 497.4712 | 267.08 | 0.81956 | 0.48547
607.5 | 1.8896 | 497.8853 | 267.3 | 0.81956 | 0.47671
608 | 1.8797 | 498.2973 | 267.52 | 0.81957 | 0.48253
608.5 | 1.9077 | 498.7154 | 267.74 | 0.81958 | 0.46606
609 | 1.9029 | 499.1325 | 267.96 | 0.81959 | 0.46888
609.5 | 1.8909 | 499.5469 | 268.18 | 0.8196 | 0.47594
610 | 1.9065 | 499.9648 | 268.4 | 0.81961 | 0.46676
610.5 | 1.9125 | 500.3839 | 268.62 | 0.81963 | 0.46324
611 | 1.9265 | 500.8062 | 268.84 | 0.81965 | 0.455
611.5 | 1.9537 | 501.2344 | 269.06 | 0.81968 | 0.439
612 | 1.9865 | 501.6698 | 269.28 | 0.81972 | 0.41971
612.5 | 1.9781 | 502.1033 | 269.5 | 0.81976 | 0.42465
613 | 1.9493 | 502.5306 | 269.72 | 0.81979 | 0.44159
613.5 | 1.9641 | 502.9611 | 269.94 | 0.81982 | 0.43288
614 | 1.9956 | 503.3984 | 270.16 | 0.81987 | 0.41435
614.5 | 2.0046 | 503.8378 | 270.38 | 0.81992 | 0.40906
615 | 2.0215 | 504.2809 | 270.6 | 0.81997 | 0.39912
615.5 | 2.0068 | 504.7207 | 270.82 | 0.82002 | 0.40776
616 | 2.0164 | 505.1626 | 271.04 | 0.82007 | 0.40212
616.5 | 2.0432 | 505.6105 | 271.26 | 0.82013 | 0.38635
617 | 2.042 | 506.058 | 271.48 | 0.82019 | 0.38706
617.5 | 2.0382 | 506.5047 | 271.7 | 0.82025 | 0.38929
618 | 2.0383 | 506.9515 | 271.92 | 0.82031 | 0.38924
618.5 | 2.0298 | 507.3964 | 272.14 | 0.82037 | 0.39424
619 | 2.01 | 507.8369 | 272.36 | 0.82042 | 0.40588
619.5 | 2.0177 | 508.2791 | 272.58 | 0.82047 | 0.40135
620 | 2.0512 | 508.7287 | 272.8 | 0.82053 | 0.38165
620.5 | 2.0356 | 509.1749 | 273.02 | 0.82059 | 0.39082
621 | 2.0493 | 509.624 | 273.24 | 0.82065 | 0.38276
621.5 | 2.0744 | 510.0787 | 273.46 | 0.82072 | 0.368
622 | 2.0434 | 510.5265 | 273.68 | 0.82078 | 0.38624
622.5 | 2.0259 | 510.9706 | 273.9 | 0.82084 | 0.39653
623 | 2.05 | 511.4199 | 274.12 | 0.8209 | 0.38235
623.5 | 2.0748 | 511.8746 | 274.34 | 0.82097 | 0.36776
624 | 2.1504 | 512.3459 | 274.56 | 0.82107 | 0.32329
624.5 | 2.2479 | 512.8386 | 274.78 | 0.8212 | 0.26594
625 | 2.1891 | 513.3184 | 275 | 0.82131 | 0.30053
625.5 | 2.0454 | 513.7667 | 275.22 | 0.82137 | 0.38506
626 | 2.014 | 514.2081 | 275.44 | 0.82142 | 0.40353
626.5 | 2.0341 | 514.654 | 275.66 | 0.82147 | 0.39171
627 | 2.0371 | 515.1004 | 275.88 | 0.82153 | 0.38994
627.5 | 2.0683 | 515.5538 | 276.1 | 0.8216 | 0.37159
628 | 2.047 | 516.0024 | 276.32 | 0.82166 | 0.38412
628.5 | 2.0509 | 516.4519 | 276.54 | 0.82172 | 0.38182
629 | 2.0492 | 516.9011 | 276.76 | 0.82178 | 0.38282
629.5 | 2.0609 | 517.3528 | 276.98 | 0.82185 | 0.37594
630 | 2.0291 | 517.7975 | 277.2 | 0.8219 | 0.39465
630.5 | 2.0394 | 518.2445 | 277.42 | 0.82196 | 0.38859
631 | 2.0264 | 518.6886 | 277.64 | 0.82201 | 0.39624
631.5 | 2.0327 | 519.1341 | 277.86 | 0.82207 | 0.39253
632 | 2.0546 | 519.5844 | 278.08 | 0.82213 | 0.37965
632.5 | 2.0432 | 520.0323 | 278.3 | 0.82219 | 0.38635
633 | 2.0396 | 520.4793 | 278.52 | 0.82224 | 0.38847
633.5 | 2.0498 | 520.9286 | 278.74 | 0.8223 | 0.38247
634 | 2.0573 | 521.3795 | 278.96 | 0.82237 | 0.37806
634.5 | 2.0326 | 521.825 | 279.18 | 0.82242 | 0.39259
635 | 2.0476 | 522.2737 | 279.4 | 0.82248 | 0.38376
635.5 | 2.0291 | 522.7185 | 279.62 | 0.82253 | 0.39465
636 | 2.0699 | 523.1721 | 279.84 | 0.8226 | 0.37065
636.5 | 2.051 | 523.6217 | 280.06 | 0.82266 | 0.38176
637 | 2.054 | 524.0719 | 280.28 | 0.82272 | 0.38
637.5 | 2.0685 | 524.5252 | 280.5 | 0.82278 | 0.37147
638 | 2.067 | 524.9782 | 280.72 | 0.82285 | 0.37235
638.5 | 2.0659 | 525.431 | 280.94 | 0.82291 | 0.373
639 | 2.061 | 525.8828 | 281.16 | 0.82298 | 0.37588
639.5 | 2.0616 | 526.3346 | 281.38 | 0.82304 | 0.37553
640 | 2.0463 | 526.7831 | 281.6 | 0.8231 | 0.38453
640.5 | 2.0656 | 527.2358 | 281.82 | 0.82316 | 0.37318
641 | 2.0843 | 527.6927 | 282.04 | 0.82323 | 0.36218
641.5 | 2.055 | 528.1431 | 282.26 | 0.82329 | 0.37941
642 | 2.0795 | 528.5988 | 282.48 | 0.82336 | 0.365
642.5 | 2.1029 | 529.0598 | 282.7 | 0.82344 | 0.35124
643 | 2.0949 | 529.5189 | 282.92 | 0.82351 | 0.35594
643.5 | 2.0768 | 529.9741 | 283.14 | 0.82358 | 0.36659
644 | 2.0592 | 530.4254 | 283.36 | 0.82364 | 0.37694
644.5 | 2.0568 | 530.8762 | 283.58 | 0.8237 | 0.37835
645 | 2.0945 | 531.3353 | 283.8 | 0.82378 | 0.35618
645.5 | 2.0661 | 531.7881 | 284.02 | 0.82384 | 0.37288
646 | 2.0552 | 532.2386 | 284.24 | 0.8239 | 0.37929
646.5 | 2.086 | 532.6958 | 284.46 | 0.82397 | 0.36118
647 | 2.0671 | 533.1488 | 284.68 | 0.82403 | 0.37229
647.5 | 2.0729 | 533.6031 | 284.9 | 0.8241 | 0.36888
648 | 2.0771 | 534.0584 | 285.12 | 0.82416 | 0.36641
648.5 | 2.0851 | 534.5154 | 285.34 | 0.82423 | 0.36171
649 | 2.0897 | 534.9734 | 285.56 | 0.8243 | 0.359
649.5 | 2.087 | 535.4308 | 285.78 | 0.82437 | 0.36059
650 | 2.0938 | 535.8897 | 286 | 0.82445 | 0.35659
650.5 | 2.1105 | 536.3523 | 286.22 | 0.82452 | 0.34676
651 | 2.1058 | 536.8138 | 286.44 | 0.8246 | 0.34953
651.5 | 2.0905 | 537.272 | 286.66 | 0.82467 | 0.35853
652 | 2.0722 | 537.7262 | 286.88 | 0.82473 | 0.36929
652.5 | 2.0886 | 538.184 | 287.1 | 0.8248 | 0.35965
653 | 2.0813 | 538.6401 | 287.32 | 0.82487 | 0.36394
653.5 | 2.085 | 539.0971 | 287.54 | 0.82494 | 0.36176
654 | 2.1012 | 539.5576 | 287.76 | 0.82501 | 0.35224
654.5 | 2.0568 | 540.0084 | 287.98 | 0.82507 | 0.37835
655 | 2.0835 | 540.4651 | 288.2 | 0.82514 | 0.36265
655.5 | 2.0724 | 540.9193 | 288.42 | 0.8252 | 0.36918
656 | 2.0704 | 541.3731 | 288.64 | 0.82526 | 0.37035
656.5 | 2.0955 | 541.8324 | 288.86 | 0.82533 | 0.35559
657 | 2.0693 | 542.2859 | 289.08 | 0.8254 | 0.371
657.5 | 2.0858 | 542.7431 | 289.3 | 0.82546 | 0.36129
658 | 2.0776 | 543.1984 | 289.52 | 0.82553 | 0.36612
658.5 | 2.0905 | 543.6566 | 289.74 | 0.8256 | 0.35853
659 | 2.1109 | 544.1193 | 289.96 | 0.82567 | 0.34653
659.5 | 2.099 | 544.5793 | 290.18 | 0.82575 | 0.35353
660 | 2.0998 | 545.0395 | 290.4 | 0.82582 | 0.35306
660.5 | 2.0894 | 545.4975 | 290.62 | 0.82589 | 0.35918
661 | 2.0889 | 545.9553 | 290.84 | 0.82595 | 0.35947
661.5 | 2.0872 | 546.4128 | 291.06 | 0.82602 | 0.36047
662 | 2.0729 | 546.8671 | 291.28 | 0.82608 | 0.36888
662.5 | 2.0859 | 547.3243 | 291.5 | 0.82615 | 0.36124
663 | 2.106 | 547.7859 | 291.72 | 0.82622 | 0.34941
663.5 | 2.0817 | 548.2421 | 291.94 | 0.82629 | 0.36371
664 | 2.0863 | 548.6994 | 292.16 | 0.82635 | 0.361
664.5 | 2.1148 | 549.1629 | 292.38 | 0.82643 | 0.34424
665 | 2.1187 | 549.6273 | 292.6 | 0.82651 | 0.34194
665.5 | 2.1414 | 550.0966 | 292.82 | 0.82659 | 0.32859
666 | 2.1442 | 550.5666 | 293.04 | 0.82668 | 0.32694
666.5 | 2.1695 | 551.0421 | 293.26 | 0.82677 | 0.31206
667 | 2.2975 | 551.5456 | 293.48 | 0.8269 | 0.23676
667.5 | 2.2023 | 552.0283 | 293.7 | 0.82701 | 0.29276
668 | 2.0914 | 552.4867 | 293.92 | 0.82708 | 0.358
668.5 | 2.0955 | 552.946 | 294.14 | 0.82714 | 0.35559
669 | 2.0833 | 553.4026 | 294.36 | 0.82721 | 0.36276
669.5 | 2.117 | 553.8666 | 294.58 | 0.82728 | 0.34294
670 | 2.1207 | 554.3314 | 294.8 | 0.82736 | 0.34076
670.5 | 2.1206 | 554.7962 | 295.02 | 0.82744 | 0.34082
671 | 2.1296 | 555.2629 | 295.24 | 0.82752 | 0.33553
671.5 | 2.0877 | 555.7205 | 295.46 | 0.82758 | 0.36018
672 | 2.0772 | 556.1758 | 295.68 | 0.82764 | 0.36635
672.5 | 2.1114 | 556.6385 | 295.9 | 0.82772 | 0.34624
673 | 2.1685 | 557.1138 | 296.12 | 0.82781 | 0.31265
673.5 | 2.1598 | 557.5872 | 296.34 | 0.82789 | 0.31776
674 | 2.1586 | 558.0603 | 296.56 | 0.82798 | 0.31847
674.5 | 2.144 | 558.5302 | 296.78 | 0.82807 | 0.32706
675 | 2.1272 | 558.9964 | 297 | 0.82814 | 0.33694
675.5 | 2.1137 | 559.4597 | 297.22 | 0.82822 | 0.34488
676 | 2.0863 | 559.917 | 297.44 | 0.82828 | 0.361
676.5 | 2.0897 | 560.375 | 297.66 | 0.82834 | 0.359
677 | 2.0964 | 560.8345 | 297.88 | 0.82841 | 0.35506
677.5 | 2.0993 | 561.2946 | 298.1 | 0.82848 | 0.35335
678 | 2.1174 | 561.7587 | 298.32 | 0.82855 | 0.34271
678.5 | 2.1219 | 562.2237 | 298.54 | 0.82863 | 0.34006
679 | 2.1458 | 562.694 | 298.76 | 0.82871 | 0.326
679.5 | 2.1424 | 563.1636 | 298.98 | 0.82879 | 0.328
680 | 2.1483 | 563.6345 | 299.2 | 0.82887 | 0.32453
680.5 | 2.162 | 564.1083 | 299.42 | 0.82896 | 0.31647
681 | 2.1648 | 564.5828 | 299.64 | 0.82905 | 0.31482
681.5 | 2.1502 | 565.0541 | 299.86 | 0.82913 | 0.32341
682 | 2.1595 | 565.5274 | 300.08 | 0.82922 | 0.31794
682.5 | 2.1413 | 565.9967 | 300.3 | 0.8293 | 0.32865
683 | 2.1019 | 566.4574 | 300.52 | 0.82937 | 0.35182
683.5 | 2.0561 | 566.908 | 300.74 | 0.82942 | 0.37876
684 | 2.0179 | 567.3503 | 300.96 | 0.82946 | 0.40124
684.5 | 1.8613 | 567.7582 | 301.18 | 0.82945 | 0.49335
685 | 1.7073 | 568.1324 | 301.4 | 0.82939 | 0.58394
685.5 | 1.6524 | 568.4946 | 301.62 | 0.82931 | 0.61624
686 | 1.607 | 568.8468 | 301.84 | 0.82922 | 0.64294
686.5 | 1.5961 | 569.1966 | 302.06 | 0.82913 | 0.64935
687 | 1.6063 | 569.5487 | 302.28 | 0.82904 | 0.64335
687.5 | 1.5767 | 569.8943 | 302.5 | 0.82894 | 0.66076
688 | 1.6112 | 570.2474 | 302.72 | 0.82885 | 0.64047
688.5 | 1.5852 | 570.5948 | 302.94 | 0.82875 | 0.65576
689 | 1.6548 | 570.9575 | 303.16 | 0.82868 | 0.61482
689.5 | 1.6935 | 571.3287 | 303.38 | 0.82861 | 0.59206
690 | 1.7116 | 571.7038 | 303.6 | 0.82856 | 0.58141
690.5 | 1.7721 | 572.0922 | 303.82 | 0.82852 | 0.54582
691 | 1.7308 | 572.4716 | 304.04 | 0.82847 | 0.57012
691.5 | 1.77 | 572.8595 | 304.26 | 0.82843 | 0.54706
692 | 1.7505 | 573.2432 | 304.48 | 0.82839 | 0.55853
692.5 | 1.7497 | 573.6267 | 304.7 | 0.82834 | 0.559
693 | 1.7834 | 574.0176 | 304.92 | 0.82831 | 0.53918
693.5 | 1.822 | 574.4169 | 305.14 | 0.82829 | 0.51647
694 | 1.8855 | 574.8302 | 305.36 | 0.82829 | 0.47912
694.5 | 1.8953 | 575.2456 | 305.58 | 0.82829 | 0.47335
695 | 1.8709 | 575.6556 | 305.8 | 0.82828 | 0.48771
695.5 | 1.8903 | 576.0699 | 306.02 | 0.82828 | 0.47629
696 | 1.8959 | 576.4855 | 306.24 | 0.82828 | 0.473
696.5 | 1.9194 | 576.9061 | 306.46 | 0.82829 | 0.45918
697 | 1.9537 | 577.3343 | 306.68 | 0.82831 | 0.439
697.5 | 1.9151 | 577.7541 | 306.9 | 0.82832 | 0.46171
698 | 1.9215 | 578.1752 | 307.12 | 0.82833 | 0.45794
698.5 | 1.9729 | 578.6076 | 307.34 | 0.82836 | 0.42771
699 | 1.984 | 579.0425 | 307.56 | 0.82839 | 0.42118
699.5 | 1.9941 | 579.4795 | 307.78 | 0.82842 | 0.41524
700 | 2.0232 | 579.923 | 308 | 0.82846 | 0.39812
700.5 | 2.122 | 580.3881 | 308.22 | 0.82853 | 0.34
701 | 2.228 | 580.8764 | 308.44 | 0.82864 | 0.27765
701.5 | 2.3456 | 581.3905 | 308.66 | 0.82878 | 0.20847
702 | 2.4273 | 581.9225 | 308.88 | 0.82895 | 0.16041
702.5 | 2.4476 | 582.4589 | 309.1 | 0.82912 | 0.14847
703 | 2.478 | 583.0021 | 309.32 | 0.82931 | 0.13059
703.5 | 2.5041 | 583.5509 | 309.54 | 0.8295 | 0.11524
704 | 2.5259 | 584.1045 | 309.76 | 0.82969 | 0.10241
704.5 | 2.5439 | 584.6621 | 309.98 | 0.8299 | 0.091824
705 | 2.5034 | 585.2108 | 310.2 | 0.83009 | 0.11565
705.5 | 2.4618 | 585.7503 | 310.42 | 0.83026 | 0.14012
706 | 2.4358 | 586.2842 | 310.64 | 0.83043 | 0.15541
706.5 | 2.4458 | 586.8202 | 310.86 | 0.8306 | 0.14953
707 | 2.5038 | 587.369 | 311.08 | 0.83079 | 0.11541
707.5 | 2.5937 | 587.9375 | 311.3 | 0.83101 | 0.062529
708 | 2.6902 | 588.5271 | 311.52 | 0.83125 | 0.0057647
708.5 | 2.8506 | 589.1519 | 311.74 | 0.83155 | -0.088588
709 | 2.9804 | 589.8051 | 311.96 | 0.83188 | -0.16494
709.5 | 2.9493 | 590.4515 | 312.18 | 0.83221 | -0.14665
710 | 2.7848 | 591.0619 | 312.4 | 0.83248 | -0.049882
710.5 | 2.6082 | 591.6336 | 312.62 | 0.8327 | 0.054
711 | 2.4804 | 592.1772 | 312.84 | 0.83288 | 0.12918
711.5 | 2.3885 | 592.7007 | 313.06 | 0.83303 | 0.18324
712 | 2.3563 | 593.2171 | 313.28 | 0.83317 | 0.20218
712.5 | 2.347 | 593.7315 | 313.5 | 0.83331 | 0.20765
713 | 2.4305 | 594.2642 | 313.72 | 0.83347 | 0.15853
713.5 | 2.5399 | 594.8209 | 313.94 | 0.83367 | 0.094176
714 | 2.6294 | 595.3972 | 314.16 | 0.83389 | 0.041529
714.5 | 2.7496 | 595.9999 | 314.38 | 0.83415 | -0.029176
715 | 2.7908 | 596.6115 | 314.6 | 0.83442 | -0.053412
715.5 | 2.807 | 597.2268 | 314.82 | 0.8347 | -0.062941
716 | 2.7718 | 597.8343 | 315.04 | 0.83496 | -0.042235
716.5 | 2.7668 | 598.4407 | 315.26 | 0.83523 | -0.039294
717 | 2.8092 | 599.0564 | 315.48 | 0.8355 | -0.064235
717.5 | 2.8161 | 599.6736 | 315.7 | 0.83578 | -0.068294
718 | 2.8379 | 600.2956 | 315.92 | 0.83607 | -0.081118
718.5 | 2.8316 | 600.9162 | 316.14 | 0.83635 | -0.077412
719 | 2.8331 | 601.5372 | 316.36 | 0.83663 | -0.078294
719.5 | 2.8358 | 602.1587 | 316.58 | 0.83691 | -0.079882
720 | 2.8322 | 602.7795 | 316.8 | 0.83719 | -0.077765
720.5 | 2.8422 | 603.4024 | 317.02 | 0.83748 | -0.083647
721 | 2.8213 | 604.0208 | 317.24 | 0.83775 | -0.071353
721.5 | 2.8217 | 604.6392 | 317.46 | 0.83803 | -0.071588
722 | 2.8517 | 605.2642 | 317.68 | 0.83832 | -0.089235
722.5 | 2.8295 | 605.8844 | 317.9 | 0.83859 | -0.076176
723 | 2.8273 | 606.5041 | 318.12 | 0.83887 | -0.074882
723.5 | 2.8023 | 607.1183 | 318.34 | 0.83914 | -0.060176
724 | 2.8144 | 607.7351 | 318.56 | 0.83941 | -0.067294
724.5 | 2.798 | 608.3484 | 318.78 | 0.83968 | -0.057647
725 | 2.8057 | 608.9633 | 319 | 0.83995 | -0.062176
725.5 | 2.8191 | 609.5812 | 319.22 | 0.84022 | -0.070059
726 | 2.8134 | 610.1978 | 319.44 | 0.84049 | -0.066706
726.5 | 2.805 | 610.8126 | 319.66 | 0.84076 | -0.061765
727 | 2.812 | 611.4289 | 319.88 | 0.84103 | -0.065882
727.5 | 2.8064 | 612.044 | 320.1 | 0.8413 | -0.062588
728 | 2.8225 | 612.6626 | 320.32 | 0.84157 | -0.072059
728.5 | 2.853 | 613.2879 | 320.54 | 0.84185 | -0.09
729 | 2.8354 | 613.9094 | 320.76 | 0.84213 | -0.079647
729.5 | 2.8321 | 614.5301 | 320.98 | 0.8424 | -0.077706
730 | 2.8316 | 615.1507 | 321.2 | 0.84267 | -0.077412
730.5 | 2.8151 | 615.7677 | 321.42 | 0.84294 | -0.067706
731 | 2.7942 | 616.3801 | 321.64 | 0.8432 | -0.055412
731.5 | 2.8137 | 616.9968 | 321.86 | 0.84347 | -0.066882
732 | 2.8097 | 617.6126 | 322.08 | 0.84373 | -0.064529
732.5 | 2.8182 | 618.2303 | 322.3 | 0.844 | -0.069529
733 | 2.8197 | 618.8483 | 322.52 | 0.84427 | -0.070412
733.5 | 2.8218 | 619.4668 | 322.74 | 0.84454 | -0.071647
734 | 2.8123 | 620.0832 | 322.96 | 0.8448 | -0.066059
734.5 | 2.8393 | 620.7055 | 323.18 | 0.84507 | -0.081941
735 | 2.8386 | 621.3276 | 323.4 | 0.84534 | -0.081529
735.5 | 2.8394 | 621.95 | 323.62 | 0.84562 | -0.082
736 | 2.8213 | 622.5683 | 323.84 | 0.84588 | -0.071353
736.5 | 2.8373 | 623.1902 | 324.06 | 0.84615 | -0.080765
737 | 2.8525 | 623.8154 | 324.28 | 0.84643 | -0.089706
737.5 | 2.8444 | 624.4388 | 324.5 | 0.8467 | -0.084941
738 | 2.8202 | 625.0569 | 324.72 | 0.84696 | -0.070706
738.5 | 2.8163 | 625.6742 | 324.94 | 0.84722 | -0.068412
739 | 2.8147 | 626.2911 | 325.16 | 0.84748 | -0.067471
739.5 | 2.8406 | 626.9137 | 325.38 | 0.84775 | -0.082706
740 | 2.8404 | 627.5362 | 325.6 | 0.84802 | -0.082588
740.5 | 2.8522 | 628.1614 | 325.82 | 0.84829 | -0.089529
741 | 2.8384 | 628.7835 | 326.04 | 0.84856 | -0.081412
741.5 | 2.8369 | 629.4053 | 326.26 | 0.84883 | -0.080529
742 | 2.8432 | 630.0284 | 326.48 | 0.84909 | -0.084235
742.5 | 2.838 | 630.6504 | 326.7 | 0.84936 | -0.081176
743 | 2.8388 | 631.2726 | 326.92 | 0.84963 | -0.081647
743.5 | 2.8222 | 631.8912 | 327.14 | 0.84989 | -0.071882
744 | 2.8329 | 632.5121 | 327.36 | 0.85015 | -0.078176
744.5 | 2.8511 | 633.137 | 327.58 | 0.85042 | -0.088882
745 | 2.8434 | 633.7602 | 327.8 | 0.85068 | -0.084353
745.5 | 2.8469 | 634.3841 | 328.02 | 0.85095 | -0.086412
746 | 2.8467 | 635.0081 | 328.24 | 0.85122 | -0.086294
746.5 | 2.8565 | 635.6341 | 328.46 | 0.85149 | -0.092059
747 | 2.8629 | 636.2616 | 328.68 | 0.85176 | -0.095824
747.5 | 2.8567 | 636.8877 | 328.9 | 0.85202 | -0.092176
748 | 2.8754 | 637.518 | 329.12 | 0.8523 | -0.10318
748.5 | 2.8609 | 638.145 | 329.34 | 0.85257 | -0.094647
749 | 2.8209 | 638.7633 | 329.56 | 0.85282 | -0.071118
749.5 | 2.8077 | 639.3786 | 329.78 | 0.85307 | -0.063353
750 | 2.8348 | 640 | 330 | 0.85333 | -0.079294
750.5 | 2.956 | 640.6478 | 330.22 | 0.85363 | -0.15059
751 | 3.345 | 641.381 | 330.44 | 0.85404 | -0.37941
751.5 | 4.3442 | 642.3331 | 330.66 | 0.85473 | -0.96718
752 | 4.6288 | 643.3476 | 330.88 | 0.85552 | -1.1346
752.5 | 4.6288 | 644.3622 | 331.1 | 0.8563 | -1.1346
753 | 3.7334 | 645.1804 | 331.32 | 0.85681 | -0.60788
753.5 | 3.1153 | 645.8632 | 331.54 | 0.85715 | -0.24429
754 | 3.1722 | 646.5585 | 331.76 | 0.8575 | -0.27776
754.5 | 3.0194 | 647.2203 | 331.98 | 0.85781 | -0.18788
755 | 3.0177 | 647.8817 | 332.2 | 0.85812 | -0.18688
755.5 | 2.9674 | 648.5321 | 332.42 | 0.85841 | -0.15729
756 | 2.8795 | 649.1632 | 332.64 | 0.85868 | -0.10559
756.5 | 2.9075 | 649.8004 | 332.86 | 0.85896 | -0.12206
757 | 2.9118 | 650.4386 | 333.08 | 0.85923 | -0.12459
757.5 | 2.9336 | 651.0816 | 333.3 | 0.85951 | -0.13741
758 | 2.8762 | 651.712 | 333.52 | 0.85978 | -0.10365
758.5 | 2.8829 | 652.3438 | 333.74 | 0.86004 | -0.10759
759 | 2.8846 | 652.9761 | 333.96 | 0.86031 | -0.10859
759.5 | 2.8731 | 653.6058 | 334.18 | 0.86057 | -0.10182
760 | 2.8675 | 654.2343 | 334.4 | 0.86083 | -0.098529
760.5 | 2.8663 | 654.8625 | 334.62 | 0.86109 | -0.097824
761 | 2.8787 | 655.4934 | 334.84 | 0.86136 | -0.10512
761.5 | 2.8867 | 656.1261 | 335.06 | 0.86162 | -0.10982
762 | 2.9023 | 656.7622 | 335.28 | 0.86189 | -0.119
762.5 | 2.9068 | 657.3993 | 335.5 | 0.86216 | -0.12165
763 | 2.9123 | 658.0376 | 335.72 | 0.86243 | -0.12488
763.5 | 2.9176 | 658.6771 | 335.94 | 0.86271 | -0.128
764 | 2.9256 | 659.3183 | 336.16 | 0.86298 | -0.13271
764.5 | 2.9397 | 659.9626 | 336.38 | 0.86326 | -0.141
765 | 2.9298 | 660.6048 | 336.6 | 0.86354 | -0.13518
765.5 | 2.9152 | 661.2437 | 336.82 | 0.86381 | -0.12659
766 | 2.9164 | 661.8829 | 337.04 | 0.86408 | -0.12729
766.5 | 2.929 | 662.5249 | 337.26 | 0.86435 | -0.13471
767 | 2.9195 | 663.1648 | 337.48 | 0.86462 | -0.12912
767.5 | 2.9271 | 663.8063 | 337.7 | 0.86489 | -0.13359
768 | 2.9241 | 664.4472 | 337.92 | 0.86517 | -0.13182
768.5 | 2.9152 | 665.0861 | 338.14 | 0.86543 | -0.12659
769 | 2.9128 | 665.7245 | 338.36 | 0.8657 | -0.12518
769.5 | 2.8863 | 666.3572 | 338.58 | 0.86596 | -0.10959
770 | 2.8935 | 666.9913 | 338.8 | 0.86622 | -0.11382
770.5 | 2.8962 | 667.6261 | 339.02 | 0.86648 | -0.11541
771 | 2.8871 | 668.2589 | 339.24 | 0.86674 | -0.11006
771.5 | 2.8947 | 668.8933 | 339.46 | 0.867 | -0.11453
772 | 2.9113 | 669.5314 | 339.68 | 0.86727 | -0.12429
772.5 | 2.9249 | 670.1725 | 339.9 | 0.86754 | -0.13229
773 | 2.9338 | 670.8155 | 340.12 | 0.86781 | -0.13753
773.5 | 2.9174 | 671.4549 | 340.34 | 0.86807 | -0.12788
774 | 2.9076 | 672.0922 | 340.56 | 0.86834 | -0.12212
774.5 | 2.947 | 672.7381 | 340.78 | 0.86861 | -0.14529
775 | 2.9569 | 673.3862 | 341 | 0.86889 | -0.15112
775.5 | 2.9665 | 674.0364 | 341.22 | 0.86916 | -0.15676
776 | 2.9583 | 674.6848 | 341.44 | 0.86944 | -0.15194
776.5 | 2.9589 | 675.3333 | 341.66 | 0.86971 | -0.15229
777 | 2.9602 | 675.9821 | 341.88 | 0.86999 | -0.15306
777.5 | 2.9648 | 676.6319 | 342.1 | 0.87027 | -0.15576
778 | 2.963 | 677.2813 | 342.32 | 0.87054 | -0.15471
778.5 | 2.9527 | 677.9285 | 342.54 | 0.87081 | -0.14865
779 | 2.9515 | 678.5754 | 342.76 | 0.87109 | -0.14794
779.5 | 2.9379 | 679.2193 | 342.98 | 0.87135 | -0.13994
780 | 2.949 | 679.8656 | 343.2 | 0.87162 | -0.14647
780.5 | 2.9625 | 680.5149 | 343.42 | 0.8719 | -0.15441
781 | 2.9748 | 681.1669 | 343.64 | 0.87217 | -0.16165
781.5 | 2.9928 | 681.8229 | 343.86 | 0.87245 | -0.17224
782 | 2.9786 | 682.4757 | 344.08 | 0.87273 | -0.16388
782.5 | 2.9706 | 683.1268 | 344.3 | 0.87301 | -0.15918
783 | 2.9743 | 683.7787 | 344.52 | 0.87328 | -0.16135
783.5 | 2.9872 | 684.4334 | 344.74 | 0.87356 | -0.16894
784 | 2.9852 | 685.0877 | 344.96 | 0.87384 | -0.16776
784.5 | 2.9846 | 685.7418 | 345.18 | 0.87411 | -0.16741
785 | 2.9375 | 686.3857 | 345.4 | 0.87438 | -0.13971
785.5 | 2.9268 | 687.0271 | 345.62 | 0.87464 | -0.13341
786 | 2.9444 | 687.6725 | 345.84 | 0.8749 | -0.14376
786.5 | 2.955 | 688.3201 | 346.06 | 0.87517 | -0.15
787 | 3.0011 | 688.9779 | 346.28 | 0.87545 | -0.17712
787.5 | 3.0149 | 689.6387 | 346.5 | 0.87573 | -0.18524
788 | 3.0431 | 690.3057 | 346.72 | 0.87602 | -0.20182
788.5 | 3.022 | 690.968 | 346.94 | 0.87631 | -0.18941
789 | 3.0234 | 691.6307 | 347.16 | 0.87659 | -0.19024
789.5 | 3.0315 | 692.2951 | 347.38 | 0.87688 | -0.195
790 | 3.006 | 692.9539 | 347.6 | 0.87716 | -0.18
790.5 | 3.0176 | 693.6153 | 347.82 | 0.87744 | -0.18682
791 | 3.0384 | 694.2813 | 348.04 | 0.87773 | -0.19906
791.5 | 3.0638 | 694.9528 | 348.26 | 0.87802 | -0.214
792 | 3.0942 | 695.631 | 348.48 | 0.87832 | -0.23188
792.5 | 3.1353 | 696.3181 | 348.7 | 0.87863 | -0.25606
793 | 3.1765 | 697.0143 | 348.92 | 0.87896 | -0.28029
793.5 | 3.3353 | 697.7454 | 349.14 | 0.87933 | -0.37371
794 | 3.6522 | 698.5458 | 349.36 | 0.87978 | -0.56012
794.5 | 4.5915 | 699.5522 | 349.58 | 0.88049 | -1.1126
795 | 3.4037 | 700.2982 | 349.8 | 0.88088 | -0.41394
795.5 | 2.8512 | 700.9231 | 350.02 | 0.88111 | -0.088941
796 | 2.7071 | 701.5164 | 350.24 | 0.8813 | -0.0041765
796.5 | 2.5783 | 702.0815 | 350.46 | 0.88146 | 0.071588
797 | 2.5029 | 702.6301 | 350.68 | 0.88159 | 0.11594
797.5 | 2.4219 | 703.1609 | 350.9 | 0.88171 | 0.16359
798 | 2.4772 | 703.7039 | 351.12 | 0.88183 | 0.13106
798.5 | 2.5535 | 704.2635 | 351.34 | 0.88198 | 0.086176
799 | 2.532 | 704.8185 | 351.56 | 0.88213 | 0.098824
799.5 | 2.5249 | 705.3719 | 351.78 | 0.88227 | 0.103
800 | 2.518 | 705.9237 | 352 | 0.8824 | 0.10706
800.5 | 2.5365 | 706.4797 | 352.22 | 0.88255 | 0.096176
801 | 2.5294 | 707.0341 | 352.44 | 0.88269 | 0.10035
801.5 | 2.5551 | 707.5941 | 352.66 | 0.88284 | 0.085235
802 | 2.5869 | 708.1611 | 352.88 | 0.88299 | 0.066529
802.5 | 2.5898 | 708.7287 | 353.1 | 0.88315 | 0.064824
803 | 2.5836 | 709.2949 | 353.32 | 0.88331 | 0.068471
803.5 | 2.572 | 709.8587 | 353.54 | 0.88346 | 0.075294
804 | 2.5697 | 710.4219 | 353.76 | 0.88361 | 0.076647
804.5 | 2.5714 | 710.9855 | 353.98 | 0.88376 | 0.075647
805 | 2.5363 | 711.5414 | 354.2 | 0.8839 | 0.096294
805.5 | 2.5396 | 712.098 | 354.42 | 0.88404 | 0.094353
806 | 2.5444 | 712.6556 | 354.64 | 0.88419 | 0.091529
806.5 | 2.59 | 713.2233 | 354.86 | 0.88434 | 0.064706
807 | 2.5855 | 713.79 | 355.08 | 0.8845 | 0.067353
807.5 | 2.6314 | 714.3667 | 355.3 | 0.88466 | 0.040353
808 | 2.6273 | 714.9426 | 355.52 | 0.88483 | 0.042765
808.5 | 2.6151 | 715.5157 | 355.74 | 0.88499 | 0.049941
809 | 2.6045 | 716.0866 | 355.96 | 0.88515 | 0.056176
809.5 | 2.5574 | 716.6471 | 356.18 | 0.8853 | 0.083882
810 | 2.5633 | 717.2089 | 356.4 | 0.88544 | 0.080412
810.5 | 2.5595 | 717.7699 | 356.62 | 0.88559 | 0.082647
811 | 2.5621 | 718.3314 | 356.84 | 0.88574 | 0.081118
811.5 | 2.5602 | 718.8926 | 357.06 | 0.88588 | 0.082235
812 | 2.536 | 719.4484 | 357.28 | 0.88602 | 0.096471
812.5 | 2.5132 | 719.9992 | 357.5 | 0.88615 | 0.10988
813 | 2.4972 | 720.5465 | 357.72 | 0.88628 | 0.11929
813.5 | 2.5026 | 721.095 | 357.94 | 0.88641 | 0.11612
814 | 2.4948 | 721.6418 | 358.16 | 0.88654 | 0.12071
814.5 | 2.4404 | 722.1767 | 358.38 | 0.88665 | 0.15271
815 | 2.4712 | 722.7183 | 358.6 | 0.88677 | 0.13459
815.5 | 2.485 | 723.263 | 358.82 | 0.8869 | 0.12647
816 | 2.4832 | 723.8073 | 359.04 | 0.88702 | 0.12753
816.5 | 2.4619 | 724.3468 | 359.26 | 0.88714 | 0.14006
817 | 2.499 | 724.8946 | 359.48 | 0.88726 | 0.11824
817.5 | 2.4864 | 725.4395 | 359.7 | 0.88739 | 0.12565
818 | 2.4932 | 725.986 | 359.92 | 0.88751 | 0.12165
818.5 | 2.4807 | 726.5297 | 360.14 | 0.88764 | 0.129
819 | 2.4861 | 727.0746 | 360.36 | 0.88776 | 0.12582
819.5 | 2.5505 | 727.6336 | 360.58 | 0.8879 | 0.087941
820 | 2.5405 | 728.1904 | 360.8 | 0.88804 | 0.093824
820.5 | 2.5527 | 728.7499 | 361.02 | 0.88818 | 0.086647
821 | 2.5815 | 729.3157 | 361.24 | 0.88833 | 0.069706
821.5 | 2.5715 | 729.8793 | 361.46 | 0.88847 | 0.075588
822 | 2.5645 | 730.4414 | 361.68 | 0.88861 | 0.079706
822.5 | 2.5472 | 730.9996 | 361.9 | 0.88875 | 0.089882
823 | 2.5576 | 731.5602 | 362.12 | 0.88889 | 0.083765
823.5 | 2.5674 | 732.1229 | 362.34 | 0.88904 | 0.078
824 | 2.5698 | 732.6861 | 362.56 | 0.88918 | 0.076588
824.5 | 2.5952 | 733.255 | 362.78 | 0.88933 | 0.061647
825 | 2.5989 | 733.8246 | 363 | 0.88948 | 0.059471
825.5 | 2.595 | 734.3933 | 363.22 | 0.88963 | 0.061765
826 | 2.5886 | 734.9607 | 363.44 | 0.88978 | 0.065529
826.5 | 2.5792 | 735.526 | 363.66 | 0.88993 | 0.071059
827 | 2.5606 | 736.0872 | 363.88 | 0.89007 | 0.082
827.5 | 2.5562 | 736.6475 | 364.1 | 0.89021 | 0.084588
828 | 2.5974 | 737.2167 | 364.32 | 0.89036 | 0.060353
828.5 | 2.6045 | 737.7876 | 364.54 | 0.89051 | 0.056176
829 | 2.5736 | 738.3517 | 364.76 | 0.89065 | 0.074353
829.5 | 2.584 | 738.918 | 364.98 | 0.8908 | 0.068235
830 | 2.5886 | 739.4854 | 365.2 | 0.89095 | 0.065529
830.5 | 2.5833 | 740.0516 | 365.42 | 0.89109 | 0.068647
831 | 2.5643 | 740.6136 | 365.64 | 0.89123 | 0.079824
831.5 | 2.4434 | 741.1491 | 365.86 | 0.89134 | 0.15094
832 | 2.458 | 741.6878 | 366.08 | 0.89145 | 0.14235
832.5 | 2.2282 | 742.1762 | 366.3 | 0.8915 | 0.27753
833 | 1.7087 | 742.5507 | 366.52 | 0.89142 | 0.58312
833.5 | 2.2744 | 743.0492 | 366.74 | 0.89148 | 0.25035
834 | 2.4496 | 743.5861 | 366.96 | 0.89159 | 0.14729
834.5 | 2.5316 | 744.141 | 367.18 | 0.89172 | 0.099059
835 | 2.5131 | 744.6918 | 367.4 | 0.89185 | 0.10994
835.5 | 2.4962 | 745.2389 | 367.62 | 0.89197 | 0.11988
836 | 2.5147 | 745.79 | 367.84 | 0.89209 | 0.109
836.5 | 2.5062 | 746.3393 | 368.06 | 0.89222 | 0.114
837 | 2.4731 | 746.8814 | 368.28 | 0.89233 | 0.13347
837.5 | 2.4952 | 747.4283 | 368.5 | 0.89245 | 0.12047
838 | 2.5268 | 747.9821 | 368.72 | 0.89258 | 0.10188
838.5 | 2.553 | 748.5416 | 368.94 | 0.89272 | 0.086471
839 | 2.5883 | 749.1089 | 369.16 | 0.89286 | 0.065706
839.5 | 2.5852 | 749.6755 | 369.38 | 0.893 | 0.067529
840 | 2.555 | 750.2355 | 369.6 | 0.89314 | 0.085294
840.5 | 2.5636 | 750.7974 | 369.82 | 0.89327 | 0.080235
841 | 2.5649 | 751.3596 | 370.04 | 0.89341 | 0.079471
841.5 | 2.5655 | 751.9219 | 370.26 | 0.89355 | 0.079118
842 | 2.5468 | 752.4801 | 370.48 | 0.89368 | 0.090118
842.5 | 2.5654 | 753.0423 | 370.7 | 0.89382 | 0.079176
843 | 2.556 | 753.6025 | 370.92 | 0.89395 | 0.084706
843.5 | 2.5637 | 754.1644 | 371.14 | 0.89409 | 0.080176
844 | 2.5953 | 754.7333 | 371.36 | 0.89423 | 0.061588
844.5 | 2.6068 | 755.3046 | 371.58 | 0.89438 | 0.054824
845 | 2.6055 | 755.8757 | 371.8 | 0.89453 | 0.055588
845.5 | 2.5878 | 756.4428 | 372.02 | 0.89467 | 0.066
846 | 2.4119 | 756.9715 | 372.24 | 0.89477 | 0.16947
846.5 | 2.5058 | 757.5207 | 372.46 | 0.89489 | 0.11424
847 | 2.5126 | 758.0714 | 372.68 | 0.89501 | 0.11024
847.5 | 2.5257 | 758.625 | 372.9 | 0.89513 | 0.10253
848 | 2.5225 | 759.1778 | 373.12 | 0.89526 | 0.10441
848.5 | 2.5547 | 759.7378 | 373.34 | 0.89539 | 0.085471
849 | 2.5044 | 760.2867 | 373.56 | 0.89551 | 0.11506
849.5 | 2.5251 | 760.8401 | 373.78 | 0.89563 | 0.10288
850 | 2.5448 | 761.3979 | 374 | 0.89576 | 0.091294
850.5 | 2.5182 | 761.9498 | 374.22 | 0.89588 | 0.10694
851 | 2.5942 | 762.5184 | 374.44 | 0.89603 | 0.062235
851.5 | 2.8552 | 763.1442 | 374.66 | 0.89624 | -0.091294
852 | 2.78 | 763.7535 | 374.88 | 0.89642 | -0.047059
852.5 | 2.6924 | 764.3436 | 375.1 | 0.89659 | 0.0044706
853 | 2.6133 | 764.9163 | 375.32 | 0.89674 | 0.051
853.5 | 2.594 | 765.4849 | 375.54 | 0.89688 | 0.062353
854 | 2.5867 | 766.0518 | 375.76 | 0.89702 | 0.066647
854.5 | 2.5644 | 766.6139 | 375.98 | 0.89715 | 0.079765
855 | 2.6875 | 767.2029 | 376.2 | 0.89731 | 0.0073529
855.5 | 2.5752 | 767.7673 | 376.42 | 0.89745 | 0.073412
856 | 2.5819 | 768.3332 | 376.64 | 0.89759 | 0.069471
856.5 | 2.6109 | 768.9055 | 376.86 | 0.89773 | 0.052412
857 | 2.644 | 769.485 | 377.08 | 0.89788 | 0.032941
857.5 | 2.6134 | 770.0577 | 377.3 | 0.89803 | 0.050941
858 | 2.6158 | 770.6311 | 377.52 | 0.89817 | 0.049529
858.5 | 2.5917 | 771.1991 | 377.74 | 0.89831 | 0.063706
859 | 2.5964 | 771.7682 | 377.96 | 0.89845 | 0.060941
859.5 | 2.608 | 772.3398 | 378.18 | 0.89859 | 0.054118
860 | 2.6253 | 772.9152 | 378.4 | 0.89874 | 0.043941
860.5 | 2.6087 | 773.4869 | 378.62 | 0.89888 | 0.053706
861 | 2.6155 | 774.0602 | 378.84 | 0.89902 | 0.049706
861.5 | 2.603 | 774.6307 | 379.06 | 0.89917 | 0.057059
862 | 2.5993 | 775.2004 | 379.28 | 0.8993 | 0.059235
862.5 | 2.5953 | 775.7692 | 379.5 | 0.89944 | 0.061588
863 | 2.5932 | 776.3376 | 379.72 | 0.89958 | 0.062824
863.5 | 2.5895 | 776.9051 | 379.94 | 0.89972 | 0.065
864 | 2.588 | 777.4724 | 380.16 | 0.89985 | 0.065882
864.5 | 2.5836 | 778.0386 | 380.38 | 0.89999 | 0.068471
865 | 2.5874 | 778.6057 | 380.6 | 0.90012 | 0.066235
865.5 | 2.589 | 779.1732 | 380.82 | 0.90026 | 0.065294
866 | 2.6219 | 779.7478 | 381.04 | 0.9004 | 0.045941
866.5 | 2.6046 | 780.3187 | 381.26 | 0.90054 | 0.056118
867 | 2.6114 | 780.891 | 381.48 | 0.90068 | 0.052118
867.5 | 2.6073 | 781.4625 | 381.7 | 0.90082 | 0.054529
868 | 2.5909 | 782.0304 | 381.92 | 0.90096 | 0.064176
868.5 | 2.5622 | 782.5919 | 382.14 | 0.90108 | 0.081059
869 | 2.5777 | 783.1569 | 382.36 | 0.90122 | 0.071941
869.5 | 2.6593 | 783.7398 | 382.58 | 0.90137 | 0.023941
870 | 2.5655 | 784.302 | 382.8 | 0.9015 | 0.079118
870.5 | 2.5732 | 784.866 | 383.02 | 0.90163 | 0.074588
871 | 2.6172 | 785.4397 | 383.24 | 0.90177 | 0.048706
871.5 | 2.5949 | 786.0084 | 383.46 | 0.9019 | 0.061824
872 | 2.5539 | 786.5681 | 383.68 | 0.90203 | 0.085941
872.5 | 2.5352 | 787.1238 | 383.9 | 0.90215 | 0.096941
873 | 2.5346 | 787.6793 | 384.12 | 0.90227 | 0.097294
873.5 | 2.56 | 788.2404 | 384.34 | 0.90239 | 0.082353
874 | 2.5522 | 788.7998 | 384.56 | 0.90252 | 0.086941
874.5 | 2.5794 | 789.3651 | 384.78 | 0.90265 | 0.070941
875 | 2.5931 | 789.9335 | 385 | 0.90278 | 0.062882
875.5 | 2.5742 | 790.4977 | 385.22 | 0.90291 | 0.074
876 | 2.5599 | 791.0587 | 385.44 | 0.90304 | 0.082412
876.5 | 2.5731 | 791.6227 | 385.66 | 0.90316 | 0.074647
877 | 2.577 | 792.1875 | 385.88 | 0.90329 | 0.072353
877.5 | 2.551 | 792.7466 | 386.1 | 0.90341 | 0.087647
878 | 2.5341 | 793.302 | 386.32 | 0.90353 | 0.097588
878.5 | 2.5534 | 793.8617 | 386.54 | 0.90366 | 0.086235
879 | 2.5765 | 794.4264 | 386.76 | 0.90378 | 0.072647
879.5 | 2.5763 | 794.991 | 386.98 | 0.90391 | 0.072765
880 | 2.6074 | 795.5625 | 387.2 | 0.90405 | 0.054471
880.5 | 2.5922 | 796.1307 | 387.42 | 0.90418 | 0.063412
881 | 2.6197 | 796.7048 | 387.64 | 0.90432 | 0.047235
881.5 | 2.6034 | 797.2754 | 387.86 | 0.90445 | 0.056824
882 | 2.6127 | 797.8481 | 388.08 | 0.90459 | 0.051353
882.5 | 2.5952 | 798.4169 | 388.3 | 0.90472 | 0.061647
883 | 2.583 | 798.983 | 388.52 | 0.90485 | 0.068824
883.5 | 2.5873 | 799.5501 | 388.74 | 0.90498 | 0.066294
884 | 2.5767 | 800.1148 | 388.96 | 0.90511 | 0.072529
884.5 | 2.5828 | 800.6809 | 389.18 | 0.90524 | 0.068941
885 | 2.5849 | 801.2475 | 389.4 | 0.90536 | 0.067706
885.5 | 2.5877 | 801.8146 | 389.62 | 0.90549 | 0.066059
886 | 2.5823 | 802.3806 | 389.84 | 0.90562 | 0.069235
886.5 | 2.5649 | 802.9428 | 390.06 | 0.90574 | 0.079471
887 | 2.6032 | 803.5133 | 390.28 | 0.90588 | 0.056941
887.5 | 2.6168 | 804.0869 | 390.5 | 0.90601 | 0.048941
888 | 2.5976 | 804.6562 | 390.72 | 0.90614 | 0.060235
888.5 | 2.5958 | 805.2251 | 390.94 | 0.90627 | 0.061294
889 | 2.5987 | 805.7947 | 391.16 | 0.90641 | 0.059588
889.5 | 2.5856 | 806.3614 | 391.38 | 0.90653 | 0.067294
890 | 2.6048 | 806.9323 | 391.6 | 0.90667 | 0.056
890.5 | 2.6366 | 807.5102 | 391.82 | 0.90681 | 0.037294
891 | 2.578 | 808.0752 | 392.04 | 0.90693 | 0.071765
891.5 | 2.5549 | 808.6352 | 392.26 | 0.90705 | 0.085353
892 | 2.5438 | 809.1927 | 392.48 | 0.90717 | 0.091882
892.5 | 2.5606 | 809.7539 | 392.7 | 0.90729 | 0.082
893 | 2.5639 | 810.3159 | 392.92 | 0.90741 | 0.080059
893.5 | 2.5845 | 810.8823 | 393.14 | 0.90753 | 0.067941
894 | 2.6127 | 811.455 | 393.36 | 0.90767 | 0.051353
894.5 | 2.5796 | 812.0204 | 393.58 | 0.90779 | 0.070824
895 | 2.5614 | 812.5818 | 393.8 | 0.90791 | 0.081529
895.5 | 2.5563 | 813.142 | 394.02 | 0.90803 | 0.084529
896 | 2.5914 | 813.71 | 394.24 | 0.90816 | 0.063882
896.5 | 2.6034 | 814.2806 | 394.46 | 0.90829 | 0.056824
897 | 2.6167 | 814.8541 | 394.68 | 0.90842 | 0.049
897.5 | 2.6415 | 815.4331 | 394.9 | 0.90856 | 0.034412
898 | 2.6253 | 816.0085 | 395.12 | 0.9087 | 0.043941
898.5 | 2.6242 | 816.5836 | 395.34 | 0.90883 | 0.044588
899 | 2.594 | 817.1522 | 395.56 | 0.90896 | 0.062353
899.5 | 2.6199 | 817.7264 | 395.78 | 0.90909 | 0.047118
900 | 2.5981 | 818.2958 | 396 | 0.90922 | 0.059941
900.5 | 2.5705 | 818.8592 | 396.22 | 0.90934 | 0.076176
901 | 2.5961 | 819.4282 | 396.44 | 0.90947 | 0.061118
901.5 | 2.5942 | 819.9968 | 396.66 | 0.90959 | 0.062235
902 | 2.5948 | 820.5655 | 396.88 | 0.90972 | 0.061882
902.5 | 2.6004 | 821.1355 | 397.1 | 0.90985 | 0.058588
903 | 2.5902 | 821.7032 | 397.32 | 0.90997 | 0.064588
903.5 | 2.6056 | 822.2743 | 397.54 | 0.9101 | 0.055529
904 | 2.615 | 822.8474 | 397.76 | 0.91023 | 0.05
904.5 | 2.6197 | 823.4216 | 397.98 | 0.91036 | 0.047235
905 | 2.5877 | 823.9887 | 398.2 | 0.91048 | 0.066059
905.5 | 2.5787 | 824.5539 | 398.42 | 0.91061 | 0.071353
906 | 2.5801 | 825.1194 | 398.64 | 0.91073 | 0.070529
906.5 | 2.6031 | 825.6899 | 398.86 | 0.91085 | 0.057
907 | 2.6155 | 826.2632 | 399.08 | 0.91098 | 0.049706
907.5 | 2.6148 | 826.8363 | 399.3 | 0.91111 | 0.050118
908 | 2.5731 | 827.4003 | 399.52 | 0.91123 | 0.074647
908.5 | 2.591 | 827.9681 | 399.74 | 0.91136 | 0.064118
909 | 2.5794 | 828.5335 | 399.96 | 0.91148 | 0.070941
909.5 | 2.5963 | 829.1025 | 400.18 | 0.9116 | 0.061
910 | 2.6217 | 829.6771 | 400.4 | 0.91173 | 0.046059
910.5 | 2.6106 | 830.2493 | 400.62 | 0.91186 | 0.052588
911 | 2.6094 | 830.8212 | 400.84 | 0.91199 | 0.053294
911.5 | 2.5934 | 831.3896 | 401.06 | 0.91211 | 0.062706
912 | 2.6046 | 831.9605 | 401.28 | 0.91224 | 0.056118
912.5 | 2.5844 | 832.5269 | 401.5 | 0.91236 | 0.068
913 | 2.5834 | 833.0932 | 401.72 | 0.91248 | 0.068588
913.5 | 2.5752 | 833.6576 | 401.94 | 0.9126 | 0.073412
914 | 2.5806 | 834.2232 | 402.16 | 0.91272 | 0.070235
914.5 | 2.6089 | 834.795 | 402.38 | 0.91284 | 0.053588
915 | 2.6089 | 835.3668 | 402.6 | 0.91297 | 0.053588
915.5 | 2.6154 | 835.94 | 402.82 | 0.9131 | 0.049765
916 | 2.5986 | 836.5096 | 403.04 | 0.91322 | 0.059647
916.5 | 2.5974 | 837.0789 | 403.26 | 0.91334 | 0.060353
917 | 2.628 | 837.6548 | 403.48 | 0.91347 | 0.042353
917.5 | 2.6106 | 838.227 | 403.7 | 0.9136 | 0.052588
918 | 2.6161 | 838.8004 | 403.92 | 0.91373 | 0.049353
918.5 | 2.6026 | 839.3708 | 404.14 | 0.91385 | 0.057294
919 | 2.5901 | 839.9385 | 404.36 | 0.91397 | 0.064647
919.5 | 2.5791 | 840.5038 | 404.58 | 0.91409 | 0.071118
920 | 2.5844 | 841.0702 | 404.8 | 0.91421 | 0.068
920.5 | 2.5912 | 841.6382 | 405.02 | 0.91433 | 0.064
921 | 2.6138 | 842.211 | 405.24 | 0.91445 | 0.050706
921.5 | 2.6122 | 842.7836 | 405.46 | 0.91458 | 0.051647
922 | 2.6452 | 843.3633 | 405.68 | 0.91471 | 0.032235
922.5 | 2.6126 | 843.9359 | 405.9 | 0.91484 | 0.051412
923 | 2.5838 | 844.5022 | 406.12 | 0.91495 | 0.068353
923.5 | 2.5783 | 845.0673 | 406.34 | 0.91507 | 0.071588
924 | 2.5913 | 845.6353 | 406.56 | 0.91519 | 0.063941
924.5 | 2.6478 | 846.2156 | 406.78 | 0.91532 | 0.030706
925 | 2.5842 | 846.782 | 407 | 0.91544 | 0.068118
925.5 | 2.5537 | 847.3417 | 407.22 | 0.91555 | 0.086059
926 | 2.5783 | 847.9068 | 407.44 | 0.91567 | 0.071588
926.5 | 2.572 | 848.4705 | 407.66 | 0.91578 | 0.075294
927 | 2.5679 | 849.0334 | 407.88 | 0.91589 | 0.077706
927.5 | 2.5773 | 849.5982 | 408.1 | 0.91601 | 0.072176
928 | 2.555 | 850.1582 | 408.32 | 0.91612 | 0.085294
928.5 | 2.5395 | 850.7148 | 408.54 | 0.91622 | 0.094412
929 | 2.5535 | 851.2745 | 408.76 | 0.91633 | 0.086176
929.5 | 2.5734 | 851.8385 | 408.98 | 0.91645 | 0.074471
930 | 2.5769 | 852.4033 | 409.2 | 0.91656 | 0.072412
930.5 | 2.6142 | 852.9763 | 409.42 | 0.91669 | 0.050471
931 | 2.6175 | 853.55 | 409.64 | 0.91681 | 0.048529
931.5 | 2.6266 | 854.1257 | 409.86 | 0.91694 | 0.043176
932 | 2.6269 | 854.7014 | 410.08 | 0.91706 | 0.043
932.5 | 2.6078 | 855.273 | 410.3 | 0.91718 | 0.054235
933 | 2.6382 | 855.8512 | 410.52 | 0.91731 | 0.036353
933.5 | 2.6395 | 856.4297 | 410.74 | 0.91744 | 0.035588
934 | 2.6157 | 857.003 | 410.96 | 0.91756 | 0.049588
934.5 | 2.6075 | 857.5745 | 411.18 | 0.91768 | 0.054412
935 | 2.6034 | 858.1451 | 411.4 | 0.9178 | 0.056824
935.5 | 2.6129 | 858.7178 | 411.62 | 0.91792 | 0.051235
936 | 2.6141 | 859.2907 | 411.84 | 0.91805 | 0.050529
936.5 | 2.6141 | 859.8637 | 412.06 | 0.91817 | 0.050529
937 | 2.5865 | 860.4306 | 412.28 | 0.91828 | 0.066765
937.5 | 2.6048 | 861.0015 | 412.5 | 0.9184 | 0.056
938 | 2.6231 | 861.5764 | 412.72 | 0.91852 | 0.045235
938.5 | 2.5957 | 862.1453 | 412.94 | 0.91864 | 0.061353
939 | 2.5852 | 862.7119 | 413.16 | 0.91876 | 0.067529
939.5 | 2.6024 | 863.2823 | 413.38 | 0.91887 | 0.057412
940 | 2.5941 | 863.8509 | 413.6 | 0.91899 | 0.062294
940.5 | 2.5838 | 864.4172 | 413.82 | 0.9191 | 0.068353
941 | 2.6139 | 864.9901 | 414.04 | 0.91922 | 0.050647
941.5 | 2.6318 | 865.5669 | 414.26 | 0.91935 | 0.040118
942 | 2.616 | 866.1403 | 414.48 | 0.91947 | 0.049412
942.5 | 2.6478 | 866.7206 | 414.7 | 0.9196 | 0.030706
943 | 2.6487 | 867.3011 | 414.92 | 0.91973 | 0.030176
943.5 | 2.6383 | 867.8794 | 415.14 | 0.91985 | 0.036294
944 | 2.6328 | 868.4564 | 415.36 | 0.91998 | 0.039529
944.5 | 2.6279 | 869.0324 | 415.58 | 0.9201 | 0.042412
945 | 2.611 | 869.6047 | 415.8 | 0.92022 | 0.052353
945.5 | 2.6031 | 870.1752 | 416.02 | 0.92033 | 0.057
946 | 2.6446 | 870.7548 | 416.24 | 0.92046 | 0.032588
946.5 | 2.613 | 871.3275 | 416.46 | 0.92058 | 0.051176
947 | 2.6185 | 871.9014 | 416.68 | 0.9207 | 0.047941
947.5 | 2.6312 | 872.4781 | 416.9 | 0.92082 | 0.040471
948 | 2.6163 | 873.0516 | 417.12 | 0.92094 | 0.049235
948.5 | 2.5931 | 873.6199 | 417.34 | 0.92105 | 0.062882
949 | 2.5831 | 874.1861 | 417.56 | 0.92117 | 0.068765
949.5 | 2.6287 | 874.7622 | 417.78 | 0.92129 | 0.041941
950 | 2.6301 | 875.3387 | 418 | 0.92141 | 0.041118
950.5 | 2.621 | 875.9131 | 418.22 | 0.92153 | 0.046471
951 | 2.6086 | 876.4849 | 418.44 | 0.92165 | 0.053765
951.5 | 2.599 | 877.0545 | 418.66 | 0.92176 | 0.059412
952 | 2.6044 | 877.6253 | 418.88 | 0.92188 | 0.056235
952.5 | 2.5859 | 878.1921 | 419.1 | 0.92199 | 0.067118
953 | 2.59 | 878.7597 | 419.32 | 0.9221 | 0.064706
953.5 | 2.5891 | 879.3272 | 419.54 | 0.92221 | 0.065235
954 | 2.6021 | 879.8975 | 419.76 | 0.92232 | 0.057588
954.5 | 2.604 | 880.4683 | 419.98 | 0.92244 | 0.056471
955 | 2.6287 | 881.0444 | 420.2 | 0.92256 | 0.041941
955.5 | 2.6319 | 881.6212 | 420.42 | 0.92268 | 0.040059
956 | 2.6357 | 882.1989 | 420.64 | 0.9228 | 0.037824
956.5 | 2.6207 | 882.7733 | 420.86 | 0.92292 | 0.046647
957 | 2.6098 | 883.3453 | 421.08 | 0.92304 | 0.053059
957.5 | 2.6048 | 883.9162 | 421.3 | 0.92315 | 0.056
958 | 2.6119 | 884.4887 | 421.52 | 0.92327 | 0.051824
958.5 | 2.6068 | 885.06 | 421.74 | 0.92338 | 0.054824
959 | 2.5841 | 885.6264 | 421.96 | 0.92349 | 0.068176
959.5 | 2.5963 | 886.1955 | 422.18 | 0.9236 | 0.061
960 | 2.6079 | 886.767 | 422.4 | 0.92372 | 0.054176
960.5 | 2.5617 | 887.3285 | 422.62 | 0.92382 | 0.081353
961 | 2.5909 | 887.8964 | 422.84 | 0.92393 | 0.064176
961.5 | 2.5961 | 888.4654 | 423.06 | 0.92404 | 0.061118
962 | 2.6109 | 889.0376 | 423.28 | 0.92416 | 0.052412
962.5 | 2.6311 | 889.6143 | 423.5 | 0.92427 | 0.040529
963 | 2.6206 | 890.1886 | 423.72 | 0.92439 | 0.046706
963.5 | 2.6061 | 890.7598 | 423.94 | 0.9245 | 0.055235
964 | 2.6101 | 891.3319 | 424.16 | 0.92462 | 0.052882
964.5 | 2.6256 | 891.9074 | 424.38 | 0.92474 | 0.043765
965 | 2.621 | 892.4818 | 424.6 | 0.92485 | 0.046471
965.5 | 2.6413 | 893.0607 | 424.82 | 0.92497 | 0.034529
966 | 2.5813 | 893.6265 | 425.04 | 0.92508 | 0.069824
966.5 | 2.5892 | 894.194 | 425.26 | 0.92519 | 0.065176
967 | 2.5928 | 894.7623 | 425.48 | 0.9253 | 0.063059
967.5 | 2.6162 | 895.3357 | 425.7 | 0.92541 | 0.049294
968 | 2.5895 | 895.9032 | 425.92 | 0.92552 | 0.065
968.5 | 2.611 | 896.4755 | 426.14 | 0.92563 | 0.052353
969 | 2.6182 | 897.0493 | 426.36 | 0.92575 | 0.048118
969.5 | 2.6275 | 897.6252 | 426.58 | 0.92586 | 0.042647
970 | 2.6139 | 898.1981 | 426.8 | 0.92598 | 0.050647
970.5 | 2.6099 | 898.7701 | 427.02 | 0.92609 | 0.053
971 | 2.5973 | 899.3394 | 427.24 | 0.9262 | 0.060412
971.5 | 2.6305 | 899.9159 | 427.46 | 0.92632 | 0.040882
972 | 2.5971 | 900.4852 | 427.68 | 0.92643 | 0.060529
972.5 | 2.6088 | 901.057 | 427.9 | 0.92654 | 0.053647
973 | 2.6076 | 901.6285 | 428.12 | 0.92665 | 0.054353
973.5 | 2.6214 | 902.203 | 428.34 | 0.92676 | 0.046235
974 | 2.6197 | 902.7772 | 428.56 | 0.92688 | 0.047235
974.5 | 2.617 | 903.3508 | 428.78 | 0.92699 | 0.048824
975 | 2.6234 | 903.9258 | 429 | 0.9271 | 0.045059
975.5 | 2.6217 | 904.5004 | 429.22 | 0.92722 | 0.046059
976 | 2.6215 | 905.0749 | 429.44 | 0.92733 | 0.046176
976.5 | 2.6096 | 905.6469 | 429.66 | 0.92744 | 0.053176
977 | 2.6007 | 906.2169 | 429.88 | 0.92755 | 0.058412
977.5 | 2.5914 | 906.7849 | 430.1 | 0.92766 | 0.063882
978 | 2.5955 | 907.3537 | 430.32 | 0.92776 | 0.061471
978.5 | 2.5907 | 907.9216 | 430.54 | 0.92787 | 0.064294
979 | 2.6192 | 908.4956 | 430.76 | 0.92798 | 0.047529
979.5 | 2.638 | 909.0738 | 430.98 | 0.9281 | 0.036471
980 | 2.6307 | 909.6504 | 431.2 | 0.92821 | 0.040765
980.5 | 2.6206 | 910.2248 | 431.42 | 0.92833 | 0.046706
981 | 2.6083 | 910.7964 | 431.64 | 0.92844 | 0.053941
981.5 | 2.6319 | 911.3733 | 431.86 | 0.92855 | 0.040059
982 | 2.6141 | 911.9462 | 432.08 | 0.92866 | 0.050529
982.5 | 2.6161 | 912.5196 | 432.3 | 0.92877 | 0.049353
983 | 2.6258 | 913.0951 | 432.52 | 0.92889 | 0.043647
983.5 | 2.6032 | 913.6657 | 432.74 | 0.92899 | 0.056941
984 | 2.6071 | 914.2371 | 432.96 | 0.9291 | 0.054647
984.5 | 2.5977 | 914.8064 | 433.18 | 0.92921 | 0.060176
985 | 2.6076 | 915.378 | 433.4 | 0.92932 | 0.054353
985.5 | 2.6119 | 915.9504 | 433.62 | 0.92943 | 0.051824
986 | 2.622 | 916.5251 | 433.84 | 0.92954 | 0.045882
986.5 | 2.6037 | 917.0958 | 434.06 | 0.92965 | 0.056647
987 | 2.6049 | 917.6667 | 434.28 | 0.92975 | 0.055941
987.5 | 2.5892 | 918.2342 | 434.5 | 0.92986 | 0.065176
988 | 2.6021 | 918.8045 | 434.72 | 0.92996 | 0.057588
988.5 | 2.614 | 919.3774 | 434.94 | 0.93007 | 0.050588
989 | 2.5952 | 919.9462 | 435.16 | 0.93018 | 0.061647
989.5 | 2.584 | 920.5126 | 435.38 | 0.93028 | 0.068235
990 | 2.5808 | 921.0782 | 435.6 | 0.93038 | 0.070118
990.5 | 2.6175 | 921.6519 | 435.82 | 0.93049 | 0.048529
991 | 2.6049 | 922.2228 | 436.04 | 0.9306 | 0.055941
991.5 | 2.5982 | 922.7923 | 436.26 | 0.9307 | 0.059882
992 | 2.6063 | 923.3635 | 436.48 | 0.93081 | 0.055118
992.5 | 2.6348 | 923.941 | 436.7 | 0.93092 | 0.038353
993 | 2.5982 | 924.5105 | 436.92 | 0.93103 | 0.059882
993.5 | 2.5911 | 925.0784 | 437.14 | 0.93113 | 0.064059
994 | 2.5797 | 925.6438 | 437.36 | 0.93123 | 0.070765
994.5 | 2.6094 | 926.2157 | 437.58 | 0.93134 | 0.053294
995 | 2.5825 | 926.7817 | 437.8 | 0.93144 | 0.069118
995.5 | 2.5822 | 927.3477 | 438.02 | 0.93154 | 0.069294
996 | 2.5831 | 927.9138 | 438.24 | 0.93164 | 0.068765
996.5 | 2.5675 | 928.4766 | 438.46 | 0.93174 | 0.077941
997 | 2.58 | 929.042 | 438.68 | 0.93184 | 0.070588
997.5 | 2.5983 | 929.6115 | 438.9 | 0.93194 | 0.059824
998 | 2.6224 | 930.1863 | 439.12 | 0.93205 | 0.045647
998.5 | 2.6016 | 930.7565 | 439.34 | 0.93215 | 0.057882
999 | 2.5498 | 931.3154 | 439.56 | 0.93225 | 0.088353
999.5 | 2.5857 | 931.8821 | 439.78 | 0.93235 | 0.067235
1000 | 2.5307 | 932.4367 | 440 | 0.93244 | 0.099588
1000.5 | 2.5026 | 932.9852 | 440.22 | 0.93252 | 0.11612
1001 | 2.5565 | 933.5456 | 440.44 | 0.93261 | 0.084412
1001.5 | 2.5858 | 934.1123 | 440.66 | 0.93271 | 0.067176
1002 | 2.5271 | 934.6662 | 440.88 | 0.9328 | 0.10171
1002.5 | 2.5033 | 935.2149 | 441.1 | 0.93288 | 0.11571
1003 | 2.5376 | 935.771 | 441.32 | 0.93297 | 0.095529
1003.5 | 2.4917 | 936.3171 | 441.54 | 0.93305 | 0.12253
1004 | 2.5338 | 936.8725 | 441.76 | 0.93314 | 0.097765
1004.5 | 2.614 | 937.4454 | 441.98 | 0.93325 | 0.050588
1005 | 2.5912 | 938.0133 | 442.2 | 0.93335 | 0.064
1005.5 | 2.5152 | 938.5646 | 442.42 | 0.93343 | 0.10871
1006 | 2.5032 | 939.1133 | 442.64 | 0.93351 | 0.11576
1006.5 | 2.5472 | 939.6715 | 442.86 | 0.9336 | 0.089882
1007 | 2.5642 | 940.2335 | 443.08 | 0.9337 | 0.079882
1007.5 | 2.5834 | 940.7998 | 443.3 | 0.9338 | 0.068588
1008 | 2.5806 | 941.3654 | 443.52 | 0.93389 | 0.070235
1008.5 | 2.5892 | 941.9329 | 443.74 | 0.93399 | 0.065176
1009 | 2.5897 | 942.5005 | 443.96 | 0.93409 | 0.064882
1009.5 | 2.6041 | 943.0712 | 444.18 | 0.9342 | 0.056412
1010 | 2.5904 | 943.639 | 444.4 | 0.9343 | 0.064471
1010.5 | 2.5793 | 944.2043 | 444.62 | 0.93439 | 0.071
1011 | 2.5989 | 944.7739 | 444.84 | 0.93449 | 0.059471
1011.5 | 2.6264 | 945.3495 | 445.06 | 0.9346 | 0.043294
1012 | 2.6367 | 945.9274 | 445.28 | 0.93471 | 0.037235
1012.5 | 2.633 | 946.5045 | 445.5 | 0.93482 | 0.039412
1013 | 2.6178 | 947.0783 | 445.72 | 0.93492 | 0.048353
1013.5 | 2.618 | 947.6521 | 445.94 | 0.93503 | 0.048235
1014 | 2.607 | 948.2235 | 446.16 | 0.93513 | 0.054706
1014.5 | 2.6087 | 948.7952 | 446.38 | 0.93523 | 0.053706
1015 | 2.6147 | 949.3683 | 446.6 | 0.93534 | 0.050176
1015.5 | 2.6156 | 949.9416 | 446.82 | 0.93544 | 0.049647
1016 | 2.6148 | 950.5147 | 447.04 | 0.93555 | 0.050118
1016.5 | 2.6504 | 951.0956 | 447.26 | 0.93566 | 0.029176
1017 | 2.6517 | 951.6768 | 447.48 | 0.93577 | 0.028412
1017.5 | 2.5801 | 952.2423 | 447.7 | 0.93586 | 0.070529
1018 | 2.5871 | 952.8093 | 447.92 | 0.93596 | 0.066412
1018.5 | 2.6186 | 953.3832 | 448.14 | 0.93607 | 0.047882
1019 | 2.6016 | 953.9534 | 448.36 | 0.93617 | 0.057882
1019.5 | 2.6216 | 954.528 | 448.58 | 0.93627 | 0.046118
1020 | 2.6254 | 955.1034 | 448.8 | 0.93638 | 0.043882
1020.5 | 2.6177 | 955.6772 | 449.02 | 0.93648 | 0.048412
1021 | 2.6343 | 956.2545 | 449.24 | 0.93659 | 0.038647
1021.5 | 2.6165 | 956.828 | 449.46 | 0.93669 | 0.049118
1022 | 2.6062 | 957.3992 | 449.68 | 0.93679 | 0.055176
1022.5 | 2.593 | 957.9676 | 449.9 | 0.93689 | 0.062941
1023 | 2.634 | 958.5449 | 450.12 | 0.93699 | 0.038824
1023.5 | 2.6196 | 959.119 | 450.34 | 0.9371 | 0.047294
1024 | 2.5904 | 959.6868 | 450.56 | 0.93719 | 0.064471
1024.5 | 2.5948 | 960.2555 | 450.78 | 0.93729 | 0.061882
1025 | 2.5982 | 960.8249 | 451 | 0.93739 | 0.059882
1025.5 | 2.6016 | 961.3951 | 451.22 | 0.93749 | 0.057882
1026 | 2.6049 | 961.9661 | 451.44 | 0.93759 | 0.055941
1026.5 | 2.5889 | 962.5335 | 451.66 | 0.93768 | 0.065353
1027 | 2.6086 | 963.1052 | 451.88 | 0.93779 | 0.053765
1027.5 | 2.6008 | 963.6753 | 452.1 | 0.93788 | 0.058353
1028 | 2.6445 | 964.2549 | 452.32 | 0.93799 | 0.032647
1028.5 | 2.5798 | 964.8203 | 452.54 | 0.93808 | 0.070706
1029 | 2.5701 | 965.3836 | 452.76 | 0.93818 | 0.076412
1029.5 | 2.5804 | 965.9492 | 452.98 | 0.93827 | 0.070353
1030 | 2.6198 | 966.5234 | 453.2 | 0.93837 | 0.047176
1030.5 | 2.621 | 967.0978 | 453.42 | 0.93847 | 0.046471
1031 | 2.569 | 967.6609 | 453.64 | 0.93857 | 0.077059
1031.5 | 2.5758 | 968.2254 | 453.86 | 0.93866 | 0.073059
1032 | 2.5918 | 968.7935 | 454.08 | 0.93875 | 0.063647
1032.5 | 2.5959 | 969.3624 | 454.3 | 0.93885 | 0.061235
1033 | 2.6308 | 969.9391 | 454.52 | 0.93895 | 0.040706
1033.5 | 2.5539 | 970.4988 | 454.74 | 0.93904 | 0.085941
1034 | 2.5737 | 971.0629 | 454.96 | 0.93913 | 0.074294
1034.5 | 2.5949 | 971.6316 | 455.18 | 0.93923 | 0.061824
1035 | 2.5847 | 972.1981 | 455.4 | 0.93932 | 0.067824
1035.5 | 2.5528 | 972.7576 | 455.62 | 0.93941 | 0.086588
1036 | 2.6172 | 973.3313 | 455.84 | 0.93951 | 0.048706
1036.5 | 2.576 | 973.8959 | 456.06 | 0.9396 | 0.072941
1037 | 2.5534 | 974.4555 | 456.28 | 0.93969 | 0.086235
1037.5 | 2.5555 | 975.0156 | 456.5 | 0.93977 | 0.085
1038 | 2.5881 | 975.5829 | 456.72 | 0.93987 | 0.065824
1038.5 | 2.5817 | 976.1487 | 456.94 | 0.93996 | 0.069588
1039 | 2.5804 | 976.7143 | 457.16 | 0.94005 | 0.070353
1039.5 | 2.5765 | 977.279 | 457.38 | 0.94014 | 0.072647
1040 | 2.5549 | 977.8389 | 457.6 | 0.94023 | 0.085353
1040.5 | 2.5707 | 978.4024 | 457.82 | 0.94032 | 0.076059
1041 | 2.5633 | 978.9642 | 458.04 | 0.94041 | 0.080412
1041.5 | 2.5939 | 979.5327 | 458.26 | 0.9405 | 0.062412
1042 | 2.6007 | 980.1027 | 458.48 | 0.9406 | 0.058412
1042.5 | 2.5994 | 980.6724 | 458.7 | 0.94069 | 0.059176
1043 | 2.6078 | 981.244 | 458.92 | 0.94079 | 0.054235
1043.5 | 2.629 | 981.8202 | 459.14 | 0.94089 | 0.041765
1044 | 2.6183 | 982.3941 | 459.36 | 0.94099 | 0.048059
1044.5 | 2.6206 | 982.9684 | 459.58 | 0.94109 | 0.046706
1045 | 2.6033 | 983.539 | 459.8 | 0.94119 | 0.056882
1045.5 | 2.6275 | 984.1149 | 460.02 | 0.94129 | 0.042647
1046 | 2.6399 | 984.6935 | 460.24 | 0.94139 | 0.035353
1046.5 | 2.63 | 985.2699 | 460.46 | 0.94149 | 0.041176
1047 | 2.6186 | 985.8439 | 460.68 | 0.94159 | 0.047882
1047.5 | 2.5826 | 986.4099 | 460.9 | 0.94168 | 0.069059
1048 | 2.677 | 986.9966 | 461.12 | 0.94179 | 0.013529
1048.5 | 2.6079 | 987.5682 | 461.34 | 0.94189 | 0.054176
1049 | 2.5876 | 988.1354 | 461.56 | 0.94198 | 0.066118
1049.5 | 2.6083 | 988.707 | 461.78 | 0.94207 | 0.053941
1050 | 2.6072 | 989.2785 | 462 | 0.94217 | 0.054588
1050.5 | 2.6022 | 989.8488 | 462.22 | 0.94226 | 0.057529
1051 | 2.5636 | 990.4107 | 462.44 | 0.94235 | 0.080235
1051.5 | 2.5761 | 990.9753 | 462.66 | 0.94244 | 0.072882
1052 | 2.5867 | 991.5422 | 462.88 | 0.94253 | 0.066647
1052.5 | 2.6154 | 992.1155 | 463.1 | 0.94263 | 0.049765
1053 | 2.6011 | 992.6856 | 463.32 | 0.94272 | 0.058176
1053.5 | 2.6076 | 993.2571 | 463.54 | 0.94282 | 0.054353
1054 | 2.6111 | 993.8294 | 463.76 | 0.94291 | 0.052294
1054.5 | 2.6044 | 994.4002 | 463.98 | 0.94301 | 0.056235
1055 | 2.6106 | 994.9724 | 464.2 | 0.9431 | 0.052588
1055.5 | 2.58 | 995.5379 | 464.42 | 0.94319 | 0.070588
1056 | 2.5347 | 996.0934 | 464.64 | 0.94327 | 0.097235
1056.5 | 2.5053 | 996.6425 | 464.86 | 0.94334 | 0.11453
1057 | 2.5132 | 997.1933 | 465.08 | 0.94342 | 0.10988
1057.5 | 2.5175 | 997.7451 | 465.3 | 0.94349 | 0.10735
1058 | 2.536 | 998.3009 | 465.52 | 0.94357 | 0.096471
1058.5 | 2.5529 | 998.8605 | 465.74 | 0.94366 | 0.086529
1059 | 2.5588 | 999.4213 | 465.96 | 0.94374 | 0.083059
1059.5 | 2.5451 | 999.9791 | 466.18 | 0.94382 | 0.091118
1060 | 2.4932 | 1000.5256 | 466.4 | 0.94389 | 0.12165
1060.5 | 2.5429 | 1001.0829 | 466.62 | 0.94397 | 0.092412
1061 | 2.527 | 1001.6368 | 466.84 | 0.94405 | 0.10176
1061.5 | 2.5142 | 1002.1878 | 467.06 | 0.94412 | 0.10929
1062 | 2.5158 | 1002.7392 | 467.28 | 0.9442 | 0.10835
1062.5 | 2.5012 | 1003.2874 | 467.5 | 0.94427 | 0.11694
1063 | 2.5074 | 1003.837 | 467.72 | 0.94434 | 0.11329
1063.5 | 2.5585 | 1004.3977 | 467.94 | 0.94443 | 0.083235
1064 | 2.6105 | 1004.9699 | 468.16 | 0.94452 | 0.052647
1064.5 | 2.643 | 1005.5492 | 468.38 | 0.94462 | 0.033529
1065 | 2.6409 | 1006.128 | 468.6 | 0.94472 | 0.034765
1065.5 | 2.6074 | 1006.6995 | 468.82 | 0.94481 | 0.054471
1066 | 2.576 | 1007.2641 | 469.04 | 0.9449 | 0.072941
1066.5 | 2.5886 | 1007.8314 | 469.26 | 0.94499 | 0.065529
1067 | 2.5892 | 1008.3989 | 469.48 | 0.94508 | 0.065176
1067.5 | 2.608 | 1008.9705 | 469.7 | 0.94517 | 0.054118
1068 | 2.5976 | 1009.5398 | 469.92 | 0.94526 | 0.060235
1068.5 | 2.5863 | 1010.1067 | 470.14 | 0.94535 | 0.066882
1069 | 2.58 | 1010.6722 | 470.36 | 0.94544 | 0.070588
1069.5 | 2.605 | 1011.2431 | 470.58 | 0.94553 | 0.055882
1070 | 2.5781 | 1011.8082 | 470.8 | 0.94562 | 0.071706
1070.5 | 2.5575 | 1012.3687 | 471.02 | 0.9457 | 0.083824
1071 | 2.5271 | 1012.9226 | 471.24 | 0.94577 | 0.10171
1071.5 | 2.5361 | 1013.4784 | 471.46 | 0.94585 | 0.096412
1072 | 2.5267 | 1014.0322 | 471.68 | 0.94593 | 0.10194
1072.5 | 2.5355 | 1014.5879 | 471.9 | 0.946 | 0.096765
1073 | 2.5556 | 1015.1481 | 472.12 | 0.94608 | 0.084941
1073.5 | 2.5468 | 1015.7063 | 472.34 | 0.94616 | 0.090118
1074 | 2.5464 | 1016.2644 | 472.56 | 0.94624 | 0.090353
1074.5 | 2.5725 | 1016.8282 | 472.78 | 0.94633 | 0.075
1075 | 2.5684 | 1017.3911 | 473 | 0.94641 | 0.077412
1075.5 | 2.5865 | 1017.958 | 473.22 | 0.9465 | 0.066765
1076 | 2.6226 | 1018.5328 | 473.44 | 0.94659 | 0.045529
1076.5 | 2.6233 | 1019.1078 | 473.66 | 0.94669 | 0.045118
1077 | 2.6217 | 1019.6824 | 473.88 | 0.94678 | 0.046059
1077.5 | 2.6067 | 1020.2537 | 474.1 | 0.94687 | 0.054882
1078 | 2.6018 | 1020.824 | 474.32 | 0.94696 | 0.057765
1078.5 | 2.5894 | 1021.3915 | 474.54 | 0.94705 | 0.065059
1079 | 2.6251 | 1021.9669 | 474.76 | 0.94714 | 0.044059
1079.5 | 2.6261 | 1022.5424 | 474.98 | 0.94724 | 0.043471
1080 | 2.6317 | 1023.1192 | 475.2 | 0.94733 | 0.040176
1080.5 | 2.6235 | 1023.6943 | 475.42 | 0.94743 | 0.045
1081 | 2.5938 | 1024.2628 | 475.64 | 0.94751 | 0.062471
1081.5 | 2.6012 | 1024.8329 | 475.86 | 0.9476 | 0.058118
1082 | 2.6056 | 1025.404 | 476.08 | 0.94769 | 0.055529
1082.5 | 2.5943 | 1025.9726 | 476.3 | 0.94778 | 0.062176
1083 | 2.5995 | 1026.5423 | 476.52 | 0.94787 | 0.059118
1083.5 | 2.5982 | 1027.1118 | 476.74 | 0.94796 | 0.059882
1084 | 2.6039 | 1027.6825 | 476.96 | 0.94805 | 0.056529
1084.5 | 2.5976 | 1028.2518 | 477.18 | 0.94813 | 0.060235
1085 | 2.5862 | 1028.8186 | 477.4 | 0.94822 | 0.066941
1085.5 | 2.6104 | 1029.3908 | 477.62 | 0.94831 | 0.052706
1086 | 2.5937 | 1029.9592 | 477.84 | 0.9484 | 0.062529
1086.5 | 2.6133 | 1030.532 | 478.06 | 0.94849 | 0.051
1087 | 2.5963 | 1031.1011 | 478.28 | 0.94858 | 0.061
1087.5 | 2.6137 | 1031.6739 | 478.5 | 0.94867 | 0.050765
1088 | 2.6322 | 1032.2508 | 478.72 | 0.94876 | 0.039882
1088.5 | 2.6245 | 1032.8261 | 478.94 | 0.94885 | 0.044412
1089 | 2.6148 | 1033.3992 | 479.16 | 0.94894 | 0.050118
1089.5 | 2.604 | 1033.9699 | 479.38 | 0.94903 | 0.056471
1090 | 2.5967 | 1034.539 | 479.6 | 0.94912 | 0.060765
1090.5 | 2.5801 | 1035.1045 | 479.82 | 0.9492 | 0.070529
1091 | 2.5868 | 1035.6715 | 480.04 | 0.94929 | 0.066588
1091.5 | 2.5954 | 1036.2403 | 480.26 | 0.94937 | 0.061529
1092 | 2.5977 | 1036.8097 | 480.48 | 0.94946 | 0.060176
1092.5 | 2.5815 | 1037.3755 | 480.7 | 0.94954 | 0.069706
1093 | 2.6058 | 1037.9466 | 480.92 | 0.94963 | 0.055412
1093.5 | 2.6187 | 1038.5206 | 481.14 | 0.94972 | 0.047824
1094 | 2.6052 | 1039.0915 | 481.36 | 0.94981 | 0.055765
1094.5 | 2.6017 | 1039.6618 | 481.58 | 0.9499 | 0.057824
1095 | 2.6108 | 1040.234 | 481.8 | 0.94999 | 0.052471
1095.5 | 2.5976 | 1040.8033 | 482.02 | 0.95007 | 0.060235
1096 | 2.6008 | 1041.3734 | 482.24 | 0.95016 | 0.058353
1096.5 | 2.6139 | 1041.9463 | 482.46 | 0.95025 | 0.050647
1097 | 2.6358 | 1042.524 | 482.68 | 0.95034 | 0.037765
1097.5 | 2.613 | 1043.0967 | 482.9 | 0.95043 | 0.051176
1098 | 2.6074 | 1043.6681 | 483.12 | 0.95052 | 0.054471
1098.5 | 2.5922 | 1044.2363 | 483.34 | 0.9506 | 0.063412
1099 | 2.6129 | 1044.809 | 483.56 | 0.95069 | 0.051235
1099.5 | 2.5985 | 1045.3785 | 483.78 | 0.95078 | 0.059706
1100 | 2.5845 | 1045.945 | 484 | 0.95086 | 0.067941
1100.5 | 2.6446 | 1046.5246 | 484.22 | 0.95095 | 0.032588
1101 | 2.6378 | 1047.1027 | 484.44 | 0.95105 | 0.036588
1101.5 | 2.6551 | 1047.6847 | 484.66 | 0.95114 | 0.026412
1102 | 2.6486 | 1048.2652 | 484.88 | 0.95124 | 0.030235
1102.5 | 2.6173 | 1048.8388 | 485.1 | 0.95133 | 0.048647
1103 | 2.6415 | 1049.4178 | 485.32 | 0.95142 | 0.034412
1103.5 | 2.6326 | 1049.9948 | 485.54 | 0.95151 | 0.039647
1104 | 2.6118 | 1050.5672 | 485.76 | 0.9516 | 0.051882
1104.5 | 2.5978 | 1051.1366 | 485.98 | 0.95169 | 0.060118
1105 | 2.6044 | 1051.7074 | 486.2 | 0.95177 | 0.056235
1105.5 | 2.5938 | 1052.2759 | 486.42 | 0.95186 | 0.062471
1106 | 2.6081 | 1052.8475 | 486.64 | 0.95194 | 0.054059
1106.5 | 2.6227 | 1053.4224 | 486.86 | 0.95203 | 0.045471
1107 | 2.5903 | 1053.9901 | 487.08 | 0.95211 | 0.064529
1107.5 | 2.6089 | 1054.5619 | 487.3 | 0.9522 | 0.053588
1108 | 2.5899 | 1055.1295 | 487.52 | 0.95228 | 0.064765
1108.5 | 2.5452 | 1055.6874 | 487.74 | 0.95236 | 0.091059
1109 | 2.5604 | 1056.2486 | 487.96 | 0.95243 | 0.082118
1109.5 | 2.6594 | 1056.8314 | 488.18 | 0.95253 | 0.023882
1110 | 2.6366 | 1057.4093 | 488.4 | 0.95262 | 0.037294
1110.5 | 2.5957 | 1057.9782 | 488.62 | 0.9527 | 0.061353
1111 | 2.6047 | 1058.5491 | 488.84 | 0.95279 | 0.056059
1111.5 | 2.583 | 1059.1152 | 489.06 | 0.95287 | 0.068824
1112 | 2.5908 | 1059.6831 | 489.28 | 0.95295 | 0.064235
1112.5 | 2.5886 | 1060.2504 | 489.5 | 0.95303 | 0.065529
1113 | 2.6103 | 1060.8225 | 489.72 | 0.95312 | 0.052765
1113.5 | 2.6112 | 1061.3949 | 489.94 | 0.95321 | 0.052235
1114 | 2.6199 | 1061.9691 | 490.16 | 0.95329 | 0.047118
1114.5 | 2.6255 | 1062.5445 | 490.38 | 0.95338 | 0.043824
1115 | 2.6303 | 1063.121 | 490.6 | 0.95347 | 0.041
1115.5 | 2.6535 | 1063.7026 | 490.82 | 0.95357 | 0.027353
1116 | 2.6233 | 1064.2776 | 491.04 | 0.95365 | 0.045118
1116.5 | 2.6154 | 1064.8508 | 491.26 | 0.95374 | 0.049765
1117 | 2.6177 | 1065.4245 | 491.48 | 0.95383 | 0.048412
1117.5 | 2.6094 | 1065.9964 | 491.7 | 0.95391 | 0.053294
1118 | 2.6277 | 1066.5724 | 491.92 | 0.954 | 0.042529
1118.5 | 2.6318 | 1067.1492 | 492.14 | 0.95409 | 0.040118
1119 | 2.6226 | 1067.724 | 492.36 | 0.95418 | 0.045529
1119.5 | 2.6556 | 1068.306 | 492.58 | 0.95427 | 0.026118
1120 | 2.6343 | 1068.8834 | 492.8 | 0.95436 | 0.038647
1120.5 | 2.6234 | 1069.4584 | 493.02 | 0.95445 | 0.045059
1121 | 2.6133 | 1070.0312 | 493.24 | 0.95453 | 0.051
1121.5 | 2.599 | 1070.6008 | 493.46 | 0.95462 | 0.059412
1122 | 2.5837 | 1071.1671 | 493.68 | 0.95469 | 0.068412
1122.5 | 2.5863 | 1071.7339 | 493.9 | 0.95477 | 0.066882
1123 | 2.596 | 1072.3029 | 494.12 | 0.95486 | 0.061176
1123.5 | 2.573 | 1072.8669 | 494.34 | 0.95493 | 0.074706
1124 | 2.5988 | 1073.4364 | 494.56 | 0.95501 | 0.059529
1124.5 | 2.6256 | 1074.0119 | 494.78 | 0.9551 | 0.043765
1125 | 2.6395 | 1074.5904 | 495 | 0.95519 | 0.035588
1125.5 | 2.6185 | 1075.1643 | 495.22 | 0.95528 | 0.047941
1126 | 2.5983 | 1075.7338 | 495.44 | 0.95536 | 0.059824
1126.5 | 2.6258 | 1076.3093 | 495.66 | 0.95545 | 0.043647
1127 | 2.6108 | 1076.8816 | 495.88 | 0.95553 | 0.052471
1127.5 | 2.604 | 1077.4523 | 496.1 | 0.95561 | 0.056471
1128 | 2.578 | 1078.0173 | 496.32 | 0.95569 | 0.071765
1128.5 | 2.616 | 1078.5907 | 496.54 | 0.95577 | 0.049412
1129 | 2.5905 | 1079.1585 | 496.76 | 0.95585 | 0.064412
1129.5 | 2.597 | 1079.7277 | 496.98 | 0.95593 | 0.060588
1130 | 2.6114 | 1080.3 | 497.2 | 0.95602 | 0.052118
1130.5 | 2.6062 | 1080.8712 | 497.42 | 0.9561 | 0.055176
1131 | 2.6135 | 1081.444 | 497.64 | 0.95618 | 0.050882
1131.5 | 2.59 | 1082.0117 | 497.86 | 0.95626 | 0.064706
1132 | 2.6102 | 1082.5838 | 498.08 | 0.95635 | 0.052824
1132.5 | 2.588 | 1083.151 | 498.3 | 0.95642 | 0.065882
1133 | 2.6093 | 1083.7229 | 498.52 | 0.95651 | 0.053353
1133.5 | 2.6095 | 1084.2948 | 498.74 | 0.95659 | 0.053235
1134 | 2.593 | 1084.8632 | 498.96 | 0.95667 | 0.062941
1134.5 | 2.5966 | 1085.4323 | 499.18 | 0.95675 | 0.060824
1135 | 2.5702 | 1085.9956 | 499.4 | 0.95682 | 0.076353
1135.5 | 2.5771 | 1086.5604 | 499.62 | 0.9569 | 0.072294
1136 | 2.5589 | 1087.1213 | 499.84 | 0.95697 | 0.083
1136.5 | 2.6381 | 1087.6995 | 500.06 | 0.95706 | 0.036412
1137 | 2.6177 | 1088.2732 | 500.28 | 0.95714 | 0.048412
1137.5 | 2.6049 | 1088.8442 | 500.5 | 0.95723 | 0.055941
1138 | 2.5907 | 1089.412 | 500.72 | 0.9573 | 0.064294
1138.5 | 2.5934 | 1089.9804 | 500.94 | 0.95738 | 0.062706
1139 | 2.5623 | 1090.542 | 501.16 | 0.95746 | 0.081
1139.5 | 2.5295 | 1091.0964 | 501.38 | 0.95752 | 0.10029
1140 | 2.5747 | 1091.6607 | 501.6 | 0.9576 | 0.073706
1140.5 | 2.595 | 1092.2294 | 501.82 | 0.95768 | 0.061765
1141 | 2.5787 | 1092.7946 | 502.04 | 0.95775 | 0.071353
1141.5 | 2.5787 | 1093.3598 | 502.26 | 0.95783 | 0.071353
1142 | 2.6 | 1093.9297 | 502.48 | 0.95791 | 0.058824
1142.5 | 2.5868 | 1094.4966 | 502.7 | 0.95798 | 0.066588
1143 | 2.5897 | 1095.0642 | 502.92 | 0.95806 | 0.064882
1143.5 | 2.5764 | 1095.6289 | 503.14 | 0.95814 | 0.072706
1144 | 2.6123 | 1096.2015 | 503.36 | 0.95822 | 0.051588
1144.5 | 2.6023 | 1096.7718 | 503.58 | 0.9583 | 0.057471
1145 | 2.5987 | 1097.3414 | 503.8 | 0.95838 | 0.059588
1145.5 | 2.6023 | 1097.9118 | 504.02 | 0.95846 | 0.057471
1146 | 2.5876 | 1098.4789 | 504.24 | 0.95853 | 0.066118
1146.5 | 2.5698 | 1099.0421 | 504.46 | 0.95861 | 0.076588
1147 | 2.5862 | 1099.609 | 504.68 | 0.95868 | 0.066941
1147.5 | 2.5761 | 1100.1736 | 504.9 | 0.95876 | 0.072882
1148 | 2.6165 | 1100.7471 | 505.12 | 0.95884 | 0.049118
1148.5 | 2.6046 | 1101.3179 | 505.34 | 0.95892 | 0.056118
1149 | 2.5962 | 1101.8869 | 505.56 | 0.959 | 0.061059
1149.5 | 2.5801 | 1102.4524 | 505.78 | 0.95907 | 0.070529
1150 | 2.5617 | 1103.0139 | 506 | 0.95914 | 0.081353
1150.5 | 2.6145 | 1103.5869 | 506.22 | 0.95922 | 0.050294
1151 | 2.5635 | 1104.1488 | 506.44 | 0.9593 | 0.080294
1151.5 | 2.5933 | 1104.7172 | 506.66 | 0.95937 | 0.062765
1152 | 2.5802 | 1105.2827 | 506.88 | 0.95945 | 0.070471
1152.5 | 2.615 | 1105.8558 | 507.1 | 0.95953 | 0.05
1153 | 2.5682 | 1106.4187 | 507.32 | 0.9596 | 0.077529
1153.5 | 2.5559 | 1106.9789 | 507.54 | 0.95967 | 0.084765
1154 | 2.58 | 1107.5444 | 507.76 | 0.95974 | 0.070588
1154.5 | 2.5913 | 1108.1123 | 507.98 | 0.95982 | 0.063941
1155 | 2.5702 | 1108.6756 | 508.2 | 0.95989 | 0.076353
1155.5 | 2.6055 | 1109.2467 | 508.42 | 0.95997 | 0.055588
1156 | 2.6224 | 1109.8215 | 508.64 | 0.96005 | 0.045647
1156.5 | 2.5949 | 1110.3902 | 508.86 | 0.96013 | 0.061824
1157 | 2.5519 | 1110.9495 | 509.08 | 0.9602 | 0.087118
1157.5 | 2.5507 | 1111.5086 | 509.3 | 0.96027 | 0.087824
1158 | 2.6054 | 1112.0796 | 509.52 | 0.96035 | 0.055647
1158.5 | 2.6041 | 1112.6504 | 509.74 | 0.96042 | 0.056412
1159 | 2.6073 | 1113.2218 | 509.96 | 0.9605 | 0.054529
1159.5 | 2.6233 | 1113.7968 | 510.18 | 0.96058 | 0.045118
1160 | 2.6197 | 1114.371 | 510.4 | 0.96066 | 0.047235
1160.5 | 2.5975 | 1114.9403 | 510.62 | 0.96074 | 0.060294
1161 | 2.5933 | 1115.5087 | 510.84 | 0.96082 | 0.062765
1161.5 | 2.5814 | 1116.0744 | 511.06 | 0.96089 | 0.069765
1162 | 2.5792 | 1116.6397 | 511.28 | 0.96096 | 0.071059
1162.5 | 2.5942 | 1117.2083 | 511.5 | 0.96104 | 0.062235
1163 | 2.6068 | 1117.7797 | 511.72 | 0.96112 | 0.054824
1163.5 | 2.6125 | 1118.3523 | 511.94 | 0.9612 | 0.051471
1164 | 2.6034 | 1118.9229 | 512.16 | 0.96127 | 0.056824
1164.5 | 2.6066 | 1119.4942 | 512.38 | 0.96135 | 0.054941
1165 | 2.5907 | 1120.062 | 512.6 | 0.96143 | 0.064294
1165.5 | 2.6144 | 1120.635 | 512.82 | 0.96151 | 0.050353
1166 | 2.6164 | 1121.2084 | 513.04 | 0.96159 | 0.049176
1166.5 | 2.6016 | 1121.7786 | 513.26 | 0.96166 | 0.057882
1167 | 2.6009 | 1122.3487 | 513.48 | 0.96174 | 0.058294
1167.5 | 2.5917 | 1122.9167 | 513.7 | 0.96181 | 0.063706
1168 | 2.5744 | 1123.481 | 513.92 | 0.96188 | 0.073882
1168.5 | 2.582 | 1124.0469 | 514.14 | 0.96196 | 0.069412
1169 | 2.5934 | 1124.6153 | 514.36 | 0.96203 | 0.062706
1169.5 | 2.6191 | 1125.1893 | 514.58 | 0.96211 | 0.047588
1170 | 2.5985 | 1125.7589 | 514.8 | 0.96219 | 0.059706
1170.5 | 2.6098 | 1126.3309 | 515.02 | 0.96226 | 0.053059
1171 | 2.5966 | 1126.9 | 515.24 | 0.96234 | 0.060824
1171.5 | 2.5736 | 1127.464 | 515.46 | 0.96241 | 0.074353
1172 | 2.6 | 1128.0339 | 515.68 | 0.96249 | 0.058824
1172.5 | 2.5942 | 1128.6025 | 515.9 | 0.96256 | 0.062235
1173 | 2.5988 | 1129.1721 | 516.12 | 0.96264 | 0.059529
1173.5 | 2.6084 | 1129.7438 | 516.34 | 0.96271 | 0.053882
1174 | 2.6039 | 1130.3145 | 516.56 | 0.96279 | 0.056529
1174.5 | 2.5948 | 1130.8832 | 516.78 | 0.96286 | 0.061882
1175 | 2.5714 | 1131.4468 | 517 | 0.96293 | 0.075647
1175.5 | 2.5019 | 1131.9951 | 517.22 | 0.96299 | 0.11653
1176 | 2.513 | 1132.5459 | 517.44 | 0.96305 | 0.11
1176.5 | 2.4699 | 1133.0873 | 517.66 | 0.9631 | 0.13535
1177 | 2.57 | 1133.6505 | 517.88 | 0.96317 | 0.076471
1177.5 | 2.6061 | 1134.2217 | 518.1 | 0.96325 | 0.055235
1178 | 2.5393 | 1134.7783 | 518.32 | 0.96331 | 0.094529
1178.5 | 2.5127 | 1135.329 | 518.54 | 0.96337 | 0.11018
1179 | 2.4765 | 1135.8718 | 518.76 | 0.96342 | 0.13147
1179.5 | 2.4332 | 1136.4051 | 518.98 | 0.96346 | 0.15694
1180 | 2.4303 | 1136.9378 | 519.2 | 0.96351 | 0.15865
1180.5 | 2.4439 | 1137.4734 | 519.42 | 0.96355 | 0.15065
1181 | 2.4666 | 1138.014 | 519.64 | 0.9636 | 0.13729
1181.5 | 2.4535 | 1138.5518 | 519.86 | 0.96365 | 0.145
1182 | 2.454 | 1139.0896 | 520.08 | 0.9637 | 0.14471
1182.5 | 2.4489 | 1139.6264 | 520.3 | 0.96374 | 0.14771
1183 | 2.4541 | 1140.1642 | 520.52 | 0.96379 | 0.14465
1183.5 | 2.4253 | 1140.6958 | 520.74 | 0.96383 | 0.16159
1184 | 2.4054 | 1141.223 | 520.96 | 0.96387 | 0.17329
1184.5 | 2.4334 | 1141.7563 | 521.18 | 0.96391 | 0.15682
1185 | 2.4523 | 1142.2938 | 521.4 | 0.96396 | 0.14571
1185.5 | 2.4136 | 1142.8228 | 521.62 | 0.964 | 0.16847
1186 | 2.3989 | 1143.3486 | 521.84 | 0.96404 | 0.17712
1186.5 | 2.4444 | 1143.8844 | 522.06 | 0.96408 | 0.15035
1187 | 2.4256 | 1144.416 | 522.28 | 0.96412 | 0.16141
1187.5 | 2.4164 | 1144.9456 | 522.5 | 0.96416 | 0.16682
1188 | 2.4278 | 1145.4777 | 522.72 | 0.96421 | 0.16012
1188.5 | 2.439 | 1146.0123 | 522.94 | 0.96425 | 0.15353
1189 | 2.4366 | 1146.5463 | 523.16 | 0.96429 | 0.15494
1189.5 | 2.4175 | 1147.0762 | 523.38 | 0.96433 | 0.16618
1190 | 2.4153 | 1147.6056 | 523.6 | 0.96437 | 0.16747
1190.5 | 2.4405 | 1148.1405 | 523.82 | 0.96442 | 0.15265
1191 | 2.4997 | 1148.6883 | 524.04 | 0.96447 | 0.11782
1191.5 | 2.5501 | 1149.2472 | 524.26 | 0.96454 | 0.088176
1192 | 2.5319 | 1149.8022 | 524.48 | 0.9646 | 0.098882
1192.5 | 2.5753 | 1150.3666 | 524.7 | 0.96467 | 0.073353
1193 | 2.5559 | 1150.9268 | 524.92 | 0.96473 | 0.084765
1193.5 | 2.5424 | 1151.484 | 525.14 | 0.9648 | 0.092706
1194 | 2.5224 | 1152.0369 | 525.36 | 0.96486 | 0.10447
1194.5 | 2.5679 | 1152.5997 | 525.58 | 0.96492 | 0.077706
1195 | 2.532 | 1153.1547 | 525.8 | 0.96498 | 0.098824
1195.5 | 2.5022 | 1153.7031 | 526.02 | 0.96504 | 0.11635
1196 | 2.4705 | 1154.2445 | 526.24 | 0.96509 | 0.135
1196.5 | 2.5153 | 1154.7958 | 526.46 | 0.96514 | 0.10865
1197 | 2.5513 | 1155.355 | 526.68 | 0.96521 | 0.087471
1197.5 | 2.5896 | 1155.9226 | 526.9 | 0.96528 | 0.064941
1198 | 2.5652 | 1156.4848 | 527.12 | 0.96535 | 0.079294
1198.5 | 2.5277 | 1157.0388 | 527.34 | 0.96541 | 0.10135
1199 | 2.5796 | 1157.6042 | 527.56 | 0.96547 | 0.070824
1199.5 | 2.5212 | 1158.1568 | 527.78 | 0.96553 | 0.10518
1200 | 2.5159 | 1158.7082 | 528 | 0.96559 | 0.10829
1200.5 | 2.5252 | 1159.2617 | 528.22 | 0.96565 | 0.10282
1201 | 2.595 | 1159.8304 | 528.44 | 0.96572 | 0.061765
1201.5 | 2.6102 | 1160.4025 | 528.66 | 0.96579 | 0.052824
1202 | 2.593 | 1160.9709 | 528.88 | 0.96587 | 0.062941
1202.5 | 2.5968 | 1161.54 | 529.1 | 0.96594 | 0.060706
1203 | 2.5827 | 1162.1061 | 529.32 | 0.96601 | 0.069
1203.5 | 2.5785 | 1162.6712 | 529.54 | 0.96607 | 0.071471
1204 | 2.5676 | 1163.234 | 529.76 | 0.96614 | 0.077882
1204.5 | 2.5975 | 1163.8033 | 529.98 | 0.96621 | 0.060294
1205 | 2.6098 | 1164.3753 | 530.2 | 0.96629 | 0.053059
1205.5 | 2.598 | 1164.9447 | 530.42 | 0.96636 | 0.06
1206 | 2.5899 | 1165.5123 | 530.64 | 0.96643 | 0.064765
1206.5 | 2.6237 | 1166.0874 | 530.86 | 0.9665 | 0.044882
1207 | 2.5999 | 1166.6572 | 531.08 | 0.96658 | 0.058882
1207.5 | 2.5811 | 1167.2229 | 531.3 | 0.96664 | 0.069941
1208 | 2.5758 | 1167.7875 | 531.52 | 0.96671 | 0.073059
1208.5 | 2.5872 | 1168.3545 | 531.74 | 0.96678 | 0.066353
1209 | 2.5817 | 1168.9204 | 531.96 | 0.96685 | 0.069588
1209.5 | 2.5782 | 1169.4855 | 532.18 | 0.96692 | 0.071647
1210 | 2.5938 | 1170.054 | 532.4 | 0.96699 | 0.062471
1210.5 | 2.589 | 1170.6214 | 532.62 | 0.96706 | 0.065294
1211 | 2.617 | 1171.195 | 532.84 | 0.96713 | 0.048824
1211.5 | 2.5983 | 1171.7645 | 533.06 | 0.9672 | 0.059824
1212 | 2.5959 | 1172.3334 | 533.28 | 0.96727 | 0.061235
1212.5 | 2.591 | 1172.9013 | 533.5 | 0.96734 | 0.064118
1213 | 2.5967 | 1173.4704 | 533.72 | 0.96741 | 0.060765
1213.5 | 2.6193 | 1174.0445 | 533.94 | 0.96749 | 0.047471
1214 | 2.6351 | 1174.6221 | 534.16 | 0.96756 | 0.038176
1214.5 | 2.6225 | 1175.1969 | 534.38 | 0.96764 | 0.045588
1215 | 2.6203 | 1175.7712 | 534.6 | 0.96771 | 0.046882
1215.5 | 2.6204 | 1176.3455 | 534.82 | 0.96779 | 0.046824
1216 | 2.6289 | 1176.9217 | 535.04 | 0.96786 | 0.041824
1216.5 | 2.6314 | 1177.4984 | 535.26 | 0.96794 | 0.040353
1217 | 2.6104 | 1178.0706 | 535.48 | 0.96801 | 0.052706
1217.5 | 2.6138 | 1178.6434 | 535.7 | 0.96808 | 0.050706
1218 | 2.5736 | 1179.2075 | 535.92 | 0.96815 | 0.074353
1218.5 | 2.5971 | 1179.7767 | 536.14 | 0.96822 | 0.060529
1219 | 2.5945 | 1180.3454 | 536.36 | 0.96829 | 0.062059
1219.5 | 2.6259 | 1180.9209 | 536.58 | 0.96836 | 0.043588
1220 | 2.5989 | 1181.4905 | 536.8 | 0.96843 | 0.059471
1220.5 | 2.6023 | 1182.0609 | 537.02 | 0.96851 | 0.057471
1221 | 2.5741 | 1182.6251 | 537.24 | 0.96857 | 0.074059
1221.5 | 2.6085 | 1183.1968 | 537.46 | 0.96864 | 0.053824
1222 | 2.6256 | 1183.7722 | 537.68 | 0.96872 | 0.043765
1222.5 | 2.6237 | 1184.3473 | 537.9 | 0.96879 | 0.044882
1223 | 2.5976 | 1184.9166 | 538.12 | 0.96886 | 0.060235
1223.5 | 2.6186 | 1185.4906 | 538.34 | 0.96893 | 0.047882
1224 | 2.5758 | 1186.0551 | 538.56 | 0.969 | 0.073059
1224.5 | 2.6559 | 1186.6372 | 538.78 | 0.96908 | 0.025941
1225 | 2.6046 | 1187.2081 | 539 | 0.96915 | 0.056118
1225.5 | 2.5746 | 1187.7724 | 539.22 | 0.96921 | 0.073765
1226 | 2.5755 | 1188.3368 | 539.44 | 0.96928 | 0.073235
1226.5 | 2.6072 | 1188.9083 | 539.66 | 0.96935 | 0.054588
1227 | 2.6163 | 1189.4817 | 539.88 | 0.96942 | 0.049235
1227.5 | 2.6129 | 1190.0544 | 540.1 | 0.96949 | 0.051235
1228 | 2.6485 | 1190.6349 | 540.32 | 0.96957 | 0.030294
1228.5 | 2.6054 | 1191.2059 | 540.54 | 0.96964 | 0.055647
1229 | 2.6131 | 1191.7786 | 540.76 | 0.96971 | 0.051118
1229.5 | 2.6165 | 1192.3521 | 540.98 | 0.96979 | 0.049118
1230 | 2.6265 | 1192.9278 | 541.2 | 0.96986 | 0.043235
1230.5 | 2.6259 | 1193.5033 | 541.42 | 0.96993 | 0.043588
1231 | 2.5923 | 1194.0715 | 541.64 | 0.97 | 0.063353
1231.5 | 2.5812 | 1194.6372 | 541.86 | 0.97007 | 0.069882
1232 | 2.6014 | 1195.2074 | 542.08 | 0.97014 | 0.058
1232.5 | 2.6242 | 1195.7825 | 542.3 | 0.97021 | 0.044588
1233 | 2.6027 | 1196.353 | 542.52 | 0.97028 | 0.057235
1233.5 | 2.5799 | 1196.9184 | 542.74 | 0.97034 | 0.070647
1234 | 2.6029 | 1197.4889 | 542.96 | 0.97041 | 0.057118
1234.5 | 2.5944 | 1198.0575 | 543.18 | 0.97048 | 0.062118
1235 | 2.5881 | 1198.6248 | 543.4 | 0.97055 | 0.065824
1235.5 | 2.6111 | 1199.1971 | 543.62 | 0.97062 | 0.052294
1236 | 2.6179 | 1199.7709 | 543.84 | 0.97069 | 0.048294
1236.5 | 2.6215 | 1200.3454 | 544.06 | 0.97076 | 0.046176
1237 | 2.6211 | 1200.9199 | 544.28 | 0.97083 | 0.046412
1237.5 | 2.613 | 1201.4926 | 544.5 | 0.9709 | 0.051176
1238 | 2.5989 | 1202.0622 | 544.72 | 0.97097 | 0.059471
1238.5 | 2.5848 | 1202.6288 | 544.94 | 0.97104 | 0.067765
1239 | 2.606 | 1203.1999 | 545.16 | 0.97111 | 0.055294
1239.5 | 2.618 | 1203.7737 | 545.38 | 0.97118 | 0.048235
1240 | 2.6334 | 1204.3509 | 545.6 | 0.97125 | 0.039176
1240.5 | 2.6316 | 1204.9277 | 545.82 | 0.97132 | 0.040235
1241 | 2.6215 | 1205.5022 | 546.04 | 0.9714 | 0.046176
1241.5 | 2.6548 | 1206.0841 | 546.26 | 0.97147 | 0.026588
1242 | 2.619 | 1206.6581 | 546.48 | 0.97154 | 0.047647
1242.5 | 2.6195 | 1207.2323 | 546.7 | 0.97162 | 0.047353
1243 | 2.6048 | 1207.8032 | 546.92 | 0.97168 | 0.056
1243.5 | 2.5981 | 1208.3726 | 547.14 | 0.97175 | 0.059941
1244 | 2.6044 | 1208.9434 | 547.36 | 0.97182 | 0.056235
1244.5 | 2.6361 | 1209.5212 | 547.58 | 0.97189 | 0.037588
1245 | 2.6327 | 1210.0982 | 547.8 | 0.97197 | 0.039588
1245.5 | 2.5989 | 1210.6678 | 548.02 | 0.97203 | 0.059471
1246 | 2.6302 | 1211.2443 | 548.24 | 0.97211 | 0.041059
1246.5 | 2.6407 | 1211.8231 | 548.46 | 0.97218 | 0.034882
1247 | 2.6389 | 1212.4015 | 548.68 | 0.97225 | 0.035941
1247.5 | 2.626 | 1212.977 | 548.9 | 0.97233 | 0.043529
1248 | 2.6461 | 1213.557 | 549.12 | 0.9724 | 0.031706
1248.5 | 2.6364 | 1214.1348 | 549.34 | 0.97247 | 0.037412
1249 | 2.6358 | 1214.7125 | 549.56 | 0.97255 | 0.037765
1249.5 | 2.6049 | 1215.2834 | 549.78 | 0.97262 | 0.055941
1250 | 2.6359 | 1215.8612 | 550 | 0.97269 | 0.037706
1250.5 | 2.6277 | 1216.4371 | 550.22 | 0.97276 | 0.042529
1251 | 2.6499 | 1217.0179 | 550.44 | 0.97284 | 0.029471
1251.5 | 2.6481 | 1217.5983 | 550.66 | 0.97291 | 0.030529
1252 | 2.6477 | 1218.1786 | 550.88 | 0.97299 | 0.030765
1252.5 | 2.6429 | 1218.7579 | 551.1 | 0.97306 | 0.033588
1253 | 2.6309 | 1219.3345 | 551.32 | 0.97313 | 0.040647
1253.5 | 2.5993 | 1219.9042 | 551.54 | 0.9732 | 0.059235
1254 | 2.5929 | 1220.4725 | 551.76 | 0.97326 | 0.063
1254.5 | 2.6147 | 1221.0456 | 551.98 | 0.97333 | 0.050176
1255 | 2.6193 | 1221.6196 | 552.2 | 0.9734 | 0.047471
1255.5 | 2.6287 | 1222.1958 | 552.42 | 0.97347 | 0.041941
1256 | 2.6138 | 1222.7687 | 552.64 | 0.97354 | 0.050706
1256.5 | 2.6099 | 1223.3407 | 552.86 | 0.97361 | 0.053
1257 | 2.6103 | 1223.9128 | 553.08 | 0.97368 | 0.052765
1257.5 | 2.636 | 1224.4906 | 553.3 | 0.97375 | 0.037647
1258 | 2.62 | 1225.0648 | 553.52 | 0.97382 | 0.047059
1258.5 | 2.6273 | 1225.6406 | 553.74 | 0.97389 | 0.042765
1259 | 2.6423 | 1226.2198 | 553.96 | 0.97396 | 0.033941
1259.5 | 2.6281 | 1226.7958 | 554.18 | 0.97403 | 0.042294
1260 | 2.6282 | 1227.3718 | 554.4 | 0.9741 | 0.042235
1260.5 | 2.6252 | 1227.9472 | 554.62 | 0.97417 | 0.044
1261 | 2.635 | 1228.5247 | 554.84 | 0.97425 | 0.038235
1261.5 | 2.635 | 1229.1022 | 555.06 | 0.97432 | 0.038235
1262 | 2.654 | 1229.6839 | 555.28 | 0.97439 | 0.027059
1262.5 | 2.6325 | 1230.2609 | 555.5 | 0.97446 | 0.039706
1263 | 2.6063 | 1230.8321 | 555.72 | 0.97453 | 0.055118
1263.5 | 2.6525 | 1231.4135 | 555.94 | 0.97461 | 0.027941
1264 | 2.6427 | 1231.9927 | 556.16 | 0.97468 | 0.033706
1264.5 | 2.6446 | 1232.5724 | 556.38 | 0.97475 | 0.032588
1265 | 2.5789 | 1233.1376 | 556.6 | 0.97481 | 0.071235
1265.5 | 2.6023 | 1233.7079 | 556.82 | 0.97488 | 0.057471
1266 | 2.6145 | 1234.281 | 557.04 | 0.97495 | 0.050294
1266.5 | 2.6574 | 1234.8634 | 557.26 | 0.97502 | 0.025059
1267 | 2.6248 | 1235.4387 | 557.48 | 0.97509 | 0.044235
1267.5 | 2.6172 | 1236.0123 | 557.7 | 0.97516 | 0.048706
1268 | 2.6135 | 1236.5851 | 557.92 | 0.97522 | 0.050882
1268.5 | 2.6401 | 1237.1638 | 558.14 | 0.9753 | 0.035235
1269 | 2.6288 | 1237.74 | 558.36 | 0.97537 | 0.041882
1269.5 | 2.6092 | 1238.3118 | 558.58 | 0.97543 | 0.053412
1270 | 2.6347 | 1238.8893 | 558.8 | 0.9755 | 0.038412
1270.5 | 2.6289 | 1239.4655 | 559.02 | 0.97557 | 0.041824
1271 | 2.6276 | 1240.0414 | 559.24 | 0.97564 | 0.042588
1271.5 | 2.6271 | 1240.6172 | 559.46 | 0.97571 | 0.042882
1272 | 2.6338 | 1241.1944 | 559.68 | 0.97578 | 0.038941
1272.5 | 2.6499 | 1241.7752 | 559.9 | 0.97585 | 0.029471
1273 | 2.6469 | 1242.3554 | 560.12 | 0.97593 | 0.031235
1273.5 | 2.6262 | 1242.931 | 560.34 | 0.976 | 0.043412
1274 | 2.62 | 1243.5052 | 560.56 | 0.97606 | 0.047059
1274.5 | 2.6145 | 1244.0782 | 560.78 | 0.97613 | 0.050294
1275 | 2.6094 | 1244.6502 | 561 | 0.9762 | 0.053294
1275.5 | 2.5917 | 1245.2182 | 561.22 | 0.97626 | 0.063706
1276 | 2.6054 | 1245.7892 | 561.44 | 0.97632 | 0.055647
1276.5 | 2.6068 | 1246.3606 | 561.66 | 0.97639 | 0.054824
1277 | 2.5886 | 1246.9279 | 561.88 | 0.97645 | 0.065529
1277.5 | 2.5816 | 1247.4938 | 562.1 | 0.97651 | 0.069647
1278 | 2.595 | 1248.0625 | 562.32 | 0.97657 | 0.061765
1278.5 | 2.611 | 1248.6348 | 562.54 | 0.97664 | 0.052353
1279 | 2.6326 | 1249.2118 | 562.76 | 0.97671 | 0.039647
1279.5 | 2.6436 | 1249.7912 | 562.98 | 0.97678 | 0.033176
1280 | 2.6083 | 1250.3629 | 563.2 | 0.97685 | 0.053941
1280.5 | 2.6197 | 1250.937 | 563.42 | 0.97691 | 0.047235
1281 | 2.6021 | 1251.5074 | 563.64 | 0.97698 | 0.057588
1281.5 | 2.5885 | 1252.0747 | 563.86 | 0.97704 | 0.065588
1282 | 2.5928 | 1252.643 | 564.08 | 0.9771 | 0.063059
1282.5 | 2.6099 | 1253.215 | 564.3 | 0.97717 | 0.053
1283 | 2.6415 | 1253.7939 | 564.52 | 0.97724 | 0.034412
1283.5 | 2.6421 | 1254.373 | 564.74 | 0.97731 | 0.034059
1284 | 2.6336 | 1254.9502 | 564.96 | 0.97738 | 0.039059
1284.5 | 2.648 | 1255.5306 | 565.18 | 0.97745 | 0.030588
1285 | 2.6484 | 1256.1111 | 565.4 | 0.97752 | 0.030353
1285.5 | 2.6716 | 1256.6966 | 565.62 | 0.97759 | 0.016706
1286 | 2.6361 | 1257.2744 | 565.84 | 0.97766 | 0.037588
1286.5 | 2.6298 | 1257.8508 | 566.06 | 0.97773 | 0.041294
1287 | 2.6658 | 1258.4351 | 566.28 | 0.97781 | 0.020118
1287.5 | 2.6638 | 1259.0189 | 566.5 | 0.97788 | 0.021294
1288 | 2.6547 | 1259.6007 | 566.72 | 0.97795 | 0.026647
1288.5 | 2.6353 | 1260.1783 | 566.94 | 0.97802 | 0.038059
1289 | 2.6132 | 1260.7511 | 567.16 | 0.97808 | 0.051059
1289.5 | 2.6271 | 1261.3269 | 567.38 | 0.97815 | 0.042882
1290 | 2.6211 | 1261.9014 | 567.6 | 0.97822 | 0.046412
1290.5 | 2.6329 | 1262.4784 | 567.82 | 0.97829 | 0.039471
1291 | 2.6324 | 1263.0554 | 568.04 | 0.97835 | 0.039765
1291.5 | 2.6435 | 1263.6348 | 568.26 | 0.97842 | 0.033235
1292 | 2.6269 | 1264.2105 | 568.48 | 0.97849 | 0.043
1292.5 | 2.6429 | 1264.7898 | 568.7 | 0.97856 | 0.033588
1293 | 2.62 | 1265.364 | 568.92 | 0.97863 | 0.047059
1293.5 | 2.6199 | 1265.9382 | 569.14 | 0.97869 | 0.047118
1294 | 2.6379 | 1266.5164 | 569.36 | 0.97876 | 0.036529
1294.5 | 2.6137 | 1267.0893 | 569.58 | 0.97883 | 0.050765
1295 | 2.5994 | 1267.659 | 569.8 | 0.97889 | 0.059176
1295.5 | 2.5957 | 1268.2279 | 570.02 | 0.97895 | 0.061353
1296 | 2.6133 | 1268.8007 | 570.24 | 0.97901 | 0.051
1296.5 | 2.6148 | 1269.3738 | 570.46 | 0.97908 | 0.050118
1297 | 2.6362 | 1269.9516 | 570.68 | 0.97915 | 0.037529
1297.5 | 2.6313 | 1270.5283 | 570.9 | 0.97921 | 0.040412
1298 | 2.6234 | 1271.1033 | 571.12 | 0.97928 | 0.045059
1298.5 | 2.6204 | 1271.6776 | 571.34 | 0.97934 | 0.046824
1299 | 2.6158 | 1272.2509 | 571.56 | 0.97941 | 0.049529
1299.5 | 2.6134 | 1272.8237 | 571.78 | 0.97947 | 0.050941
1300 | 2.6254 | 1273.3991 | 572 | 0.97954 | 0.043882
1300.5 | 2.6343 | 1273.9765 | 572.22 | 0.97961 | 0.038647
1301 | 2.6242 | 1274.5516 | 572.44 | 0.97967 | 0.044588
1301.5 | 2.6424 | 1275.1308 | 572.66 | 0.97974 | 0.033882
1302 | 2.6481 | 1275.7112 | 572.88 | 0.97981 | 0.030529
1302.5 | 2.6348 | 1276.2887 | 573.1 | 0.97988 | 0.038353
1303 | 2.6372 | 1276.8667 | 573.32 | 0.97994 | 0.036941
1303.5 | 2.6232 | 1277.4416 | 573.54 | 0.98001 | 0.045176
1304 | 2.6129 | 1278.0143 | 573.76 | 0.98007 | 0.051235
1304.5 | 2.6318 | 1278.5911 | 573.98 | 0.98014 | 0.040118
1305 | 2.6083 | 1279.1628 | 574.2 | 0.9802 | 0.053941
1305.5 | 2.6091 | 1279.7347 | 574.42 | 0.98026 | 0.053471
1306 | 2.608 | 1280.3063 | 574.64 | 0.98033 | 0.054118
1306.5 | 2.6189 | 1280.8803 | 574.86 | 0.98039 | 0.047706
1307 | 2.6231 | 1281.4552 | 575.08 | 0.98046 | 0.045235
1307.5 | 2.6091 | 1282.027 | 575.3 | 0.98052 | 0.053471
1308 | 2.6143 | 1282.6 | 575.52 | 0.98058 | 0.050412
1308.5 | 2.6128 | 1283.1727 | 575.74 | 0.98064 | 0.051294
1309 | 2.6047 | 1283.7436 | 575.96 | 0.98071 | 0.056059
1309.5 | 2.6306 | 1284.3201 | 576.18 | 0.98077 | 0.040824
1310 | 2.6175 | 1284.8938 | 576.4 | 0.98083 | 0.048529
1310.5 | 2.5976 | 1285.4631 | 576.62 | 0.9809 | 0.060235
1311 | 2.6122 | 1286.0357 | 576.84 | 0.98096 | 0.051647
1311.5 | 2.6036 | 1286.6063 | 577.06 | 0.98102 | 0.056706
1312 | 2.6287 | 1287.1825 | 577.28 | 0.98108 | 0.041941
1312.5 | 2.6271 | 1287.7583 | 577.5 | 0.98115 | 0.042882
1313 | 2.5793 | 1288.3236 | 577.72 | 0.98121 | 0.071
1313.5 | 2.6041 | 1288.8943 | 577.94 | 0.98127 | 0.056412
1314 | 2.5991 | 1289.464 | 578.16 | 0.98133 | 0.059353
1314.5 | 2.6144 | 1290.037 | 578.38 | 0.98139 | 0.050353
1315 | 2.6171 | 1290.6106 | 578.6 | 0.98145 | 0.048765
1315.5 | 2.612 | 1291.1831 | 578.82 | 0.98152 | 0.051765
1316 | 2.6334 | 1291.7603 | 579.04 | 0.98158 | 0.039176
1316.5 | 2.5914 | 1292.3282 | 579.26 | 0.98164 | 0.063882
1317 | 2.5973 | 1292.8975 | 579.48 | 0.9817 | 0.060412
1317.5 | 2.596 | 1293.4665 | 579.7 | 0.98176 | 0.061176
1318 | 2.6176 | 1294.0402 | 579.92 | 0.98182 | 0.048471
1318.5 | 2.6104 | 1294.6123 | 580.14 | 0.98188 | 0.052706
1319 | 2.6202 | 1295.1866 | 580.36 | 0.98195 | 0.046941
1319.5 | 2.6413 | 1295.7655 | 580.58 | 0.98201 | 0.034529
1320 | 2.6212 | 1296.34 | 580.8 | 0.98208 | 0.046353
1320.5 | 2.6201 | 1296.9143 | 581.02 | 0.98214 | 0.047
1321 | 2.6431 | 1297.4936 | 581.24 | 0.98221 | 0.033471
1321.5 | 2.6332 | 1298.0707 | 581.46 | 0.98227 | 0.039294
1322 | 2.6364 | 1298.6485 | 581.68 | 0.98234 | 0.037412
1322.5 | 2.6395 | 1299.2271 | 581.9 | 0.9824 | 0.035588
1323 | 2.63 | 1299.8035 | 582.12 | 0.98247 | 0.041176
1323.5 | 2.6392 | 1300.3819 | 582.34 | 0.98253 | 0.035765
1324 | 2.6697 | 1300.9671 | 582.56 | 0.9826 | 0.017824
1324.5 | 2.6703 | 1301.5523 | 582.78 | 0.98267 | 0.017471
1325 | 2.6367 | 1302.1302 | 583 | 0.98274 | 0.037235
1325.5 | 2.6529 | 1302.7117 | 583.22 | 0.98281 | 0.027706
1326 | 2.6465 | 1303.2917 | 583.44 | 0.98287 | 0.031471
1326.5 | 2.6264 | 1303.8674 | 583.66 | 0.98294 | 0.043294
1327 | 2.6278 | 1304.4433 | 583.88 | 0.983 | 0.042471
1327.5 | 2.5867 | 1305.0103 | 584.1 | 0.98306 | 0.066647
1328 | 2.6094 | 1305.5822 | 584.32 | 0.98312 | 0.053294
1328.5 | 2.6247 | 1306.1574 | 584.54 | 0.98318 | 0.044294
1329 | 2.6233 | 1306.7324 | 584.76 | 0.98324 | 0.045118
1329.5 | 2.6176 | 1307.3061 | 584.98 | 0.98331 | 0.048471
1330 | 2.6356 | 1307.8838 | 585.2 | 0.98337 | 0.037882
1330.5 | 2.6379 | 1308.4619 | 585.42 | 0.98344 | 0.036529
1331 | 2.6269 | 1309.0377 | 585.64 | 0.9835 | 0.043
1331.5 | 2.6204 | 1309.612 | 585.86 | 0.98356 | 0.046824
1332 | 2.6037 | 1310.1827 | 586.08 | 0.98362 | 0.056647
1332.5 | 2.6412 | 1310.7616 | 586.3 | 0.98369 | 0.034588
1333 | 2.605 | 1311.3325 | 586.52 | 0.98375 | 0.055882
1333.5 | 2.5835 | 1311.8988 | 586.74 | 0.9838 | 0.068529
1334 | 2.6005 | 1312.4687 | 586.96 | 0.98386 | 0.058529
1334.5 | 2.6119 | 1313.0412 | 587.18 | 0.98392 | 0.051824
1335 | 2.6311 | 1313.6179 | 587.4 | 0.98398 | 0.040529
1335.5 | 2.6372 | 1314.1959 | 587.62 | 0.98405 | 0.036941
1336 | 2.6354 | 1314.7735 | 587.84 | 0.98411 | 0.038
1336.5 | 2.6244 | 1315.3487 | 588.06 | 0.98417 | 0.044471
1337 | 2.6223 | 1315.9234 | 588.28 | 0.98424 | 0.045706
1337.5 | 2.6298 | 1316.4998 | 588.5 | 0.9843 | 0.041294
1338 | 2.6095 | 1317.0718 | 588.72 | 0.98436 | 0.053235
1338.5 | 2.6099 | 1317.6438 | 588.94 | 0.98442 | 0.053
1339 | 2.612 | 1318.2163 | 589.16 | 0.98448 | 0.051765
1339.5 | 2.646 | 1318.7962 | 589.38 | 0.98454 | 0.031765
1340 | 2.5917 | 1319.3642 | 589.6 | 0.9846 | 0.063706
1340.5 | 2.6037 | 1319.9349 | 589.82 | 0.98466 | 0.056647
1341 | 2.5756 | 1320.4994 | 590.04 | 0.98471 | 0.073176
1341.5 | 2.5973 | 1321.0687 | 590.26 | 0.98477 | 0.060412
1342 | 2.5866 | 1321.6356 | 590.48 | 0.98483 | 0.066706
1342.5 | 2.6284 | 1322.2117 | 590.7 | 0.98489 | 0.042118
1343 | 2.6157 | 1322.785 | 590.92 | 0.98495 | 0.049588
1343.5 | 2.6076 | 1323.3565 | 591.14 | 0.98501 | 0.054353
1344 | 2.6326 | 1323.9335 | 591.36 | 0.98507 | 0.039647
1344.5 | 2.5961 | 1324.5025 | 591.58 | 0.98513 | 0.061118
1345 | 2.6423 | 1325.0816 | 591.8 | 0.98519 | 0.033941
1345.5 | 2.5876 | 1325.6488 | 592.02 | 0.98525 | 0.066118
1346 | 2.5834 | 1326.215 | 592.24 | 0.9853 | 0.068588
1346.5 | 2.6217 | 1326.7896 | 592.46 | 0.98536 | 0.046059
1347 | 2.6558 | 1327.3717 | 592.68 | 0.98543 | 0.026
1347.5 | 2.6036 | 1327.9423 | 592.9 | 0.98549 | 0.056706
1348 | 2.5942 | 1328.5109 | 593.12 | 0.98554 | 0.062235
1348.5 | 2.6223 | 1329.0856 | 593.34 | 0.9856 | 0.045706
1349 | 2.6439 | 1329.6651 | 593.56 | 0.98567 | 0.033
1349.5 | 2.6023 | 1330.2355 | 593.78 | 0.98572 | 0.057471
1350 | 2.5858 | 1330.8022 | 594 | 0.98578 | 0.067176
1350.5 | 2.581 | 1331.3679 | 594.22 | 0.98583 | 0.07
1351 | 2.611 | 1331.9402 | 594.44 | 0.98589 | 0.052353
1351.5 | 2.6106 | 1332.5124 | 594.66 | 0.98595 | 0.052588
1352 | 2.6325 | 1333.0893 | 594.88 | 0.98601 | 0.039706
1352.5 | 2.6299 | 1333.6657 | 595.1 | 0.98607 | 0.041235
1353 | 2.6347 | 1334.2432 | 595.32 | 0.98614 | 0.038412
1353.5 | 2.5949 | 1334.8119 | 595.54 | 0.98619 | 0.061824
1354 | 2.6051 | 1335.3829 | 595.76 | 0.98625 | 0.055824
1354.5 | 2.6066 | 1335.9542 | 595.98 | 0.98631 | 0.054941
1355 | 2.621 | 1336.5287 | 596.2 | 0.98637 | 0.046471
1355.5 | 2.6171 | 1337.1023 | 596.42 | 0.98643 | 0.048765
1356 | 2.6174 | 1337.6759 | 596.64 | 0.98649 | 0.048588
1356.5 | 2.6208 | 1338.2504 | 596.86 | 0.98655 | 0.046588
1357 | 2.6149 | 1338.8235 | 597.08 | 0.98661 | 0.050059
1357.5 | 2.5976 | 1339.3928 | 597.3 | 0.98666 | 0.060235
1358 | 2.6121 | 1339.9653 | 597.52 | 0.98672 | 0.051706
1358.5 | 2.6314 | 1340.5421 | 597.74 | 0.98678 | 0.040353
1359 | 2.6345 | 1341.1195 | 597.96 | 0.98684 | 0.038529
1359.5 | 2.6098 | 1341.6915 | 598.18 | 0.9869 | 0.053059
1360 | 2.6313 | 1342.2682 | 598.4 | 0.98696 | 0.040412
1360.5 | 2.6186 | 1342.8421 | 598.62 | 0.98702 | 0.047882
1361 | 2.6344 | 1343.4195 | 598.84 | 0.98708 | 0.038588
1361.5 | 2.6566 | 1344.0018 | 599.06 | 0.98715 | 0.025529
1362 | 2.6416 | 1344.5808 | 599.28 | 0.98721 | 0.034353
1362.5 | 2.6387 | 1345.1591 | 599.5 | 0.98727 | 0.036059
1363 | 2.6081 | 1345.7307 | 599.72 | 0.98733 | 0.054059
1363.5 | 2.5983 | 1346.3002 | 599.94 | 0.98739 | 0.059824
1364 | 2.5929 | 1346.8685 | 600.16 | 0.98744 | 0.063
1364.5 | 2.6014 | 1347.4387 | 600.38 | 0.9875 | 0.058
1365 | 2.6328 | 1348.0157 | 600.6 | 0.98756 | 0.039529
1365.5 | 2.6179 | 1348.5895 | 600.82 | 0.98762 | 0.048294
1366 | 2.6297 | 1349.1659 | 601.04 | 0.98768 | 0.041353
1366.5 | 2.6392 | 1349.7443 | 601.26 | 0.98774 | 0.035765
1367 | 2.639 | 1350.3227 | 601.48 | 0.9878 | 0.035882
1367.5 | 2.6062 | 1350.8939 | 601.7 | 0.98786 | 0.055176
1368 | 2.6245 | 1351.4691 | 601.92 | 0.98792 | 0.044412
1368.5 | 2.6212 | 1352.0436 | 602.14 | 0.98797 | 0.046353
1369 | 2.6259 | 1352.6192 | 602.36 | 0.98803 | 0.043588
1369.5 | 2.6229 | 1353.1941 | 602.58 | 0.98809 | 0.045353
1370 | 2.6461 | 1353.774 | 602.8 | 0.98816 | 0.031706
1370.5 | 2.6387 | 1354.3524 | 603.02 | 0.98822 | 0.036059
1371 | 2.5913 | 1354.9203 | 603.24 | 0.98827 | 0.063941
1371.5 | 2.5945 | 1355.4889 | 603.46 | 0.98833 | 0.062059
1372 | 2.6206 | 1356.0633 | 603.68 | 0.98838 | 0.046706
1372.5 | 2.6197 | 1356.6375 | 603.9 | 0.98844 | 0.047235
1373 | 2.6177 | 1357.2112 | 604.12 | 0.9885 | 0.048412
1373.5 | 2.6336 | 1357.7884 | 604.34 | 0.98856 | 0.039059
1374 | 2.6303 | 1358.3649 | 604.56 | 0.98862 | 0.041
1374.5 | 2.6139 | 1358.9378 | 604.78 | 0.98868 | 0.050647
1375 | 2.6056 | 1359.5089 | 605 | 0.98873 | 0.055529
1375.5 | 2.6145 | 1360.082 | 605.22 | 0.98879 | 0.050294
1376 | 2.6348 | 1360.6594 | 605.44 | 0.98885 | 0.038353
1376.5 | 2.6248 | 1361.2347 | 605.66 | 0.98891 | 0.044235
1377 | 2.6036 | 1361.8054 | 605.88 | 0.98897 | 0.056706
1377.5 | 2.6319 | 1362.3822 | 606.1 | 0.98903 | 0.040059
1378 | 2.5915 | 1362.9502 | 606.32 | 0.98908 | 0.063824
1378.5 | 2.5887 | 1363.5176 | 606.54 | 0.98913 | 0.065471
1379 | 2.6216 | 1364.0922 | 606.76 | 0.98919 | 0.046118
1379.5 | 2.6337 | 1364.6694 | 606.98 | 0.98925 | 0.039
1380 | 2.6451 | 1365.2492 | 607.2 | 0.98931 | 0.032294
1380.5 | 2.6464 | 1365.8292 | 607.42 | 0.98937 | 0.031529
1381 | 2.6329 | 1366.4063 | 607.64 | 0.98943 | 0.039471
1381.5 | 2.635 | 1366.9838 | 607.86 | 0.98949 | 0.038235
1382 | 2.6146 | 1367.5568 | 608.08 | 0.98955 | 0.050235
1382.5 | 2.5865 | 1368.1237 | 608.3 | 0.9896 | 0.066765
1383 | 2.5869 | 1368.6907 | 608.52 | 0.98965 | 0.066529
1383.5 | 2.5918 | 1369.2588 | 608.74 | 0.98971 | 0.063647
1384 | 2.596 | 1369.8278 | 608.96 | 0.98976 | 0.061176
1384.5 | 2.6072 | 1370.3992 | 609.18 | 0.98982 | 0.054588
1385 | 2.6244 | 1370.9744 | 609.4 | 0.98987 | 0.044471
1385.5 | 2.6289 | 1371.5506 | 609.62 | 0.98993 | 0.041824
1386 | 2.6169 | 1372.1241 | 609.84 | 0.98999 | 0.048882
1386.5 | 2.6246 | 1372.6994 | 610.06 | 0.99005 | 0.044353
1387 | 2.6136 | 1373.2722 | 610.28 | 0.9901 | 0.050824
1387.5 | 2.6082 | 1373.8439 | 610.5 | 0.99016 | 0.054
1388 | 2.6139 | 1374.4168 | 610.72 | 0.99021 | 0.050647
1388.5 | 2.6164 | 1374.9902 | 610.94 | 0.99027 | 0.049176
1389 | 2.6541 | 1375.5719 | 611.16 | 0.99033 | 0.027
1389.5 | 2.6442 | 1376.1515 | 611.38 | 0.99039 | 0.032824
1390 | 2.6348 | 1376.729 | 611.6 | 0.99045 | 0.038353
1390.5 | 2.6309 | 1377.3056 | 611.82 | 0.99051 | 0.040647
1391 | 2.635 | 1377.8831 | 612.04 | 0.99057 | 0.038235
1391.5 | 2.6363 | 1378.4609 | 612.26 | 0.99063 | 0.037471
1392 | 2.6042 | 1379.0317 | 612.48 | 0.99068 | 0.056353
1392.5 | 2.5948 | 1379.6004 | 612.7 | 0.99074 | 0.061882
1393 | 2.6185 | 1380.1743 | 612.92 | 0.99079 | 0.047941
1393.5 | 2.5988 | 1380.7439 | 613.14 | 0.99085 | 0.059529
1394 | 2.6117 | 1381.3164 | 613.36 | 0.9909 | 0.051941
1394.5 | 2.6261 | 1381.8919 | 613.58 | 0.99096 | 0.043471
1395 | 2.6241 | 1382.4671 | 613.8 | 0.99102 | 0.044647
1395.5 | 2.6296 | 1383.0434 | 614.02 | 0.99107 | 0.041412
1396 | 2.6227 | 1383.6182 | 614.24 | 0.99113 | 0.045471
1396.5 | 2.6177 | 1384.192 | 614.46 | 0.99119 | 0.048412
1397 | 2.6397 | 1384.7705 | 614.68 | 0.99125 | 0.035471
1397.5 | 2.5932 | 1385.3389 | 614.9 | 0.9913 | 0.062824
1398 | 2.6017 | 1385.9091 | 615.12 | 0.99135 | 0.057824
1398.5 | 2.63 | 1386.4856 | 615.34 | 0.99141 | 0.041176
1399 | 2.6172 | 1387.0592 | 615.56 | 0.99146 | 0.048706
1399.5 | 2.6158 | 1387.6325 | 615.78 | 0.99152 | 0.049529
1400 | 2.6165 | 1388.206 | 616 | 0.99158 | 0.049118
1400.5 | 2.5813 | 1388.7717 | 616.22 | 0.99163 | 0.069824
1401 | 2.5723 | 1389.3355 | 616.44 | 0.99167 | 0.075118
1401.5 | 2.5952 | 1389.9043 | 616.66 | 0.99173 | 0.061647
1402 | 2.6247 | 1390.4796 | 616.88 | 0.99178 | 0.044294
1402.5 | 2.6335 | 1391.0568 | 617.1 | 0.99184 | 0.039118
1403 | 2.6234 | 1391.6318 | 617.32 | 0.9919 | 0.045059
1403.5 | 2.6414 | 1392.2107 | 617.54 | 0.99196 | 0.034471
1404 | 2.6276 | 1392.7866 | 617.76 | 0.99201 | 0.042588
1404.5 | 2.6095 | 1393.3585 | 617.98 | 0.99207 | 0.053235
1405 | 2.604 | 1393.9293 | 618.2 | 0.99212 | 0.056471
1405.5 | 2.626 | 1394.5048 | 618.42 | 0.99218 | 0.043529
1406 | 2.6203 | 1395.0791 | 618.64 | 0.99223 | 0.046882
1406.5 | 2.6307 | 1395.6557 | 618.86 | 0.99229 | 0.040765
1407 | 2.6271 | 1396.2315 | 619.08 | 0.99235 | 0.042882
1407.5 | 2.6294 | 1396.8078 | 619.3 | 0.9924 | 0.041529
1408 | 2.6215 | 1397.3824 | 619.52 | 0.99246 | 0.046176
1408.5 | 2.5965 | 1397.9515 | 619.74 | 0.99251 | 0.060882
1409 | 2.6296 | 1398.5278 | 619.96 | 0.99257 | 0.041412
1409.5 | 2.6452 | 1399.1076 | 620.18 | 0.99263 | 0.032235
1410 | 2.6277 | 1399.6835 | 620.4 | 0.99268 | 0.042529
1410.5 | 2.6332 | 1400.2606 | 620.62 | 0.99274 | 0.039294
1411 | 2.6327 | 1400.8376 | 620.84 | 0.9928 | 0.039588
1411.5 | 2.6076 | 1401.4092 | 621.06 | 0.99285 | 0.054353
1412 | 2.6368 | 1401.9871 | 621.28 | 0.99291 | 0.037176
1412.5 | 2.6032 | 1402.5576 | 621.5 | 0.99296 | 0.056941
1413 | 2.6198 | 1403.1318 | 621.72 | 0.99302 | 0.047176
1413.5 | 2.5836 | 1403.6981 | 621.94 | 0.99307 | 0.068471
1414 | 2.5839 | 1404.2644 | 622.16 | 0.99311 | 0.068294
1414.5 | 2.5887 | 1404.8318 | 622.38 | 0.99316 | 0.065471
1415 | 2.6196 | 1405.406 | 622.6 | 0.99322 | 0.047294
1415.5 | 2.632 | 1405.9828 | 622.82 | 0.99328 | 0.04
1416 | 2.624 | 1406.5579 | 623.04 | 0.99333 | 0.044706
1416.5 | 2.6216 | 1407.1325 | 623.26 | 0.99339 | 0.046118
1417 | 2.6075 | 1407.704 | 623.48 | 0.99344 | 0.054412
1417.5 | 2.5959 | 1408.273 | 623.7 | 0.99349 | 0.061235
1418 | 2.6149 | 1408.8461 | 623.92 | 0.99354 | 0.050059
1418.5 | 2.6177 | 1409.4198 | 624.14 | 0.9936 | 0.048412
1419 | 2.632 | 1409.9967 | 624.36 | 0.99366 | 0.04
1419.5 | 2.6255 | 1410.5722 | 624.58 | 0.99371 | 0.043824
1420 | 2.6081 | 1411.1438 | 624.8 | 0.99376 | 0.054059
1420.5 | 2.6101 | 1411.7159 | 625.02 | 0.99382 | 0.052882
1421 | 2.6079 | 1412.2874 | 625.24 | 0.99387 | 0.054176
1421.5 | 2.6251 | 1412.8628 | 625.46 | 0.99392 | 0.044059
1422 | 2.5959 | 1413.4318 | 625.68 | 0.99397 | 0.061235
1422.5 | 2.6113 | 1414.0041 | 625.9 | 0.99403 | 0.052176
1423 | 2.6263 | 1414.5797 | 626.12 | 0.99408 | 0.043353
1423.5 | 2.6417 | 1415.1587 | 626.34 | 0.99414 | 0.034294
1424 | 2.6094 | 1415.7306 | 626.56 | 0.99419 | 0.053294
1424.5 | 2.62 | 1416.3049 | 626.78 | 0.99425 | 0.047059
1425 | 2.6337 | 1416.8821 | 627 | 0.9943 | 0.039
1425.5 | 2.618 | 1417.4559 | 627.22 | 0.99436 | 0.048235
1426 | 2.6143 | 1418.0289 | 627.44 | 0.99441 | 0.050412
1426.5 | 2.6073 | 1418.6003 | 627.66 | 0.99446 | 0.054529
1427 | 2.6201 | 1419.1746 | 627.88 | 0.99452 | 0.047
1427.5 | 2.6239 | 1419.7497 | 628.1 | 0.99457 | 0.044765
1428 | 2.6363 | 1420.3275 | 628.32 | 0.99463 | 0.037471
1428.5 | 2.635 | 1420.905 | 628.54 | 0.99468 | 0.038235
1429 | 2.6342 | 1421.4824 | 628.76 | 0.99474 | 0.038706
1429.5 | 2.6056 | 1422.0535 | 628.98 | 0.99479 | 0.055529
1430 | 2.6187 | 1422.6274 | 629.2 | 0.99484 | 0.047824
1430.5 | 2.6311 | 1423.2041 | 629.42 | 0.9949 | 0.040529
1431 | 2.6227 | 1423.7789 | 629.64 | 0.99495 | 0.045471
1431.5 | 2.6526 | 1424.3603 | 629.86 | 0.99501 | 0.027882
1432 | 2.6204 | 1424.9346 | 630.08 | 0.99507 | 0.046824
1432.5 | 2.6269 | 1425.5104 | 630.3 | 0.99512 | 0.043
1433 | 2.6204 | 1426.0847 | 630.52 | 0.99517 | 0.046824
1433.5 | 2.6168 | 1426.6583 | 630.74 | 0.99523 | 0.048941
1434 | 2.6244 | 1427.2335 | 630.96 | 0.99528 | 0.044471
1434.5 | 2.6128 | 1427.8061 | 631.18 | 0.99533 | 0.051294
1435 | 2.6056 | 1428.3772 | 631.4 | 0.99538 | 0.055529
1435.5 | 2.6285 | 1428.9533 | 631.62 | 0.99544 | 0.042059
1436 | 2.6231 | 1429.5282 | 631.84 | 0.99549 | 0.045235
1436.5 | 2.6157 | 1430.1015 | 632.06 | 0.99555 | 0.049588
1437 | 2.6162 | 1430.6749 | 632.28 | 0.9956 | 0.049294
1437.5 | 2.6385 | 1431.2532 | 632.5 | 0.99565 | 0.036176
1438 | 2.6306 | 1431.8298 | 632.72 | 0.99571 | 0.040824
1438.5 | 2.6366 | 1432.4077 | 632.94 | 0.99576 | 0.037294
1439 | 2.6256 | 1432.9831 | 633.16 | 0.99582 | 0.043765
1439.5 | 2.6157 | 1433.5564 | 633.38 | 0.99587 | 0.049588
1440 | 2.622 | 1434.1311 | 633.6 | 0.99592 | 0.045882
1440.5 | 2.6343 | 1434.7085 | 633.82 | 0.99598 | 0.038647
1441 | 2.6591 | 1435.2913 | 634.04 | 0.99604 | 0.024059
1441.5 | 2.6451 | 1435.871 | 634.26 | 0.9961 | 0.032294
1442 | 2.6269 | 1436.4468 | 634.48 | 0.99615 | 0.043
1442.5 | 2.6118 | 1437.0192 | 634.7 | 0.9962 | 0.051882
1443 | 2.5859 | 1437.586 | 634.92 | 0.99625 | 0.067118
1443.5 | 2.5903 | 1438.1537 | 635.14 | 0.9963 | 0.064529
1444 | 2.6088 | 1438.7255 | 635.36 | 0.99635 | 0.053647
1444.5 | 2.6096 | 1439.2974 | 635.58 | 0.9964 | 0.053176
1445 | 2.6399 | 1439.876 | 635.8 | 0.99645 | 0.035353
1445.5 | 2.612 | 1440.4485 | 636.02 | 0.99651 | 0.051765
1446 | 2.6399 | 1441.0271 | 636.24 | 0.99656 | 0.035353
1446.5 | 2.632 | 1441.604 | 636.46 | 0.99662 | 0.04
1447 | 2.6474 | 1442.1842 | 636.68 | 0.99667 | 0.030941
1447.5 | 2.6309 | 1442.7609 | 636.9 | 0.99673 | 0.040647
1448 | 2.6528 | 1443.3423 | 637.12 | 0.99678 | 0.027765
1448.5 | 2.6143 | 1443.9153 | 637.34 | 0.99683 | 0.050412
1449 | 2.6379 | 1444.4935 | 637.56 | 0.99689 | 0.036529
1449.5 | 2.6096 | 1445.0654 | 637.78 | 0.99694 | 0.053176
1450 | 2.5689 | 1445.6285 | 638 | 0.99699 | 0.077118
1450.5 | 2.5583 | 1446.1892 | 638.22 | 0.99703 | 0.083353
1451 | 2.6005 | 1446.7591 | 638.44 | 0.99708 | 0.058529
1451.5 | 2.6048 | 1447.33 | 638.66 | 0.99713 | 0.056
1452 | 2.571 | 1447.8935 | 638.88 | 0.99717 | 0.075882
1452.5 | 2.5871 | 1448.4606 | 639.1 | 0.99722 | 0.066412
1453 | 2.6211 | 1449.035 | 639.32 | 0.99727 | 0.046412
1453.5 | 2.63 | 1449.6115 | 639.54 | 0.99732 | 0.041176
1454 | 2.6641 | 1450.1954 | 639.76 | 0.99738 | 0.021118
1454.5 | 2.6567 | 1450.7777 | 639.98 | 0.99744 | 0.025471
1455 | 2.6405 | 1451.3564 | 640.2 | 0.9975 | 0.035
1455.5 | 2.6475 | 1451.9367 | 640.42 | 0.99755 | 0.030882
1456 | 2.6265 | 1452.5123 | 640.64 | 0.9976 | 0.043235
1456.5 | 2.6234 | 1453.0873 | 640.86 | 0.99766 | 0.045059
1457 | 2.6052 | 1453.6583 | 641.08 | 0.99771 | 0.055765
1457.5 | 2.6171 | 1454.2319 | 641.3 | 0.99776 | 0.048765
1458 | 2.5909 | 1454.7998 | 641.52 | 0.99781 | 0.064176
1458.5 | 2.5997 | 1455.3696 | 641.74 | 0.99785 | 0.059
1459 | 2.5763 | 1455.9342 | 641.96 | 0.9979 | 0.072765
1459.5 | 2.6052 | 1456.5052 | 642.18 | 0.99795 | 0.055765
1460 | 2.5827 | 1457.0713 | 642.4 | 0.99799 | 0.069
1460.5 | 2.5704 | 1457.6346 | 642.62 | 0.99804 | 0.076235
1461 | 2.58 | 1458.2001 | 642.84 | 0.99808 | 0.070588
1461.5 | 2.6148 | 1458.7732 | 643.06 | 0.99813 | 0.050118
1462 | 2.5982 | 1459.3427 | 643.28 | 0.99818 | 0.059882
1462.5 | 2.5614 | 1459.9041 | 643.5 | 0.99823 | 0.081529
1463 | 2.5925 | 1460.4723 | 643.72 | 0.99827 | 0.063235
1463.5 | 2.5974 | 1461.0416 | 643.94 | 0.99832 | 0.060353
1464 | 2.6032 | 1461.6121 | 644.16 | 0.99837 | 0.056941
1464.5 | 2.6175 | 1462.1858 | 644.38 | 0.99842 | 0.048529
1465 | 2.6198 | 1462.76 | 644.6 | 0.99847 | 0.047176
1465.5 | 2.5974 | 1463.3293 | 644.82 | 0.99852 | 0.060353
1466 | 2.5741 | 1463.8935 | 645.04 | 0.99856 | 0.074059
1466.5 | 2.5846 | 1464.46 | 645.26 | 0.99861 | 0.067882
1467 | 2.5187 | 1465.012 | 645.48 | 0.99864 | 0.10665
1467.5 | 2.4952 | 1465.5589 | 645.7 | 0.99868 | 0.12047
1468 | 2.5114 | 1466.1093 | 645.92 | 0.99871 | 0.11094
1468.5 | 2.5149 | 1466.6605 | 646.14 | 0.99875 | 0.10888
1469 | 2.5079 | 1467.2102 | 646.36 | 0.99878 | 0.113
1469.5 | 2.5696 | 1467.7734 | 646.58 | 0.99883 | 0.076706
1470 | 2.6323 | 1468.3503 | 646.8 | 0.99888 | 0.039824
1470.5 | 2.6075 | 1468.9218 | 647.02 | 0.99893 | 0.054412
1471 | 2.614 | 1469.4947 | 647.24 | 0.99898 | 0.050588
1471.5 | 2.6313 | 1470.0715 | 647.46 | 0.99903 | 0.040412
1472 | 2.6327 | 1470.6485 | 647.68 | 0.99908 | 0.039588
1472.5 | 2.6209 | 1471.2229 | 647.9 | 0.99913 | 0.046529
1473 | 2.6136 | 1471.7958 | 648.12 | 0.99918 | 0.050824
1473.5 | 2.6253 | 1472.3712 | 648.34 | 0.99923 | 0.043941
1474 | 2.6306 | 1472.9477 | 648.56 | 0.99929 | 0.040824
1474.5 | 2.6395 | 1473.5262 | 648.78 | 0.99934 | 0.035588
1475 | 2.6487 | 1474.1068 | 649 | 0.99939 | 0.030176
1475.5 | 2.6604 | 1474.6898 | 649.22 | 0.99945 | 0.023294
1476 | 2.6676 | 1475.2745 | 649.44 | 0.99951 | 0.019059
1476.5 | 2.6546 | 1475.8563 | 649.66 | 0.99956 | 0.026706
1477 | 2.6723 | 1476.442 | 649.88 | 0.99962 | 0.016294
1477.5 | 2.6412 | 1477.0209 | 650.1 | 0.99968 | 0.034588
1478 | 2.6267 | 1477.5966 | 650.32 | 0.99973 | 0.043118
1478.5 | 2.6031 | 1478.1672 | 650.54 | 0.99977 | 0.057
1479 | 2.5893 | 1478.7347 | 650.76 | 0.99982 | 0.065118
1479.5 | 2.6182 | 1479.3085 | 650.98 | 0.99987 | 0.048118
1480 | 2.6019 | 1479.8788 | 651.2 | 0.99992 | 0.057706
1480.5 | 2.6121 | 1480.4513 | 651.42 | 0.99997 | 0.051706
1481 | 2.6358 | 1481.029 | 651.64 | 1 | 0.037765
1481.5 | 2.6362 | 1481.6068 | 651.86 | 1.0001 | 0.037529
1482 | 2.6354 | 1482.1844 | 652.08 | 1.0001 | 0.038
1482.5 | 2.6372 | 1482.7624 | 652.3 | 1.0002 | 0.036941
1483 | 2.6589 | 1483.3452 | 652.52 | 1.0002 | 0.024176
1483.5 | 2.629 | 1483.9214 | 652.74 | 1.0003 | 0.041765
1484 | 2.6235 | 1484.4964 | 652.96 | 1.0003 | 0.045
1484.5 | 2.6171 | 1485.07 | 653.18 | 1.0004 | 0.048765
1485 | 2.5792 | 1485.6353 | 653.4 | 1.0004 | 0.071059
1485.5 | 2.6363 | 1486.2131 | 653.62 | 1.0005 | 0.037471
1486 | 2.6215 | 1486.7877 | 653.84 | 1.0005 | 0.046176
1486.5 | 2.6201 | 1487.3619 | 654.06 | 1.0006 | 0.047
1487 | 2.5952 | 1487.9307 | 654.28 | 1.0006 | 0.061647
1487.5 | 2.6085 | 1488.5025 | 654.5 | 1.0007 | 0.053824
1488 | 2.621 | 1489.0769 | 654.72 | 1.0007 | 0.046471
1488.5 | 2.6105 | 1489.6491 | 654.94 | 1.0008 | 0.052647
1489 | 2.6403 | 1490.2278 | 655.16 | 1.0008 | 0.035118
1489.5 | 2.6233 | 1490.8027 | 655.38 | 1.0009 | 0.045118
1490 | 2.6404 | 1491.3814 | 655.6 | 1.0009 | 0.035059
1490.5 | 2.631 | 1491.9581 | 655.82 | 1.001 | 0.040588
1491 | 2.6143 | 1492.5311 | 656.04 | 1.001 | 0.050412
1491.5 | 2.6077 | 1493.1026 | 656.26 | 1.0011 | 0.054294
1492 | 2.6116 | 1493.675 | 656.48 | 1.0011 | 0.052
1492.5 | 2.6309 | 1494.2516 | 656.7 | 1.0012 | 0.040647
1493 | 2.6632 | 1494.8354 | 656.92 | 1.0012 | 0.021647
1493.5 | 2.6749 | 1495.4216 | 657.14 | 1.0013 | 0.014765
1494 | 2.6039 | 1495.9923 | 657.36 | 1.0013 | 0.056529
1494.5 | 2.5824 | 1496.5583 | 657.58 | 1.0014 | 0.069176
1495 | 2.6202 | 1497.1326 | 657.8 | 1.0014 | 0.046941
1495.5 | 2.6629 | 1497.7163 | 658.02 | 1.0015 | 0.021824
1496 | 2.6215 | 1498.2908 | 658.24 | 1.0015 | 0.046176
1496.5 | 2.6403 | 1498.8695 | 658.46 | 1.0016 | 0.035118
1497 | 2.6304 | 1499.446 | 658.68 | 1.0016 | 0.040941
1497.5 | 2.7707 | 1500.0533 | 658.9 | 1.0017 | -0.041588
1498 | 2.5765 | 1500.618 | 659.12 | 1.0017 | 0.072647
1498.5 | 2.5737 | 1501.1821 | 659.34 | 1.0018 | 0.074294
1499 | 2.6285 | 1501.7582 | 659.56 | 1.0018 | 0.042059
1499.5 | 2.606 | 1502.3294 | 659.78 | 1.0019 | 0.055294
1500 | 2.6442 | 1502.9089 | 660 | 1.0019 | 0.032824
1500.5 | 2.6232 | 1503.4839 | 660.22 | 1.002 | 0.045176
1501 | 2.6282 | 1504.0599 | 660.44 | 1.002 | 0.042235
1501.5 | 2.6159 | 1504.6332 | 660.66 | 1.0021 | 0.049471
1502 | 2.632 | 1505.2101 | 660.88 | 1.0021 | 0.04
1502.5 | 2.6041 | 1505.7809 | 661.1 | 1.0022 | 0.056412
1503 | 2.6318 | 1506.3577 | 661.32 | 1.0022 | 0.040118
1503.5 | 2.6215 | 1506.9322 | 661.54 | 1.0023 | 0.046176
1504 | 2.6092 | 1507.5041 | 661.76 | 1.0023 | 0.053412
1504.5 | 2.5823 | 1508.0701 | 661.98 | 1.0024 | 0.069235
1505 | 2.4822 | 1508.6141 | 662.2 | 1.0024 | 0.12812
1505.5 | 2.552 | 1509.1735 | 662.42 | 1.0024 | 0.087059
1506 | 2.4937 | 1509.72 | 662.64 | 1.0025 | 0.12135
1506.5 | 2.4746 | 1510.2624 | 662.86 | 1.0025 | 0.13259
1507 | 2.4516 | 1510.7997 | 663.08 | 1.0025 | 0.14612
1507.5 | 2.4626 | 1511.3395 | 663.3 | 1.0025 | 0.13965
1508 | 2.481 | 1511.8832 | 663.52 | 1.0026 | 0.12882
1508.5 | 2.499 | 1512.431 | 663.74 | 1.0026 | 0.11824
1509 | 2.4481 | 1512.9675 | 663.96 | 1.0026 | 0.14818
1509.5 | 2.4616 | 1513.507 | 664.18 | 1.0027 | 0.14024
1510 | 2.4702 | 1514.0484 | 664.4 | 1.0027 | 0.13518
1510.5 | 2.4814 | 1514.5923 | 664.62 | 1.0027 | 0.12859
1511 | 2.489 | 1515.1378 | 664.84 | 1.0027 | 0.12412
1511.5 | 2.5016 | 1515.6861 | 665.06 | 1.0028 | 0.11671
1512 | 2.5346 | 1516.2416 | 665.28 | 1.0028 | 0.097294
1512.5 | 2.5007 | 1516.7897 | 665.5 | 1.0028 | 0.11724
1513 | 2.4974 | 1517.3371 | 665.72 | 1.0029 | 0.11918
1513.5 | 2.4658 | 1517.8775 | 665.94 | 1.0029 | 0.13776
1514 | 2.5022 | 1518.426 | 666.16 | 1.0029 | 0.11635
1514.5 | 2.4882 | 1518.9713 | 666.38 | 1.003 | 0.12459
1515 | 2.46 | 1519.5105 | 666.6 | 1.003 | 0.14118
1515.5 | 2.4899 | 1520.0562 | 666.82 | 1.003 | 0.12359
1516 | 2.4895 | 1520.6018 | 667.04 | 1.003 | 0.12382
1516.5 | 2.5052 | 1521.1509 | 667.26 | 1.0031 | 0.11459
1517 | 2.522 | 1521.7037 | 667.48 | 1.0031 | 0.10471
1517.5 | 2.5577 | 1522.2643 | 667.7 | 1.0031 | 0.083706
1518 | 2.5995 | 1522.834 | 667.92 | 1.0032 | 0.059118
1518.5 | 2.6194 | 1523.4081 | 668.14 | 1.0032 | 0.047412
1519 | 2.5904 | 1523.9759 | 668.36 | 1.0033 | 0.064471
1519.5 | 2.6171 | 1524.5495 | 668.58 | 1.0033 | 0.048765
1520 | 2.5987 | 1525.119 | 668.8 | 1.0034 | 0.059588
1520.5 | 2.6311 | 1525.6957 | 669.02 | 1.0034 | 0.040529
1521 | 2.6531 | 1526.2772 | 669.24 | 1.0035 | 0.027588
1521.5 | 2.6211 | 1526.8517 | 669.46 | 1.0035 | 0.046412
1522 | 2.6425 | 1527.4309 | 669.68 | 1.0036 | 0.033824
1522.5 | 2.6361 | 1528.0086 | 669.9 | 1.0036 | 0.037588
1523 | 2.6028 | 1528.5791 | 670.12 | 1.0037 | 0.057176
1523.5 | 2.6486 | 1529.1596 | 670.34 | 1.0037 | 0.030235
1524 | 2.6432 | 1529.7389 | 670.56 | 1.0038 | 0.033412
1524.5 | 2.607 | 1530.3103 | 670.78 | 1.0038 | 0.054706
1525 | 2.5682 | 1530.8732 | 671 | 1.0039 | 0.077529
1525.5 | 2.5479 | 1531.4316 | 671.22 | 1.0039 | 0.089471
1526 | 2.6044 | 1532.0025 | 671.44 | 1.0039 | 0.056235
1526.5 | 2.5546 | 1532.5624 | 671.66 | 1.004 | 0.085529
1527 | 2.543 | 1533.1197 | 671.88 | 1.004 | 0.092353
1527.5 | 2.5673 | 1533.6824 | 672.1 | 1.004 | 0.078059
1528 | 2.5744 | 1534.2467 | 672.32 | 1.0041 | 0.073882
1528.5 | 2.5886 | 1534.814 | 672.54 | 1.0041 | 0.065529
1529 | 2.6329 | 1535.3911 | 672.76 | 1.0042 | 0.039471
1529.5 | 2.6057 | 1535.9622 | 672.98 | 1.0042 | 0.055471
1530 | 2.5386 | 1536.5186 | 673.2 | 1.0043 | 0.094941
1530.5 | 2.6022 | 1537.0889 | 673.42 | 1.0043 | 0.057529
1531 | 2.602 | 1537.6592 | 673.64 | 1.0043 | 0.057647
1531.5 | 2.6023 | 1538.2296 | 673.86 | 1.0044 | 0.057471
1532 | 2.6228 | 1538.8044 | 674.08 | 1.0044 | 0.045412
1532.5 | 2.6293 | 1539.3807 | 674.3 | 1.0045 | 0.041588
1533 | 2.6593 | 1539.9636 | 674.52 | 1.0045 | 0.023941
1533.5 | 2.6384 | 1540.5418 | 674.74 | 1.0046 | 0.036235
1534 | 2.5892 | 1541.1093 | 674.96 | 1.0046 | 0.065176
1534.5 | 2.5594 | 1541.6703 | 675.18 | 1.0047 | 0.082706
1535 | 2.5071 | 1542.2198 | 675.4 | 1.0047 | 0.11347
1535.5 | 2.5106 | 1542.77 | 675.62 | 1.0047 | 0.11141
1536 | 2.4759 | 1543.3127 | 675.84 | 1.0048 | 0.13182
1536.5 | 2.5032 | 1543.8613 | 676.06 | 1.0048 | 0.11576
1537 | 2.5272 | 1544.4152 | 676.28 | 1.0048 | 0.10165
1537.5 | 2.5171 | 1544.9669 | 676.5 | 1.0049 | 0.10759
1538 | 2.4711 | 1545.5085 | 676.72 | 1.0049 | 0.13465
1538.5 | 2.4584 | 1546.0473 | 676.94 | 1.0049 | 0.14212
1539 | 2.4903 | 1546.5931 | 677.16 | 1.0049 | 0.12335
1539.5 | 2.5466 | 1547.1513 | 677.38 | 1.005 | 0.090235
1540 | 2.597 | 1547.7205 | 677.6 | 1.005 | 0.060588
1540.5 | 2.6301 | 1548.2969 | 677.82 | 1.0051 | 0.041118
1541 | 2.596 | 1548.8659 | 678.04 | 1.0051 | 0.061176
1541.5 | 2.5973 | 1549.4352 | 678.26 | 1.0051 | 0.060412
1542 | 2.5155 | 1549.9865 | 678.48 | 1.0052 | 0.10853
1542.5 | 2.5065 | 1550.5359 | 678.7 | 1.0052 | 0.11382
1543 | 2.4859 | 1551.0807 | 678.92 | 1.0052 | 0.12594
1543.5 | 2.4322 | 1551.6138 | 679.14 | 1.0053 | 0.15753
1544 | 2.4808 | 1552.1575 | 679.36 | 1.0053 | 0.12894
1544.5 | 2.4969 | 1552.7048 | 679.58 | 1.0053 | 0.11947
1545 | 2.4952 | 1553.2517 | 679.8 | 1.0053 | 0.12047
1545.5 | 2.4953 | 1553.7986 | 680.02 | 1.0054 | 0.12041
1546 | 2.5236 | 1554.3517 | 680.24 | 1.0054 | 0.10376
1546.5 | 2.5179 | 1554.9036 | 680.46 | 1.0054 | 0.10712
1547 | 2.4924 | 1555.4498 | 680.68 | 1.0055 | 0.12212
1547.5 | 2.4986 | 1555.9975 | 680.9 | 1.0055 | 0.11847
1548 | 2.4721 | 1556.5393 | 681.12 | 1.0055 | 0.13406
1548.5 | 2.523 | 1557.0923 | 681.34 | 1.0055 | 0.10412
1549 | 2.5768 | 1557.657 | 681.56 | 1.0056 | 0.072471
1549.5 | 2.5185 | 1558.209 | 681.78 | 1.0056 | 0.10676
1550 | 2.5212 | 1558.7616 | 682 | 1.0057 | 0.10518
1550.5 | 2.5223 | 1559.3144 | 682.22 | 1.0057 | 0.10453
1551 | 2.5232 | 1559.8675 | 682.44 | 1.0057 | 0.104
1551.5 | 2.5412 | 1560.4244 | 682.66 | 1.0058 | 0.093412
1552 | 2.5128 | 1560.9752 | 682.88 | 1.0058 | 0.11012
1552.5 | 2.534 | 1561.5306 | 683.1 | 1.0058 | 0.097647
1553 | 2.4862 | 1562.0755 | 683.32 | 1.0058 | 0.12576
1553.5 | 2.4678 | 1562.6164 | 683.54 | 1.0059 | 0.13659
1554 | 2.4641 | 1563.1564 | 683.76 | 1.0059 | 0.13876
1554.5 | 2.4828 | 1563.7006 | 683.98 | 1.0059 | 0.12776
1555 | 2.4938 | 1564.2472 | 684.2 | 1.0059 | 0.12129
1555.5 | 2.5078 | 1564.7968 | 684.42 | 1.006 | 0.11306
1556 | 2.4412 | 1565.3319 | 684.64 | 1.006 | 0.15224
1556.5 | 2.4503 | 1565.8689 | 684.86 | 1.006 | 0.14688
1557 | 2.4491 | 1566.4057 | 685.08 | 1.006 | 0.14759
1557.5 | 2.4865 | 1566.9507 | 685.3 | 1.0061 | 0.12559
1558 | 2.4684 | 1567.4917 | 685.52 | 1.0061 | 0.13624
1558.5 | 2.4921 | 1568.0379 | 685.74 | 1.0061 | 0.12229
1559 | 2.476 | 1568.5806 | 685.96 | 1.0061 | 0.13176
1559.5 | 2.5103 | 1569.1308 | 686.18 | 1.0062 | 0.11159
1560 | 2.4764 | 1569.6735 | 686.4 | 1.0062 | 0.13153
1560.5 | 2.4825 | 1570.2176 | 686.62 | 1.0062 | 0.12794
1561 | 2.4798 | 1570.7612 | 686.84 | 1.0063 | 0.12953
1561.5 | 2.4742 | 1571.3034 | 687.06 | 1.0063 | 0.13282
1562 | 2.4624 | 1571.8431 | 687.28 | 1.0063 | 0.13976
1562.5 | 2.4714 | 1572.3848 | 687.5 | 1.0063 | 0.13447
1563 | 2.518 | 1572.9367 | 687.72 | 1.0064 | 0.10706
1563.5 | 2.5125 | 1573.4874 | 687.94 | 1.0064 | 0.11029
1564 | 2.5236 | 1574.0405 | 688.16 | 1.0064 | 0.10376
1564.5 | 2.5164 | 1574.592 | 688.38 | 1.0065 | 0.108
1565 | 2.5284 | 1575.1462 | 688.6 | 1.0065 | 0.10094
1565.5 | 2.6095 | 1575.7181 | 688.82 | 1.0065 | 0.053235
1566 | 2.6025 | 1576.2885 | 689.04 | 1.0066 | 0.057353
1566.5 | 2.6087 | 1576.8603 | 689.26 | 1.0066 | 0.053706
1567 | 2.5647 | 1577.4224 | 689.48 | 1.0067 | 0.079588
1567.5 | 2.6168 | 1577.9959 | 689.7 | 1.0067 | 0.048941
1568 | 2.6614 | 1578.5792 | 689.92 | 1.0067 | 0.022706
1568.5 | 2.6702 | 1579.1645 | 690.14 | 1.0068 | 0.017529
1569 | 2.6635 | 1579.7483 | 690.36 | 1.0069 | 0.021471
1569.5 | 2.6618 | 1580.3317 | 690.58 | 1.0069 | 0.022471
1570 | 2.6594 | 1580.9145 | 690.8 | 1.007 | 0.023882
1570.5 | 2.6067 | 1581.4859 | 691.02 | 1.007 | 0.054882
1571 | 2.6256 | 1582.0613 | 691.24 | 1.007 | 0.043765
1571.5 | 2.5905 | 1582.6291 | 691.46 | 1.0071 | 0.064412
1572 | 2.6159 | 1583.2024 | 691.68 | 1.0071 | 0.049471
1572.5 | 2.5975 | 1583.7717 | 691.9 | 1.0072 | 0.060294
1573 | 2.6196 | 1584.3459 | 692.12 | 1.0072 | 0.047294
1573.5 | 2.641 | 1584.9247 | 692.34 | 1.0073 | 0.034706
1574 | 2.6262 | 1585.5003 | 692.56 | 1.0073 | 0.043412
1574.5 | 2.6325 | 1586.0773 | 692.78 | 1.0074 | 0.039706
1575 | 2.6212 | 1586.6518 | 693 | 1.0074 | 0.046353
1575.5 | 2.6191 | 1587.2259 | 693.22 | 1.0074 | 0.047588
1576 | 2.6351 | 1587.8034 | 693.44 | 1.0075 | 0.038176
1576.5 | 2.6264 | 1588.379 | 693.66 | 1.0075 | 0.043294
1577 | 2.6198 | 1588.9532 | 693.88 | 1.0076 | 0.047176
1577.5 | 2.6505 | 1589.5342 | 694.1 | 1.0076 | 0.029118
1578 | 2.6629 | 1590.1178 | 694.32 | 1.0077 | 0.021824
1578.5 | 2.6539 | 1590.6995 | 694.54 | 1.0077 | 0.027118
1579 | 2.624 | 1591.2746 | 694.76 | 1.0078 | 0.044706
1579.5 | 2.6139 | 1591.8475 | 694.98 | 1.0078 | 0.050647
1580 | 2.6275 | 1592.4234 | 695.2 | 1.0079 | 0.042647
1580.5 | 2.6088 | 1592.9952 | 695.42 | 1.0079 | 0.053647
1581 | 2.5996 | 1593.5649 | 695.64 | 1.0079 | 0.059059
1581.5 | 2.617 | 1594.1385 | 695.86 | 1.008 | 0.048824
1582 | 2.6277 | 1594.7144 | 696.08 | 1.008 | 0.042529
1582.5 | 2.6378 | 1595.2926 | 696.3 | 1.0081 | 0.036588
1583 | 2.6479 | 1595.8729 | 696.52 | 1.0081 | 0.030647
1583.5 | 2.647 | 1596.4531 | 696.74 | 1.0082 | 0.031176
1584 | 2.6472 | 1597.0333 | 696.96 | 1.0082 | 0.031059
1584.5 | 2.6357 | 1597.611 | 697.18 | 1.0083 | 0.037824
1585 | 2.6109 | 1598.1832 | 697.4 | 1.0083 | 0.052412
1585.5 | 2.5864 | 1598.7501 | 697.62 | 1.0084 | 0.066824
1586 | 2.6159 | 1599.3234 | 697.84 | 1.0084 | 0.049471
1586.5 | 2.6422 | 1599.9025 | 698.06 | 1.0084 | 0.034
1587 | 2.6213 | 1600.477 | 698.28 | 1.0085 | 0.046294
1587.5 | 2.6281 | 1601.0531 | 698.5 | 1.0085 | 0.042294
1588 | 2.6519 | 1601.6343 | 698.72 | 1.0086 | 0.028294
1588.5 | 2.6369 | 1602.2122 | 698.94 | 1.0086 | 0.037118
1589 | 2.6068 | 1602.7836 | 699.16 | 1.0087 | 0.054824
1589.5 | 2.621 | 1603.358 | 699.38 | 1.0087 | 0.046471
1590 | 2.6147 | 1603.9311 | 699.6 | 1.0088 | 0.050176
1590.5 | 2.6315 | 1604.5079 | 699.82 | 1.0088 | 0.040294
1591 | 2.6062 | 1605.0791 | 700.04 | 1.0088 | 0.055176
1591.5 | 2.6081 | 1605.6507 | 700.26 | 1.0089 | 0.054059
1592 | 2.6015 | 1606.2209 | 700.48 | 1.0089 | 0.057941
1592.5 | 2.5898 | 1606.7885 | 700.7 | 1.009 | 0.064824
1593 | 2.5869 | 1607.3555 | 700.92 | 1.009 | 0.066529
1593.5 | 2.615 | 1607.9287 | 701.14 | 1.0091 | 0.05
1594 | 2.6483 | 1608.5091 | 701.36 | 1.0091 | 0.030412
1594.5 | 2.6369 | 1609.087 | 701.58 | 1.0091 | 0.037118
1595 | 2.63 | 1609.6635 | 701.8 | 1.0092 | 0.041176
1595.5 | 2.6154 | 1610.2367 | 702.02 | 1.0092 | 0.049765
1596 | 2.627 | 1610.8125 | 702.24 | 1.0093 | 0.042941
1596.5 | 2.6523 | 1611.3938 | 702.46 | 1.0093 | 0.028059
1597 | 2.6566 | 1611.9761 | 702.68 | 1.0094 | 0.025529
1597.5 | 2.6421 | 1612.5551 | 702.9 | 1.0094 | 0.034059
1598 | 2.6383 | 1613.1334 | 703.12 | 1.0095 | 0.036294
1598.5 | 2.6401 | 1613.712 | 703.34 | 1.0095 | 0.035235
1599 | 2.5941 | 1614.2806 | 703.56 | 1.0096 | 0.062294
1599.5 | 2.617 | 1614.8542 | 703.78 | 1.0096 | 0.048824
1600 | 2.6365 | 1615.432 | 704 | 1.0096 | 0.037353
1600.5 | 2.6621 | 1616.0155 | 704.22 | 1.0097 | 0.022294
1601 | 2.6471 | 1616.5957 | 704.44 | 1.0097 | 0.031118
1601.5 | 2.6656 | 1617.1799 | 704.66 | 1.0098 | 0.020235
1602 | 2.6828 | 1617.7679 | 704.88 | 1.0098 | 0.010118
1602.5 | 2.6673 | 1618.3525 | 705.1 | 1.0099 | 0.019235
1603 | 2.6724 | 1618.9382 | 705.32 | 1.0099 | 0.016235
1603.5 | 2.6795 | 1619.5255 | 705.54 | 1.01 | 0.012059
1604 | 2.6818 | 1620.1133 | 705.76 | 1.01 | 0.010706
1604.5 | 2.6582 | 1620.6959 | 705.98 | 1.0101 | 0.024588
1605 | 2.6449 | 1621.2756 | 706.2 | 1.0101 | 0.032412
1605.5 | 2.6521 | 1621.8569 | 706.42 | 1.0102 | 0.028176
1606 | 2.6321 | 1622.4338 | 706.64 | 1.0102 | 0.039941
1606.5 | 2.6449 | 1623.0135 | 706.86 | 1.0103 | 0.032412
1607 | 2.6413 | 1623.5924 | 707.08 | 1.0103 | 0.034529
1607.5 | 2.643 | 1624.1717 | 707.3 | 1.0104 | 0.033529
1608 | 2.6068 | 1624.743 | 707.52 | 1.0104 | 0.054824
1608.5 | 2.5949 | 1625.3117 | 707.74 | 1.0105 | 0.061824
1609 | 2.6206 | 1625.8861 | 707.96 | 1.0105 | 0.046706
1609.5 | 2.6327 | 1626.4631 | 708.18 | 1.0105 | 0.039588
1610 | 2.6316 | 1627.0399 | 708.4 | 1.0106 | 0.040235
1610.5 | 2.6426 | 1627.6191 | 708.62 | 1.0106 | 0.033765
1611 | 2.6402 | 1628.1978 | 708.84 | 1.0107 | 0.035176
1611.5 | 2.6255 | 1628.7732 | 709.06 | 1.0107 | 0.043824
1612 | 2.6336 | 1629.3504 | 709.28 | 1.0108 | 0.039059
1612.5 | 2.6363 | 1629.9282 | 709.5 | 1.0108 | 0.037471
1613 | 2.6494 | 1630.5089 | 709.72 | 1.0109 | 0.029765
1613.5 | 2.6302 | 1631.0854 | 709.94 | 1.0109 | 0.041059
1614 | 2.6267 | 1631.6611 | 710.16 | 1.0109 | 0.043118
1614.5 | 2.6543 | 1632.2429 | 710.38 | 1.011 | 0.026882
1615 | 2.6484 | 1632.8233 | 710.6 | 1.011 | 0.030353
1615.5 | 2.6442 | 1633.4029 | 710.82 | 1.0111 | 0.032824
1616 | 2.6444 | 1633.9825 | 711.04 | 1.0111 | 0.032706
1616.5 | 2.6506 | 1634.5634 | 711.26 | 1.0112 | 0.029059
1617 | 2.6424 | 1635.1426 | 711.48 | 1.0112 | 0.033882
1617.5 | 2.6282 | 1635.7186 | 711.7 | 1.0113 | 0.042235
1618 | 2.6146 | 1636.2916 | 711.92 | 1.0113 | 0.050235
1618.5 | 2.6373 | 1636.8697 | 712.14 | 1.0113 | 0.036882
1619 | 2.6476 | 1637.45 | 712.36 | 1.0114 | 0.030824
1619.5 | 2.6431 | 1638.0293 | 712.58 | 1.0114 | 0.033471
1620 | 2.6373 | 1638.6073 | 712.8 | 1.0115 | 0.036882
1620.5 | 2.6378 | 1639.1854 | 713.02 | 1.0115 | 0.036588
1621 | 2.6475 | 1639.7657 | 713.24 | 1.0116 | 0.030882
1621.5 | 2.6563 | 1640.3479 | 713.46 | 1.0116 | 0.025706
1622 | 2.6436 | 1640.9273 | 713.68 | 1.0117 | 0.033176
1622.5 | 2.6524 | 1641.5087 | 713.9 | 1.0117 | 0.028
1623 | 2.6504 | 1642.0896 | 714.12 | 1.0118 | 0.029176
1623.5 | 2.6316 | 1642.6663 | 714.34 | 1.0118 | 0.040235
1624 | 2.6377 | 1643.2445 | 714.56 | 1.0119 | 0.036647
1624.5 | 2.6425 | 1643.8236 | 714.78 | 1.0119 | 0.033824
1625 | 2.6584 | 1644.4063 | 715 | 1.0119 | 0.024471
1625.5 | 2.6388 | 1644.9846 | 715.22 | 1.012 | 0.036
1626 | 2.6613 | 1645.5679 | 715.44 | 1.012 | 0.022765
1626.5 | 2.6648 | 1646.152 | 715.66 | 1.0121 | 0.020706
1627 | 2.6405 | 1646.7307 | 715.88 | 1.0121 | 0.035
1627.5 | 2.6532 | 1647.3122 | 716.1 | 1.0122 | 0.027529
1628 | 2.6283 | 1647.8883 | 716.32 | 1.0122 | 0.042176
1628.5 | 2.6408 | 1648.4671 | 716.54 | 1.0123 | 0.034824
1629 | 2.6359 | 1649.0448 | 716.76 | 1.0123 | 0.037706
1629.5 | 2.6217 | 1649.6194 | 716.98 | 1.0123 | 0.046059
1630 | 2.6269 | 1650.1952 | 717.2 | 1.0124 | 0.043
1630.5 | 2.6747 | 1650.7814 | 717.42 | 1.0124 | 0.014882
1631 | 2.6541 | 1651.3631 | 717.64 | 1.0125 | 0.027
1631.5 | 2.6399 | 1651.9417 | 717.86 | 1.0125 | 0.035353
1632 | 2.6278 | 1652.5177 | 718.08 | 1.0126 | 0.042471
1632.5 | 2.6444 | 1653.0973 | 718.3 | 1.0126 | 0.032706
1633 | 2.6576 | 1653.6797 | 718.52 | 1.0127 | 0.024941
1633.5 | 2.662 | 1654.2632 | 718.74 | 1.0127 | 0.022353
1634 | 2.6532 | 1654.8447 | 718.96 | 1.0128 | 0.027529
1634.5 | 2.639 | 1655.4231 | 719.18 | 1.0128 | 0.035882
1635 | 2.6461 | 1656.0031 | 719.4 | 1.0128 | 0.031706
1635.5 | 2.6359 | 1656.5808 | 719.62 | 1.0129 | 0.037706
1636 | 2.606 | 1657.1519 | 719.84 | 1.0129 | 0.055294
1636.5 | 2.6284 | 1657.728 | 720.06 | 1.013 | 0.042118
1637 | 2.6454 | 1658.3078 | 720.28 | 1.013 | 0.032118
1637.5 | 2.6653 | 1658.892 | 720.5 | 1.0131 | 0.020412
1638 | 2.6556 | 1659.474 | 720.72 | 1.0131 | 0.026118
1638.5 | 2.6639 | 1660.0579 | 720.94 | 1.0132 | 0.021235
1639 | 2.6611 | 1660.6412 | 721.16 | 1.0132 | 0.022882
1639.5 | 2.642 | 1661.2202 | 721.38 | 1.0132 | 0.034118
1640 | 2.6177 | 1661.7939 | 721.6 | 1.0133 | 0.048412
1640.5 | 2.6016 | 1662.3642 | 721.82 | 1.0133 | 0.057882
1641 | 2.6057 | 1662.9353 | 722.04 | 1.0134 | 0.055471
1641.5 | 2.6001 | 1663.5051 | 722.26 | 1.0134 | 0.058765
1642 | 2.6449 | 1664.0848 | 722.48 | 1.0134 | 0.032412
1642.5 | 2.6303 | 1664.6613 | 722.7 | 1.0135 | 0.041
1643 | 2.6359 | 1665.2391 | 722.92 | 1.0135 | 0.037706
1643.5 | 2.6389 | 1665.8174 | 723.14 | 1.0136 | 0.035941
1644 | 2.6218 | 1666.3921 | 723.36 | 1.0136 | 0.046
1644.5 | 2.6131 | 1666.9648 | 723.58 | 1.0137 | 0.051118
1645 | 2.6318 | 1667.5416 | 723.8 | 1.0137 | 0.040118
1645.5 | 2.6329 | 1668.1187 | 724.02 | 1.0137 | 0.039471
1646 | 2.6434 | 1668.6981 | 724.24 | 1.0138 | 0.033294
1646.5 | 2.6352 | 1669.2756 | 724.46 | 1.0138 | 0.038118
1647 | 2.6329 | 1669.8527 | 724.68 | 1.0139 | 0.039471
1647.5 | 2.6586 | 1670.4354 | 724.9 | 1.0139 | 0.024353
1648 | 2.6299 | 1671.0118 | 725.12 | 1.014 | 0.041235
1648.5 | 2.6257 | 1671.5873 | 725.34 | 1.014 | 0.043706
1649 | 2.6413 | 1672.1662 | 725.56 | 1.014 | 0.034529
1649.5 | 2.6387 | 1672.7445 | 725.78 | 1.0141 | 0.036059
1650 | 2.6518 | 1673.3257 | 726 | 1.0141 | 0.028353
1650.5 | 2.6571 | 1673.9081 | 726.22 | 1.0142 | 0.025235
1651 | 2.6466 | 1674.4882 | 726.44 | 1.0142 | 0.031412
1651.5 | 2.6482 | 1675.0686 | 726.66 | 1.0143 | 0.030471
1652 | 2.6765 | 1675.6552 | 726.88 | 1.0143 | 0.013824
1652.5 | 2.6546 | 1676.237 | 727.1 | 1.0144 | 0.026706
1653 | 2.6553 | 1676.819 | 727.32 | 1.0144 | 0.026294
1653.5 | 2.6413 | 1677.3979 | 727.54 | 1.0145 | 0.034529
1654 | 2.6484 | 1677.9784 | 727.76 | 1.0145 | 0.030353
1654.5 | 2.6352 | 1678.556 | 727.98 | 1.0145 | 0.038118
1655 | 2.625 | 1679.1313 | 728.2 | 1.0146 | 0.044118
1655.5 | 2.645 | 1679.711 | 728.42 | 1.0146 | 0.032353
1656 | 2.6481 | 1680.2914 | 728.64 | 1.0147 | 0.030529
1656.5 | 2.6558 | 1680.8735 | 728.86 | 1.0147 | 0.026
1657 | 2.6635 | 1681.4573 | 729.08 | 1.0148 | 0.021471
1657.5 | 2.6591 | 1682.0401 | 729.3 | 1.0148 | 0.024059
1658 | 2.6499 | 1682.6209 | 729.52 | 1.0148 | 0.029471
1658.5 | 2.6458 | 1683.2008 | 729.74 | 1.0149 | 0.031882
1659 | 2.6437 | 1683.7802 | 729.96 | 1.0149 | 0.033118
1659.5 | 2.6621 | 1684.3637 | 730.18 | 1.015 | 0.022294
1660 | 2.644 | 1684.9432 | 730.4 | 1.015 | 0.032941
1660.5 | 2.6393 | 1685.5216 | 730.62 | 1.0151 | 0.035706
1661 | 2.6317 | 1686.0984 | 730.84 | 1.0151 | 0.040176
1661.5 | 2.6457 | 1686.6783 | 731.06 | 1.0152 | 0.031941
1662 | 2.6582 | 1687.2609 | 731.28 | 1.0152 | 0.024588
1662.5 | 2.673 | 1687.8468 | 731.5 | 1.0152 | 0.015882
1663 | 2.6828 | 1688.4348 | 731.72 | 1.0153 | 0.010118
1663.5 | 2.6577 | 1689.0173 | 731.94 | 1.0153 | 0.024882
1664 | 2.6326 | 1689.5943 | 732.16 | 1.0154 | 0.039647
1664.5 | 2.6475 | 1690.1745 | 732.38 | 1.0154 | 0.030882
1665 | 2.6211 | 1690.749 | 732.6 | 1.0155 | 0.046412
1665.5 | 2.6354 | 1691.3266 | 732.82 | 1.0155 | 0.038
1666 | 2.6372 | 1691.9046 | 733.04 | 1.0155 | 0.036941
1666.5 | 2.64 | 1692.4833 | 733.26 | 1.0156 | 0.035294
1667 | 2.6245 | 1693.0585 | 733.48 | 1.0156 | 0.044412
1667.5 | 2.6433 | 1693.6378 | 733.7 | 1.0157 | 0.033353
1668 | 2.6453 | 1694.2176 | 733.92 | 1.0157 | 0.032176
1668.5 | 2.6286 | 1694.7937 | 734.14 | 1.0158 | 0.042
1669 | 2.6164 | 1695.3672 | 734.36 | 1.0158 | 0.049176
1669.5 | 2.619 | 1695.9412 | 734.58 | 1.0158 | 0.047647
1670 | 2.6432 | 1696.5205 | 734.8 | 1.0159 | 0.033412
1670.5 | 2.6406 | 1697.0993 | 735.02 | 1.0159 | 0.034941
1671 | 2.6466 | 1697.6794 | 735.24 | 1.016 | 0.031412
1671.5 | 2.6356 | 1698.257 | 735.46 | 1.016 | 0.037882
1672 | 2.6367 | 1698.8349 | 735.68 | 1.016 | 0.037235
1672.5 | 2.6338 | 1699.4122 | 735.9 | 1.0161 | 0.038941
1673 | 2.6188 | 1699.9862 | 736.12 | 1.0161 | 0.047765
1673.5 | 2.6156 | 1700.5594 | 736.34 | 1.0162 | 0.049647
1674 | 2.6806 | 1701.147 | 736.56 | 1.0162 | 0.011412
1674.5 | 2.6721 | 1701.7326 | 736.78 | 1.0163 | 0.016412
1675 | 2.6655 | 1702.3168 | 737 | 1.0163 | 0.020294
1675.5 | 2.653 | 1702.8983 | 737.22 | 1.0164 | 0.027647
1676 | 2.6721 | 1703.484 | 737.44 | 1.0164 | 0.016412
1676.5 | 2.6504 | 1704.0649 | 737.66 | 1.0164 | 0.029176
1677 | 2.633 | 1704.6419 | 737.88 | 1.0165 | 0.039412
1677.5 | 2.6186 | 1705.2159 | 738.1 | 1.0165 | 0.047882
1678 | 2.6284 | 1705.792 | 738.32 | 1.0166 | 0.042118
1678.5 | 2.6095 | 1706.3639 | 738.54 | 1.0166 | 0.053235
1679 | 2.6416 | 1706.9429 | 738.76 | 1.0166 | 0.034353
1679.5 | 2.6267 | 1707.5186 | 738.98 | 1.0167 | 0.043118
1680 | 2.638 | 1708.0968 | 739.2 | 1.0167 | 0.036471
1680.5 | 2.6643 | 1708.6807 | 739.42 | 1.0168 | 0.021
1681 | 2.6155 | 1709.254 | 739.64 | 1.0168 | 0.049706
1681.5 | 2.638 | 1709.8321 | 739.86 | 1.0168 | 0.036471
1682 | 2.6534 | 1710.4137 | 740.08 | 1.0169 | 0.027412
1682.5 | 2.6498 | 1710.9945 | 740.3 | 1.0169 | 0.029529
1683 | 2.6325 | 1711.5714 | 740.52 | 1.017 | 0.039706
1683.5 | 2.6568 | 1712.1538 | 740.74 | 1.017 | 0.025412
1684 | 2.6372 | 1712.7318 | 740.96 | 1.0171 | 0.036941
1684.5 | 2.6158 | 1713.3051 | 741.18 | 1.0171 | 0.049529
1685 | 2.6197 | 1713.8793 | 741.4 | 1.0171 | 0.047235
1685.5 | 2.6172 | 1714.4529 | 741.62 | 1.0172 | 0.048706
1686 | 2.6014 | 1715.023 | 741.84 | 1.0172 | 0.058
1686.5 | 2.6154 | 1715.5963 | 742.06 | 1.0173 | 0.049765
1687 | 2.6211 | 1716.1708 | 742.28 | 1.0173 | 0.046412
1687.5 | 2.6053 | 1716.7418 | 742.5 | 1.0173 | 0.055706
1688 | 2.6507 | 1717.3227 | 742.72 | 1.0174 | 0.029
1688.5 | 2.6468 | 1717.9028 | 742.94 | 1.0174 | 0.031294
1689 | 2.657 | 1718.4852 | 743.16 | 1.0175 | 0.025294
1689.5 | 2.6264 | 1719.0608 | 743.38 | 1.0175 | 0.043294
1690 | 2.6386 | 1719.6392 | 743.6 | 1.0175 | 0.036118
1690.5 | 2.6342 | 1720.2165 | 743.82 | 1.0176 | 0.038706
1691 | 2.6273 | 1720.7923 | 744.04 | 1.0176 | 0.042765
1691.5 | 2.6454 | 1721.3721 | 744.26 | 1.0177 | 0.032118
1692 | 2.6475 | 1721.9524 | 744.48 | 1.0177 | 0.030882
1692.5 | 2.6435 | 1722.5318 | 744.7 | 1.0177 | 0.033235
1693 | 2.6368 | 1723.1097 | 744.92 | 1.0178 | 0.037176
1693.5 | 2.613 | 1723.6824 | 745.14 | 1.0178 | 0.051176
1694 | 2.6328 | 1724.2595 | 745.36 | 1.0179 | 0.039529
1694.5 | 2.6314 | 1724.8362 | 745.58 | 1.0179 | 0.040353
1695 | 2.6074 | 1725.4077 | 745.8 | 1.0179 | 0.054471
1695.5 | 2.6318 | 1725.9845 | 746.02 | 1.018 | 0.040118
1696 | 2.655 | 1726.5664 | 746.24 | 1.018 | 0.026471
1696.5 | 2.6482 | 1727.1468 | 746.46 | 1.0181 | 0.030471
1697 | 2.6432 | 1727.7262 | 746.68 | 1.0181 | 0.033412
1697.5 | 2.6466 | 1728.3062 | 746.9 | 1.0181 | 0.031412
1698 | 2.6322 | 1728.8832 | 747.12 | 1.0182 | 0.039882
1698.5 | 2.6438 | 1729.4626 | 747.34 | 1.0182 | 0.033059
1699 | 2.6304 | 1730.0391 | 747.56 | 1.0183 | 0.040941
1699.5 | 2.6477 | 1730.6194 | 747.78 | 1.0183 | 0.030765
1700 | 2.642 | 1731.1985 | 748 | 1.0184 | 0.034118
1700.5 | 2.6548 | 1731.7804 | 748.22 | 1.0184 | 0.026588
1701 | 2.65 | 1732.3612 | 748.44 | 1.0184 | 0.029412
1701.5 | 2.6398 | 1732.9398 | 748.66 | 1.0185 | 0.035412
1702 | 2.6387 | 1733.5181 | 748.88 | 1.0185 | 0.036059
1702.5 | 2.6561 | 1734.1002 | 749.1 | 1.0186 | 0.025824
1703 | 2.6675 | 1734.6849 | 749.32 | 1.0186 | 0.019118
1703.5 | 2.6523 | 1735.2662 | 749.54 | 1.0186 | 0.028059
1704 | 2.6679 | 1735.8509 | 749.76 | 1.0187 | 0.018882
1704.5 | 2.6357 | 1736.4286 | 749.98 | 1.0187 | 0.037824
1705 | 2.6396 | 1737.0072 | 750.2 | 1.0188 | 0.035529
1705.5 | 2.6414 | 1737.5861 | 750.42 | 1.0188 | 0.034471
1706 | 2.6636 | 1738.1699 | 750.64 | 1.0189 | 0.021412
1706.5 | 2.6511 | 1738.7509 | 750.86 | 1.0189 | 0.028765
1707 | 2.6582 | 1739.3336 | 751.08 | 1.0189 | 0.024588
1707.5 | 2.6442 | 1739.9131 | 751.3 | 1.019 | 0.032824
1708 | 2.6435 | 1740.4925 | 751.52 | 1.019 | 0.033235
1708.5 | 2.6501 | 1741.0733 | 751.74 | 1.0191 | 0.029353
1709 | 2.6566 | 1741.6556 | 751.96 | 1.0191 | 0.025529
1709.5 | 2.652 | 1742.2368 | 752.18 | 1.0191 | 0.028235
1710 | 2.6279 | 1742.8128 | 752.4 | 1.0192 | 0.042412
1710.5 | 2.6397 | 1743.3914 | 752.62 | 1.0192 | 0.035471
1711 | 2.6316 | 1743.9681 | 752.84 | 1.0193 | 0.040235
1711.5 | 2.6624 | 1744.5517 | 753.06 | 1.0193 | 0.022118
1712 | 2.6528 | 1745.1331 | 753.28 | 1.0194 | 0.027765
1712.5 | 2.6526 | 1745.7145 | 753.5 | 1.0194 | 0.027882
1713 | 2.6771 | 1746.3012 | 753.72 | 1.0194 | 0.013471
1713.5 | 2.649 | 1746.8818 | 753.94 | 1.0195 | 0.03
1714 | 2.6378 | 1747.46 | 754.16 | 1.0195 | 0.036588
1714.5 | 2.6448 | 1748.0396 | 754.38 | 1.0196 | 0.032471
1715 | 2.639 | 1748.6181 | 754.6 | 1.0196 | 0.035882
1715.5 | 2.6259 | 1749.1936 | 754.82 | 1.0196 | 0.043588
1716 | 2.6127 | 1749.7662 | 755.04 | 1.0197 | 0.051353
1716.5 | 2.6268 | 1750.342 | 755.26 | 1.0197 | 0.043059
1717 | 2.6306 | 1750.9185 | 755.48 | 1.0198 | 0.040824
1717.5 | 2.6248 | 1751.4938 | 755.7 | 1.0198 | 0.044235
1718 | 2.6304 | 1752.0703 | 755.92 | 1.0198 | 0.040941
1718.5 | 2.6296 | 1752.6467 | 756.14 | 1.0199 | 0.041412
1719 | 2.6423 | 1753.2258 | 756.36 | 1.0199 | 0.033941
1719.5 | 2.6482 | 1753.8062 | 756.58 | 1.02 | 0.030471
1720 | 2.6187 | 1754.3802 | 756.8 | 1.02 | 0.047824
1720.5 | 2.643 | 1754.9594 | 757.02 | 1.02 | 0.033529
1721 | 2.6205 | 1755.5338 | 757.24 | 1.0201 | 0.046765
1721.5 | 2.614 | 1756.1067 | 757.46 | 1.0201 | 0.050588
1722 | 2.6486 | 1756.6872 | 757.68 | 1.0201 | 0.030235
1722.5 | 2.6606 | 1757.2704 | 757.9 | 1.0202 | 0.023176
1723 | 2.6578 | 1757.8529 | 758.12 | 1.0202 | 0.024824
1723.5 | 2.6358 | 1758.4306 | 758.34 | 1.0203 | 0.037765
1724 | 2.6255 | 1759.006 | 758.56 | 1.0203 | 0.043824
1724.5 | 2.592 | 1759.5741 | 758.78 | 1.0203 | 0.063529
1725 | 2.5852 | 1760.1407 | 759 | 1.0204 | 0.067529
1725.5 | 2.592 | 1760.7088 | 759.22 | 1.0204 | 0.063529
1726 | 2.5498 | 1761.2677 | 759.44 | 1.0204 | 0.088353
1726.5 | 2.5672 | 1761.8304 | 759.66 | 1.0205 | 0.078118
1727 | 2.5957 | 1762.3993 | 759.88 | 1.0205 | 0.061353
1727.5 | 2.5885 | 1762.9666 | 760.1 | 1.0205 | 0.065588
1728 | 2.6163 | 1763.54 | 760.32 | 1.0206 | 0.049235
1728.5 | 2.6304 | 1764.1166 | 760.54 | 1.0206 | 0.040941
1729 | 2.6095 | 1764.6885 | 760.76 | 1.0206 | 0.053235
1729.5 | 2.616 | 1765.2619 | 760.98 | 1.0207 | 0.049412
1730 | 2.6066 | 1765.8332 | 761.2 | 1.0207 | 0.054941
1730.5 | 2.6234 | 1766.4081 | 761.42 | 1.0208 | 0.045059
1731 | 2.6358 | 1766.9858 | 761.64 | 1.0208 | 0.037765
1731.5 | 2.6024 | 1767.5562 | 761.86 | 1.0208 | 0.057412
1732 | 2.6437 | 1768.1357 | 762.08 | 1.0209 | 0.033118
1732.5 | 2.6158 | 1768.709 | 762.3 | 1.0209 | 0.049529
1733 | 2.6509 | 1769.29 | 762.52 | 1.0209 | 0.028882
1733.5 | 2.6234 | 1769.865 | 762.74 | 1.021 | 0.045059
1734 | 2.6421 | 1770.4441 | 762.96 | 1.021 | 0.034059
1734.5 | 2.6086 | 1771.0158 | 763.18 | 1.0211 | 0.053765
1735 | 2.5481 | 1771.5743 | 763.4 | 1.0211 | 0.089353
1735.5 | 2.5789 | 1772.1395 | 763.62 | 1.0211 | 0.071235
1736 | 2.5884 | 1772.7068 | 763.84 | 1.0211 | 0.065647
1736.5 | 2.5988 | 1773.2764 | 764.06 | 1.0212 | 0.059529
1737 | 2.6413 | 1773.8553 | 764.28 | 1.0212 | 0.034529
1737.5 | 2.6369 | 1774.4333 | 764.5 | 1.0213 | 0.037118
1738 | 2.6187 | 1775.0072 | 764.72 | 1.0213 | 0.047824
1738.5 | 2.5725 | 1775.571 | 764.94 | 1.0213 | 0.075
1739 | 2.5591 | 1776.1319 | 765.16 | 1.0214 | 0.082882
1739.5 | 2.5242 | 1776.6852 | 765.38 | 1.0214 | 0.10341
1740 | 2.5149 | 1777.2364 | 765.6 | 1.0214 | 0.10888
1740.5 | 2.5187 | 1777.7884 | 765.82 | 1.0214 | 0.10665
1741 | 2.5285 | 1778.3426 | 766.04 | 1.0214 | 0.10088
1741.5 | 2.5869 | 1778.9096 | 766.26 | 1.0215 | 0.066529
1742 | 2.6213 | 1779.4841 | 766.48 | 1.0215 | 0.046294
1742.5 | 2.6008 | 1780.0541 | 766.7 | 1.0216 | 0.058353
1743 | 2.5531 | 1780.6137 | 766.92 | 1.0216 | 0.086412
1743.5 | 2.5681 | 1781.1766 | 767.14 | 1.0216 | 0.077588
1744 | 2.5371 | 1781.7327 | 767.36 | 1.0216 | 0.095824
1744.5 | 2.5511 | 1782.2918 | 767.58 | 1.0217 | 0.087588
1745 | 2.6246 | 1782.867 | 767.8 | 1.0217 | 0.044353
1745.5 | 2.6502 | 1783.4479 | 768.02 | 1.0217 | 0.029294
1746 | 2.6529 | 1784.0293 | 768.24 | 1.0218 | 0.027706
1746.5 | 2.6231 | 1784.6043 | 768.46 | 1.0218 | 0.045235
1747 | 2.6352 | 1785.1818 | 768.68 | 1.0219 | 0.038118
1747.5 | 2.6292 | 1785.7581 | 768.9 | 1.0219 | 0.041647
1748 | 2.6225 | 1786.3329 | 769.12 | 1.0219 | 0.045588
1748.5 | 2.6379 | 1786.911 | 769.34 | 1.022 | 0.036529
1749 | 2.6244 | 1787.4862 | 769.56 | 1.022 | 0.044471
1749.5 | 2.6646 | 1788.0703 | 769.78 | 1.022 | 0.020824
1750 | 2.6602 | 1788.6533 | 770 | 1.0221 | 0.023412
1750.5 | 2.6356 | 1789.231 | 770.22 | 1.0221 | 0.037882
1751 | 2.6238 | 1789.806 | 770.44 | 1.0222 | 0.044824
1751.5 | 2.6343 | 1790.3834 | 770.66 | 1.0222 | 0.038647
1752 | 2.6065 | 1790.9547 | 770.88 | 1.0222 | 0.055
1752.5 | 2.5975 | 1791.524 | 771.1 | 1.0223 | 0.060294
1753 | 2.6303 | 1792.1005 | 771.32 | 1.0223 | 0.041
1753.5 | 2.6203 | 1792.6748 | 771.54 | 1.0223 | 0.046882
1754 | 2.6287 | 1793.2509 | 771.76 | 1.0224 | 0.041941
1754.5 | 2.6453 | 1793.8307 | 771.98 | 1.0224 | 0.032176
1755 | 2.6433 | 1794.4101 | 772.2 | 1.0225 | 0.033353
1755.5 | 2.6397 | 1794.9886 | 772.42 | 1.0225 | 0.035471
1756 | 2.6461 | 1795.5686 | 772.64 | 1.0225 | 0.031706
1756.5 | 2.6426 | 1796.1478 | 772.86 | 1.0226 | 0.033765
1757 | 2.6192 | 1796.7218 | 773.08 | 1.0226 | 0.047529
1757.5 | 2.6404 | 1797.3006 | 773.3 | 1.0226 | 0.035059
1758 | 2.6451 | 1797.8803 | 773.52 | 1.0227 | 0.032294
1758.5 | 2.6147 | 1798.4534 | 773.74 | 1.0227 | 0.050176
1759 | 2.6328 | 1799.0304 | 773.96 | 1.0228 | 0.039529
1759.5 | 2.6152 | 1799.6036 | 774.18 | 1.0228 | 0.049882
1760 | 2.6283 | 1800.1797 | 774.4 | 1.0228 | 0.042176
1760.5 | 2.6496 | 1800.7604 | 774.62 | 1.0229 | 0.029647
1761 | 2.6554 | 1801.3424 | 774.84 | 1.0229 | 0.026235
1761.5 | 2.6485 | 1801.9229 | 775.06 | 1.0229 | 0.030294
1762 | 2.6556 | 1802.5049 | 775.28 | 1.023 | 0.026118
1762.5 | 2.6283 | 1803.081 | 775.5 | 1.023 | 0.042176
1763 | 2.6028 | 1803.6514 | 775.72 | 1.0231 | 0.057176
1763.5 | 2.6056 | 1804.2225 | 775.94 | 1.0231 | 0.055529
1764 | 2.5912 | 1804.7904 | 776.16 | 1.0231 | 0.064
1764.5 | 2.6115 | 1805.3628 | 776.38 | 1.0232 | 0.052059
1765 | 2.5949 | 1805.9316 | 776.6 | 1.0232 | 0.061824
1765.5 | 2.6102 | 1806.5037 | 776.82 | 1.0232 | 0.052824
1766 | 2.6119 | 1807.0761 | 777.04 | 1.0233 | 0.051824
1766.5 | 2.6227 | 1807.6509 | 777.26 | 1.0233 | 0.045471
1767 | 2.6233 | 1808.2259 | 777.48 | 1.0233 | 0.045118
1767.5 | 2.6466 | 1808.806 | 777.7 | 1.0234 | 0.031412
1768 | 2.6551 | 1809.3879 | 777.92 | 1.0234 | 0.026412
1768.5 | 2.6483 | 1809.9684 | 778.14 | 1.0234 | 0.030412
1769 | 2.6475 | 1810.5486 | 778.36 | 1.0235 | 0.030882
1769.5 | 2.6452 | 1811.1284 | 778.58 | 1.0235 | 0.032235
1770 | 2.6683 | 1811.7132 | 778.8 | 1.0236 | 0.018647
1770.5 | 2.6689 | 1812.2982 | 779.02 | 1.0236 | 0.018294
1771 | 2.6471 | 1812.8783 | 779.24 | 1.0236 | 0.031118
1771.5 | 2.6347 | 1813.4558 | 779.46 | 1.0237 | 0.038412
1772 | 2.6646 | 1814.0398 | 779.68 | 1.0237 | 0.020824
1772.5 | 2.646 | 1814.6198 | 779.9 | 1.0238 | 0.031765
1773 | 2.6717 | 1815.2053 | 780.12 | 1.0238 | 0.016647
1773.5 | 2.6489 | 1815.7859 | 780.34 | 1.0238 | 0.030059
1774 | 2.6382 | 1816.3641 | 780.56 | 1.0239 | 0.036353
1774.5 | 2.624 | 1816.9392 | 780.78 | 1.0239 | 0.044706
1775 | 2.6311 | 1817.5159 | 781 | 1.024 | 0.040529
1775.5 | 2.6587 | 1818.0986 | 781.22 | 1.024 | 0.024294
1776 | 2.6523 | 1818.68 | 781.44 | 1.024 | 0.028059
1776.5 | 2.647 | 1819.2601 | 781.66 | 1.0241 | 0.031176
1777 | 2.6422 | 1819.8392 | 781.88 | 1.0241 | 0.034
1777.5 | 2.6264 | 1820.4149 | 782.1 | 1.0241 | 0.043294
1778 | 2.6453 | 1820.9946 | 782.32 | 1.0242 | 0.032176
1778.5 | 2.6426 | 1821.5738 | 782.54 | 1.0242 | 0.033765
1779 | 2.6466 | 1822.1539 | 782.76 | 1.0243 | 0.031412
1779.5 | 2.6569 | 1822.7362 | 782.98 | 1.0243 | 0.025353
1780 | 2.6356 | 1823.3139 | 783.2 | 1.0243 | 0.037882
1780.5 | 2.6378 | 1823.892 | 783.42 | 1.0244 | 0.036588
1781 | 2.6459 | 1824.4719 | 783.64 | 1.0244 | 0.031824
1781.5 | 2.6418 | 1825.051 | 783.86 | 1.0244 | 0.034235
1782 | 2.6469 | 1825.6311 | 784.08 | 1.0245 | 0.031235
1782.5 | 2.6398 | 1826.2097 | 784.3 | 1.0245 | 0.035412
1783 | 2.6547 | 1826.7915 | 784.52 | 1.0246 | 0.026647
1783.5 | 2.6476 | 1827.3718 | 784.74 | 1.0246 | 0.030824
1784 | 2.6333 | 1827.949 | 784.96 | 1.0246 | 0.039235
1784.5 | 2.6381 | 1828.5272 | 785.18 | 1.0247 | 0.036412
1785 | 2.6615 | 1829.1105 | 785.4 | 1.0247 | 0.022647
1785.5 | 2.6761 | 1829.697 | 785.62 | 1.0248 | 0.014059
1786 | 2.6659 | 1830.2813 | 785.84 | 1.0248 | 0.020059
1786.5 | 2.6595 | 1830.8642 | 786.06 | 1.0248 | 0.023824
1787 | 2.6548 | 1831.4461 | 786.28 | 1.0249 | 0.026588
1787.5 | 2.6503 | 1832.027 | 786.5 | 1.0249 | 0.029235
1788 | 2.6288 | 1832.6031 | 786.72 | 1.0249 | 0.041882
1788.5 | 2.6534 | 1833.1847 | 786.94 | 1.025 | 0.027412
1789 | 2.6775 | 1833.7715 | 787.16 | 1.025 | 0.013235
1789.5 | 2.647 | 1834.3517 | 787.38 | 1.0251 | 0.031176
1790 | 2.6657 | 1834.936 | 787.6 | 1.0251 | 0.020176
1790.5 | 2.6595 | 1835.5188 | 787.82 | 1.0251 | 0.023824
1791 | 2.6485 | 1836.0993 | 788.04 | 1.0252 | 0.030294
1791.5 | 2.6531 | 1836.6808 | 788.26 | 1.0252 | 0.027588
1792 | 2.657 | 1837.2632 | 788.48 | 1.0253 | 0.025294
1792.5 | 2.6608 | 1837.8464 | 788.7 | 1.0253 | 0.023059
1793 | 2.6735 | 1838.4323 | 788.92 | 1.0253 | 0.015588
1793.5 | 2.6277 | 1839.0082 | 789.14 | 1.0254 | 0.042529
1794 | 2.644 | 1839.5877 | 789.36 | 1.0254 | 0.032941
1794.5 | 2.6279 | 1840.1637 | 789.58 | 1.0254 | 0.042412
1795 | 2.6246 | 1840.739 | 789.8 | 1.0255 | 0.044353
1795.5 | 2.6247 | 1841.3142 | 790.02 | 1.0255 | 0.044294
1796 | 2.637 | 1841.8922 | 790.24 | 1.0256 | 0.037059
1796.5 | 2.6327 | 1842.4692 | 790.46 | 1.0256 | 0.039588
1797 | 2.6235 | 1843.0442 | 790.68 | 1.0256 | 0.045
1797.5 | 2.6492 | 1843.6249 | 790.9 | 1.0257 | 0.029882
1798 | 2.6563 | 1844.2071 | 791.12 | 1.0257 | 0.025706
1798.5 | 2.65 | 1844.7879 | 791.34 | 1.0257 | 0.029412
1799 | 2.6638 | 1845.3717 | 791.56 | 1.0258 | 0.021294
1799.5 | 2.6666 | 1845.9562 | 791.78 | 1.0258 | 0.019647
1800 | 2.6497 | 1846.5369 | 792 | 1.0259 | 0.029588
1800.5 | 2.651 | 1847.1179 | 792.22 | 1.0259 | 0.028824
1801 | 2.66 | 1847.701 | 792.44 | 1.0259 | 0.023529
1801.5 | 2.6547 | 1848.2828 | 792.66 | 1.026 | 0.026647
1802 | 2.6368 | 1848.8607 | 792.88 | 1.026 | 0.037176
1802.5 | 2.6486 | 1849.4412 | 793.1 | 1.026 | 0.030235
1803 | 2.67 | 1850.0264 | 793.32 | 1.0261 | 0.017647
1803.5 | 2.6614 | 1850.6097 | 793.54 | 1.0261 | 0.022706
1804 | 2.6362 | 1851.1875 | 793.76 | 1.0262 | 0.037529
1804.5 | 2.6276 | 1851.7634 | 793.98 | 1.0262 | 0.042588
1805 | 2.6096 | 1852.3354 | 794.2 | 1.0262 | 0.053176
1805.5 | 2.5935 | 1852.9038 | 794.42 | 1.0263 | 0.062647
1806 | 2.5756 | 1853.4683 | 794.64 | 1.0263 | 0.073176
1806.5 | 2.6131 | 1854.0411 | 794.86 | 1.0263 | 0.051118
1807 | 2.6378 | 1854.6192 | 795.08 | 1.0264 | 0.036588
1807.5 | 2.6264 | 1855.1948 | 795.3 | 1.0264 | 0.043294
1808 | 2.6259 | 1855.7704 | 795.52 | 1.0264 | 0.043588
1808.5 | 2.6077 | 1856.3419 | 795.74 | 1.0265 | 0.054294
1809 | 2.6298 | 1856.9183 | 795.96 | 1.0265 | 0.041294
1809.5 | 2.6394 | 1857.4968 | 796.18 | 1.0265 | 0.035647
1810 | 2.6067 | 1858.0681 | 796.4 | 1.0266 | 0.054882
1810.5 | 2.636 | 1858.6459 | 796.62 | 1.0266 | 0.037647
1811 | 2.6533 | 1859.2274 | 796.84 | 1.0266 | 0.027471
1811.5 | 2.6727 | 1859.8132 | 797.06 | 1.0267 | 0.016059
1812 | 2.6721 | 1860.3988 | 797.28 | 1.0267 | 0.016412
1812.5 | 2.6602 | 1860.9819 | 797.5 | 1.0267 | 0.023412
1813 | 2.6105 | 1861.554 | 797.72 | 1.0268 | 0.052647
1813.5 | 2.5881 | 1862.1213 | 797.94 | 1.0268 | 0.065824
1814 | 2.5918 | 1862.6894 | 798.16 | 1.0268 | 0.063647
1814.5 | 2.577 | 1863.2542 | 798.38 | 1.0269 | 0.072353
1815 | 2.6122 | 1863.8267 | 798.6 | 1.0269 | 0.051647
1815.5 | 2.6076 | 1864.3982 | 798.82 | 1.0269 | 0.054353
1816 | 2.5913 | 1864.9662 | 799.04 | 1.027 | 0.063941
1816.5 | 2.589 | 1865.5336 | 799.26 | 1.027 | 0.065294
1817 | 2.6235 | 1866.1086 | 799.48 | 1.027 | 0.045
1817.5 | 2.6262 | 1866.6842 | 799.7 | 1.0271 | 0.043412
1818 | 2.5871 | 1867.2512 | 799.92 | 1.0271 | 0.066412
1818.5 | 2.6141 | 1867.8242 | 800.14 | 1.0271 | 0.050529
1819 | 2.6242 | 1868.3993 | 800.36 | 1.0272 | 0.044588
1819.5 | 2.5765 | 1868.9641 | 800.58 | 1.0272 | 0.072647
1820 | 2.5814 | 1869.5298 | 800.8 | 1.0272 | 0.069765
1820.5 | 2.5714 | 1870.0934 | 801.02 | 1.0272 | 0.075647
1821 | 2.6003 | 1870.6633 | 801.24 | 1.0273 | 0.058647
1821.5 | 2.5952 | 1871.2321 | 801.46 | 1.0273 | 0.061647
1822 | 2.6495 | 1871.8128 | 801.68 | 1.0273 | 0.029706
1822.5 | 2.6479 | 1872.3932 | 801.9 | 1.0274 | 0.030647
1823 | 2.6291 | 1872.9694 | 802.12 | 1.0274 | 0.041706
1823.5 | 2.6525 | 1873.5508 | 802.34 | 1.0274 | 0.027941
1824 | 2.6594 | 1874.1337 | 802.56 | 1.0275 | 0.023882
1824.5 | 2.6161 | 1874.7071 | 802.78 | 1.0275 | 0.049353
1825 | 2.6078 | 1875.2786 | 803 | 1.0275 | 0.054235
1825.5 | 2.6417 | 1875.8576 | 803.22 | 1.0276 | 0.034294
1826 | 2.6588 | 1876.4404 | 803.44 | 1.0276 | 0.024235
1826.5 | 2.657 | 1877.0227 | 803.66 | 1.0277 | 0.025294
1827 | 2.6521 | 1877.604 | 803.88 | 1.0277 | 0.028176
1827.5 | 2.6486 | 1878.1845 | 804.1 | 1.0277 | 0.030235
1828 | 2.6686 | 1878.7694 | 804.32 | 1.0278 | 0.018471
1828.5 | 2.6348 | 1879.3469 | 804.54 | 1.0278 | 0.038353
1829 | 2.6351 | 1879.9244 | 804.76 | 1.0278 | 0.038176
1829.5 | 2.6403 | 1880.5031 | 804.98 | 1.0279 | 0.035118
1830 | 2.6357 | 1881.0808 | 805.2 | 1.0279 | 0.037824
1830.5 | 2.6178 | 1881.6545 | 805.42 | 1.0279 | 0.048353
1831 | 2.6532 | 1882.2361 | 805.64 | 1.028 | 0.027529
1831.5 | 2.6498 | 1882.8168 | 805.86 | 1.028 | 0.029529
1832 | 2.653 | 1883.3983 | 806.08 | 1.0281 | 0.027647
1832.5 | 2.6448 | 1883.978 | 806.3 | 1.0281 | 0.032471
1833 | 2.6354 | 1884.5556 | 806.52 | 1.0281 | 0.038
1833.5 | 2.6548 | 1885.1374 | 806.74 | 1.0282 | 0.026588
1834 | 2.6366 | 1885.7153 | 806.96 | 1.0282 | 0.037294
1834.5 | 2.6182 | 1886.2892 | 807.18 | 1.0282 | 0.048118
1835 | 2.6285 | 1886.8653 | 807.4 | 1.0283 | 0.042059
1835.5 | 2.6486 | 1887.4458 | 807.62 | 1.0283 | 0.030235
1836 | 2.648 | 1888.0262 | 807.84 | 1.0283 | 0.030588
1836.5 | 2.6474 | 1888.6064 | 808.06 | 1.0284 | 0.030941
1837 | 2.6468 | 1889.1865 | 808.28 | 1.0284 | 0.031294
1837.5 | 2.6379 | 1889.7647 | 808.5 | 1.0284 | 0.036529
1838 | 2.6179 | 1890.3385 | 808.72 | 1.0285 | 0.048294
1838.5 | 2.6428 | 1890.9177 | 808.94 | 1.0285 | 0.033647
1839 | 2.6398 | 1891.4963 | 809.16 | 1.0285 | 0.035412
1839.5 | 2.6413 | 1892.0752 | 809.38 | 1.0286 | 0.034529
1840 | 2.624 | 1892.6503 | 809.6 | 1.0286 | 0.044706
1840.5 | 2.627 | 1893.2261 | 809.82 | 1.0286 | 0.042941
1841 | 2.5855 | 1893.7927 | 810.04 | 1.0287 | 0.067353
1841.5 | 2.5868 | 1894.3597 | 810.26 | 1.0287 | 0.066588
1842 | 2.5941 | 1894.9283 | 810.48 | 1.0287 | 0.062294
1842.5 | 2.6322 | 1895.5052 | 810.7 | 1.0288 | 0.039882
1843 | 2.6235 | 1896.0802 | 810.92 | 1.0288 | 0.045
1843.5 | 2.6216 | 1896.6548 | 811.14 | 1.0288 | 0.046118
1844 | 2.6038 | 1897.2255 | 811.36 | 1.0289 | 0.056588
1844.5 | 2.6224 | 1897.8002 | 811.58 | 1.0289 | 0.045647
1845 | 2.6277 | 1898.3762 | 811.8 | 1.0289 | 0.042529
1845.5 | 2.6026 | 1898.9466 | 812.02 | 1.029 | 0.057294
1846 | 2.6347 | 1899.524 | 812.24 | 1.029 | 0.038412
1846.5 | 2.6227 | 1900.0989 | 812.46 | 1.029 | 0.045471
1847 | 2.6395 | 1900.6774 | 812.68 | 1.0291 | 0.035588
1847.5 | 2.6425 | 1901.2566 | 812.9 | 1.0291 | 0.033824
1848 | 2.6375 | 1901.8346 | 813.12 | 1.0291 | 0.036765
1848.5 | 2.6632 | 1902.4183 | 813.34 | 1.0292 | 0.021647
1849 | 2.6421 | 1902.9974 | 813.56 | 1.0292 | 0.034059
1849.5 | 2.6334 | 1903.5746 | 813.78 | 1.0292 | 0.039176
1850 | 2.63 | 1904.151 | 814 | 1.0293 | 0.041176
1850.5 | 2.6343 | 1904.7284 | 814.22 | 1.0293 | 0.038647
1851 | 2.6452 | 1905.3082 | 814.44 | 1.0293 | 0.032235
1851.5 | 2.6001 | 1905.878 | 814.66 | 1.0294 | 0.058765
1852 | 2.5984 | 1906.4475 | 814.88 | 1.0294 | 0.059765
1852.5 | 2.5931 | 1907.0159 | 815.1 | 1.0294 | 0.062882
1853 | 2.6322 | 1907.5928 | 815.32 | 1.0295 | 0.039882
1853.5 | 2.6466 | 1908.1729 | 815.54 | 1.0295 | 0.031412
1854 | 2.6475 | 1908.7531 | 815.76 | 1.0295 | 0.030882
1854.5 | 2.6281 | 1909.3291 | 815.98 | 1.0296 | 0.042294
1855 | 2.6656 | 1909.9134 | 816.2 | 1.0296 | 0.020235
1855.5 | 2.6418 | 1910.4924 | 816.42 | 1.0296 | 0.034235
1856 | 2.6586 | 1911.0751 | 816.64 | 1.0297 | 0.024353
1856.5 | 2.6519 | 1911.6563 | 816.86 | 1.0297 | 0.028294
1857 | 2.6304 | 1912.2328 | 817.08 | 1.0297 | 0.040941
1857.5 | 2.6354 | 1912.8105 | 817.3 | 1.0298 | 0.038
1858 | 2.6465 | 1913.3905 | 817.52 | 1.0298 | 0.031471
1858.5 | 2.6518 | 1913.9717 | 817.74 | 1.0298 | 0.028353
1859 | 2.6272 | 1914.5475 | 817.96 | 1.0299 | 0.042824
1859.5 | 2.6196 | 1915.1217 | 818.18 | 1.0299 | 0.047294
1860 | 2.6399 | 1915.7003 | 818.4 | 1.0299 | 0.035353
1860.5 | 2.6536 | 1916.2819 | 818.62 | 1.03 | 0.027294
1861 | 2.6748 | 1916.8681 | 818.84 | 1.03 | 0.014824
1861.5 | 2.6565 | 1917.4504 | 819.06 | 1.0301 | 0.025588
1862 | 2.6623 | 1918.0339 | 819.28 | 1.0301 | 0.022176
1862.5 | 2.6523 | 1918.6152 | 819.5 | 1.0301 | 0.028059
1863 | 2.6511 | 1919.1963 | 819.72 | 1.0302 | 0.028765
1863.5 | 2.6337 | 1919.7735 | 819.94 | 1.0302 | 0.039
1864 | 2.6506 | 1920.3544 | 820.16 | 1.0302 | 0.029059
1864.5 | 2.6467 | 1920.9345 | 820.38 | 1.0303 | 0.031353
1865 | 2.6716 | 1921.5201 | 820.6 | 1.0303 | 0.016706
1865.5 | 2.6298 | 1922.0965 | 820.82 | 1.0303 | 0.041294
1866 | 2.5971 | 1922.6657 | 821.04 | 1.0304 | 0.060529
1866.5 | 2.5997 | 1923.2355 | 821.26 | 1.0304 | 0.059
1867 | 2.6043 | 1923.8063 | 821.48 | 1.0304 | 0.056294
1867.5 | 2.625 | 1924.3816 | 821.7 | 1.0305 | 0.044118
1868 | 2.6324 | 1924.9586 | 821.92 | 1.0305 | 0.039765
1868.5 | 2.6532 | 1925.5401 | 822.14 | 1.0305 | 0.027529
1869 | 2.6835 | 1926.1282 | 822.36 | 1.0306 | 0.0097059
1869.5 | 2.6592 | 1926.7111 | 822.58 | 1.0306 | 0.024
1870 | 2.6604 | 1927.2942 | 822.8 | 1.0306 | 0.023294
1870.5 | 2.6697 | 1927.8793 | 823.02 | 1.0307 | 0.017824
1871 | 2.6663 | 1928.4637 | 823.24 | 1.0307 | 0.019824
1871.5 | 2.6845 | 1929.0521 | 823.46 | 1.0308 | 0.0091176
1872 | 2.663 | 1929.6357 | 823.68 | 1.0308 | 0.021765
1872.5 | 2.6495 | 1930.2164 | 823.9 | 1.0308 | 0.029706
1873 | 2.6255 | 1930.7919 | 824.12 | 1.0309 | 0.043824
1873.5 | 2.628 | 1931.3679 | 824.34 | 1.0309 | 0.042353
1874 | 2.6218 | 1931.9425 | 824.56 | 1.0309 | 0.046
1874.5 | 2.6259 | 1932.518 | 824.78 | 1.031 | 0.043588
1875 | 2.644 | 1933.0975 | 825 | 1.031 | 0.032941
1875.5 | 2.6467 | 1933.6776 | 825.22 | 1.031 | 0.031353
1876 | 2.6543 | 1934.2594 | 825.44 | 1.0311 | 0.026882
1876.5 | 2.6505 | 1934.8403 | 825.66 | 1.0311 | 0.029118
1877 | 2.6203 | 1935.4146 | 825.88 | 1.0311 | 0.046882
1877.5 | 2.6051 | 1935.9856 | 826.1 | 1.0312 | 0.055824
1878 | 2.6196 | 1936.5597 | 826.32 | 1.0312 | 0.047294
1878.5 | 2.6209 | 1937.1342 | 826.54 | 1.0312 | 0.046529
1879 | 2.6203 | 1937.7085 | 826.76 | 1.0312 | 0.046882
1879.5 | 2.6375 | 1938.2865 | 826.98 | 1.0313 | 0.036765
1880 | 2.645 | 1938.8663 | 827.2 | 1.0313 | 0.032353
1880.5 | 2.6658 | 1939.4505 | 827.42 | 1.0313 | 0.020118
1881 | 2.6328 | 1940.0276 | 827.64 | 1.0314 | 0.039529
1881.5 | 2.6305 | 1940.6041 | 827.86 | 1.0314 | 0.040882
1882 | 2.638 | 1941.1823 | 828.08 | 1.0314 | 0.036471
1882.5 | 2.6345 | 1941.7597 | 828.3 | 1.0315 | 0.038529
1883 | 2.6096 | 1942.3317 | 828.52 | 1.0315 | 0.053176
1883.5 | 2.6226 | 1942.9065 | 828.74 | 1.0315 | 0.045529
1884 | 2.6211 | 1943.481 | 828.96 | 1.0316 | 0.046412
1884.5 | 2.6316 | 1944.0578 | 829.18 | 1.0316 | 0.040235
1885 | 2.6324 | 1944.6347 | 829.4 | 1.0316 | 0.039765
1885.5 | 2.6094 | 1945.2066 | 829.62 | 1.0317 | 0.053294
1886 | 2.6362 | 1945.7844 | 829.84 | 1.0317 | 0.037529
1886.5 | 2.6239 | 1946.3595 | 830.06 | 1.0317 | 0.044765
1887 | 2.6351 | 1946.9371 | 830.28 | 1.0318 | 0.038176
1887.5 | 2.6293 | 1947.5133 | 830.5 | 1.0318 | 0.041588
1888 | 2.6435 | 1948.0927 | 830.72 | 1.0318 | 0.033235
1888.5 | 2.6468 | 1948.6728 | 830.94 | 1.0319 | 0.031294
1889 | 2.654 | 1949.2545 | 831.16 | 1.0319 | 0.027059
1889.5 | 2.6585 | 1949.8372 | 831.38 | 1.0319 | 0.024412
1890 | 2.6546 | 1950.419 | 831.6 | 1.032 | 0.026706
1890.5 | 2.6647 | 1951.0031 | 831.82 | 1.032 | 0.020765
1891 | 2.6408 | 1951.5819 | 832.04 | 1.032 | 0.034824
1891.5 | 2.6428 | 1952.1611 | 832.26 | 1.0321 | 0.033647
1892 | 2.5993 | 1952.7308 | 832.48 | 1.0321 | 0.059235
1892.5 | 2.6189 | 1953.3048 | 832.7 | 1.0321 | 0.047706
1893 | 2.6254 | 1953.8802 | 832.92 | 1.0322 | 0.043882
1893.5 | 2.63 | 1954.4566 | 833.14 | 1.0322 | 0.041176
1894 | 2.6379 | 1955.0348 | 833.36 | 1.0322 | 0.036529
1894.5 | 2.6349 | 1955.6123 | 833.58 | 1.0323 | 0.038294
1895 | 2.6659 | 1956.1966 | 833.8 | 1.0323 | 0.020059
1895.5 | 2.6601 | 1956.7796 | 834.02 | 1.0323 | 0.023471
1896 | 2.652 | 1957.3609 | 834.24 | 1.0324 | 0.028235
1896.5 | 2.6538 | 1957.9425 | 834.46 | 1.0324 | 0.027176
1897 | 2.6758 | 1958.529 | 834.68 | 1.0324 | 0.014235
1897.5 | 2.6382 | 1959.1072 | 834.9 | 1.0325 | 0.036353
1898 | 2.6442 | 1959.6868 | 835.12 | 1.0325 | 0.032824
1898.5 | 2.6261 | 1960.2624 | 835.34 | 1.0325 | 0.043471
1899 | 2.6454 | 1960.8422 | 835.56 | 1.0326 | 0.032118
1899.5 | 2.6327 | 1961.4192 | 835.78 | 1.0326 | 0.039588
1900 | 2.6323 | 1961.9961 | 836 | 1.0326 | 0.039824
1900.5 | 2.6428 | 1962.5754 | 836.22 | 1.0327 | 0.033647
1901 | 2.5988 | 1963.1449 | 836.44 | 1.0327 | 0.059529
1901.5 | 2.6218 | 1963.7196 | 836.66 | 1.0327 | 0.046
1902 | 2.6338 | 1964.2968 | 836.88 | 1.0328 | 0.038941
1902.5 | 2.6454 | 1964.8767 | 837.1 | 1.0328 | 0.032118
1903 | 2.6713 | 1965.4621 | 837.32 | 1.0328 | 0.016882
1903.5 | 2.6396 | 1966.0407 | 837.54 | 1.0329 | 0.035529
1904 | 2.6577 | 1966.6232 | 837.76 | 1.0329 | 0.024882
1904.5 | 2.63 | 1967.1996 | 837.98 | 1.0329 | 0.041176
1905 | 2.6272 | 1967.7754 | 838.2 | 1.033 | 0.042824
1905.5 | 2.6682 | 1968.3602 | 838.42 | 1.033 | 0.018706
1906 | 2.6681 | 1968.945 | 838.64 | 1.033 | 0.018765
1906.5 | 2.658 | 1969.5276 | 838.86 | 1.0331 | 0.024706
1907 | 2.6294 | 1970.1039 | 839.08 | 1.0331 | 0.041529
1907.5 | 2.6401 | 1970.6825 | 839.3 | 1.0331 | 0.035235
1908 | 2.6454 | 1971.2623 | 839.52 | 1.0332 | 0.032118
1908.5 | 2.6456 | 1971.8422 | 839.74 | 1.0332 | 0.032
1909 | 2.6419 | 1972.4212 | 839.96 | 1.0332 | 0.034176
1909.5 | 2.6449 | 1973.0009 | 840.18 | 1.0333 | 0.032412
1910 | 2.6453 | 1973.5807 | 840.4 | 1.0333 | 0.032176
1910.5 | 2.6471 | 1974.1609 | 840.62 | 1.0333 | 0.031118
1911 | 2.6429 | 1974.7401 | 840.84 | 1.0334 | 0.033588
1911.5 | 2.647 | 1975.3203 | 841.06 | 1.0334 | 0.031176
1912 | 2.6323 | 1975.8972 | 841.28 | 1.0334 | 0.039824
1912.5 | 2.6525 | 1976.4786 | 841.5 | 1.0335 | 0.027941
1913 | 2.6664 | 1977.063 | 841.72 | 1.0335 | 0.019765
1913.5 | 2.656 | 1977.6451 | 841.94 | 1.0335 | 0.025882
1914 | 2.6609 | 1978.2283 | 842.16 | 1.0336 | 0.023
1914.5 | 2.6752 | 1978.8147 | 842.38 | 1.0336 | 0.014588
1915 | 2.6536 | 1979.3963 | 842.6 | 1.0336 | 0.027294
1915.5 | 2.6254 | 1979.9717 | 842.82 | 1.0337 | 0.043882
1916 | 2.6093 | 1980.5436 | 843.04 | 1.0337 | 0.053353
1916.5 | 2.6316 | 1981.1204 | 843.26 | 1.0337 | 0.040235
1917 | 2.6522 | 1981.7017 | 843.48 | 1.0338 | 0.028118
1917.5 | 2.666 | 1982.286 | 843.7 | 1.0338 | 0.02
1918 | 2.6683 | 1982.8708 | 843.92 | 1.0338 | 0.018647
1918.5 | 2.6461 | 1983.4508 | 844.14 | 1.0339 | 0.031706
1919 | 2.6386 | 1984.0291 | 844.36 | 1.0339 | 0.036118
1919.5 | 2.6319 | 1984.6059 | 844.58 | 1.0339 | 0.040059
1920 | 2.659 | 1985.1887 | 844.8 | 1.034 | 0.024118
1920.5 | 2.6341 | 1985.766 | 845.02 | 1.034 | 0.038765
1921 | 2.6567 | 1986.3483 | 845.24 | 1.034 | 0.025471
1921.5 | 2.6639 | 1986.9322 | 845.46 | 1.0341 | 0.021235
1922 | 2.6684 | 1987.517 | 845.68 | 1.0341 | 0.018588
1922.5 | 2.6656 | 1988.1013 | 845.9 | 1.0341 | 0.020235
1923 | 2.6557 | 1988.6833 | 846.12 | 1.0342 | 0.026059
1923.5 | 2.6463 | 1989.2633 | 846.34 | 1.0342 | 0.031588
1924 | 2.6378 | 1989.8415 | 846.56 | 1.0342 | 0.036588
1924.5 | 2.6366 | 1990.4193 | 846.78 | 1.0343 | 0.037294
1925 | 2.6323 | 1990.9963 | 847 | 1.0343 | 0.039824
1925.5 | 2.6402 | 1991.5749 | 847.22 | 1.0343 | 0.035176
1926 | 2.6586 | 1992.1576 | 847.44 | 1.0343 | 0.024353
1926.5 | 2.6402 | 1992.7363 | 847.66 | 1.0344 | 0.035176
1927 | 2.667 | 1993.3209 | 847.88 | 1.0344 | 0.019412
1927.5 | 2.6631 | 1993.9045 | 848.1 | 1.0345 | 0.021706
1928 | 2.6583 | 1994.4872 | 848.32 | 1.0345 | 0.024529
1928.5 | 2.6481 | 1995.0676 | 848.54 | 1.0345 | 0.030529
1929 | 2.6369 | 1995.6455 | 848.76 | 1.0345 | 0.037118
1929.5 | 2.64 | 1996.2241 | 848.98 | 1.0346 | 0.035294
1930 | 2.6635 | 1996.8079 | 849.2 | 1.0346 | 0.021471
1930.5 | 2.6501 | 1997.3887 | 849.42 | 1.0346 | 0.029353
1931 | 2.6569 | 1997.9711 | 849.64 | 1.0347 | 0.025353
1931.5 | 2.6568 | 1998.5534 | 849.86 | 1.0347 | 0.025412
1932 | 2.6592 | 1999.1362 | 850.08 | 1.0347 | 0.024
1932.5 | 2.6079 | 1999.7078 | 850.3 | 1.0348 | 0.054176
1933 | 2.6451 | 2000.2875 | 850.52 | 1.0348 | 0.032294
1933.5 | 2.6271 | 2000.8633 | 850.74 | 1.0348 | 0.042882
1934 | 2.6336 | 2001.4405 | 850.96 | 1.0349 | 0.039059
1934.5 | 2.655 | 2002.0225 | 851.18 | 1.0349 | 0.026471
1935 | 2.6385 | 2002.6007 | 851.4 | 1.0349 | 0.036176
1935.5 | 2.6364 | 2003.1786 | 851.62 | 1.035 | 0.037412
1936 | 2.6415 | 2003.7575 | 851.84 | 1.035 | 0.034412
1936.5 | 2.6526 | 2004.3389 | 852.06 | 1.035 | 0.027882
1937 | 2.6368 | 2004.9168 | 852.28 | 1.0351 | 0.037176
1937.5 | 2.6232 | 2005.4918 | 852.5 | 1.0351 | 0.045176
1938 | 2.6414 | 2006.0707 | 852.72 | 1.0351 | 0.034471
1938.5 | 2.6198 | 2006.6449 | 852.94 | 1.0352 | 0.047176
1939 | 2.6391 | 2007.2233 | 853.16 | 1.0352 | 0.035824
1939.5 | 2.6441 | 2007.8028 | 853.38 | 1.0352 | 0.032882
1940 | 2.6682 | 2008.3877 | 853.6 | 1.0353 | 0.018706
1940.5 | 2.6662 | 2008.972 | 853.82 | 1.0353 | 0.019882
1941 | 2.6664 | 2009.5564 | 854.04 | 1.0353 | 0.019765
1941.5 | 2.6541 | 2010.1381 | 854.26 | 1.0354 | 0.027
1942 | 2.6676 | 2010.7228 | 854.48 | 1.0354 | 0.019059
1942.5 | 2.6627 | 2011.3064 | 854.7 | 1.0354 | 0.021941
1943 | 2.6406 | 2011.8852 | 854.92 | 1.0355 | 0.034941
1943.5 | 2.643 | 2012.4644 | 855.14 | 1.0355 | 0.033529
1944 | 2.6384 | 2013.0427 | 855.36 | 1.0355 | 0.036235
1944.5 | 2.6211 | 2013.6172 | 855.58 | 1.0355 | 0.046412
1945 | 2.6222 | 2014.1919 | 855.8 | 1.0356 | 0.045765
1945.5 | 2.6477 | 2014.7722 | 856.02 | 1.0356 | 0.030765
1946 | 2.6466 | 2015.3523 | 856.24 | 1.0356 | 0.031412
1946.5 | 2.621 | 2015.9268 | 856.46 | 1.0357 | 0.046471
1947 | 2.6382 | 2016.505 | 856.68 | 1.0357 | 0.036353
1947.5 | 2.6538 | 2017.0866 | 856.9 | 1.0357 | 0.027176
1948 | 2.6506 | 2017.6676 | 857.12 | 1.0358 | 0.029059
1948.5 | 2.6239 | 2018.2427 | 857.34 | 1.0358 | 0.044765
1949 | 2.631 | 2018.8193 | 857.56 | 1.0358 | 0.040588
1949.5 | 2.6146 | 2019.3924 | 857.78 | 1.0359 | 0.050235
1950 | 2.6194 | 2019.9665 | 858 | 1.0359 | 0.047412
1950.5 | 2.6506 | 2020.5474 | 858.22 | 1.0359 | 0.029059
1951 | 2.6224 | 2021.1222 | 858.44 | 1.0359 | 0.045647
1951.5 | 2.6255 | 2021.6976 | 858.66 | 1.036 | 0.043824
1952 | 2.6294 | 2022.2739 | 858.88 | 1.036 | 0.041529
1952.5 | 2.639 | 2022.8523 | 859.1 | 1.036 | 0.035882
1953 | 2.6198 | 2023.4265 | 859.32 | 1.0361 | 0.047176
1953.5 | 2.6174 | 2024.0002 | 859.54 | 1.0361 | 0.048588
1954 | 2.6156 | 2024.5735 | 859.76 | 1.0361 | 0.049647
1954.5 | 2.6222 | 2025.1482 | 859.98 | 1.0361 | 0.045765
1955 | 2.5906 | 2025.716 | 860.2 | 1.0362 | 0.064353
1955.5 | 2.5993 | 2026.2857 | 860.42 | 1.0362 | 0.059235
1956 | 2.5926 | 2026.8539 | 860.64 | 1.0362 | 0.063176
1956.5 | 2.6313 | 2027.4306 | 860.86 | 1.0363 | 0.040412
1957 | 2.6323 | 2028.0076 | 861.08 | 1.0363 | 0.039824
1957.5 | 2.6045 | 2028.5784 | 861.3 | 1.0363 | 0.056176
1958 | 2.6019 | 2029.1487 | 861.52 | 1.0363 | 0.057706
1958.5 | 2.6205 | 2029.723 | 861.74 | 1.0364 | 0.046765
1959 | 2.6148 | 2030.2961 | 861.96 | 1.0364 | 0.050118
1959.5 | 2.6022 | 2030.8665 | 862.18 | 1.0364 | 0.057529
1960 | 2.5958 | 2031.4354 | 862.4 | 1.0364 | 0.061294
1960.5 | 2.6186 | 2032.0093 | 862.62 | 1.0365 | 0.047882
1961 | 2.6235 | 2032.5843 | 862.84 | 1.0365 | 0.045
1961.5 | 2.6247 | 2033.1596 | 863.06 | 1.0365 | 0.044294
1962 | 2.6342 | 2033.737 | 863.28 | 1.0366 | 0.038706
1962.5 | 2.6044 | 2034.3078 | 863.5 | 1.0366 | 0.056235
1963 | 2.6053 | 2034.8788 | 863.72 | 1.0366 | 0.055706
1963.5 | 2.626 | 2035.4544 | 863.94 | 1.0366 | 0.043529
1964 | 2.6264 | 2036.03 | 864.16 | 1.0367 | 0.043294
1964.5 | 2.6308 | 2036.6066 | 864.38 | 1.0367 | 0.040706
1965 | 2.6003 | 2037.1765 | 864.6 | 1.0367 | 0.058647
1965.5 | 2.6069 | 2037.7479 | 864.82 | 1.0368 | 0.054765
1966 | 2.6277 | 2038.3238 | 865.04 | 1.0368 | 0.042529
1966.5 | 2.6507 | 2038.9048 | 865.26 | 1.0368 | 0.029
1967 | 2.637 | 2039.4828 | 865.48 | 1.0368 | 0.037059
1967.5 | 2.654 | 2040.0644 | 865.7 | 1.0369 | 0.027059
1968 | 2.6244 | 2040.6396 | 865.92 | 1.0369 | 0.044471
1968.5 | 2.6555 | 2041.2217 | 866.14 | 1.0369 | 0.026176
1969 | 2.6455 | 2041.8015 | 866.36 | 1.037 | 0.032059
1969.5 | 2.6421 | 2042.3806 | 866.58 | 1.037 | 0.034059
1970 | 2.6364 | 2042.9584 | 866.8 | 1.037 | 0.037412
1970.5 | 2.624 | 2043.5335 | 867.02 | 1.0371 | 0.044706
1971 | 2.6302 | 2044.11 | 867.24 | 1.0371 | 0.041059
1971.5 | 2.6072 | 2044.6814 | 867.46 | 1.0371 | 0.054588
1972 | 2.6541 | 2045.2631 | 867.68 | 1.0372 | 0.027
1972.5 | 2.6536 | 2045.8447 | 867.9 | 1.0372 | 0.027294
1973 | 2.6525 | 2046.4261 | 868.12 | 1.0372 | 0.027941
1973.5 | 2.6373 | 2047.0041 | 868.34 | 1.0372 | 0.036882
1974 | 2.6434 | 2047.5835 | 868.56 | 1.0373 | 0.033294
1974.5 | 2.6755 | 2048.1699 | 868.78 | 1.0373 | 0.014412
1975 | 2.6832 | 2048.758 | 869 | 1.0373 | 0.0098824
1975.5 | 2.6696 | 2049.3431 | 869.22 | 1.0374 | 0.017882
1976 | 2.6209 | 2049.9176 | 869.44 | 1.0374 | 0.046529
1976.5 | 2.625 | 2050.4929 | 869.66 | 1.0374 | 0.044118
1977 | 2.6274 | 2051.0687 | 869.88 | 1.0375 | 0.042706
1977.5 | 2.6518 | 2051.65 | 870.1 | 1.0375 | 0.028353
1978 | 2.6548 | 2052.2318 | 870.32 | 1.0375 | 0.026588
1978.5 | 2.65 | 2052.8126 | 870.54 | 1.0376 | 0.029412
1979 | 2.6728 | 2053.3984 | 870.76 | 1.0376 | 0.016
1979.5 | 2.64 | 2053.9771 | 870.98 | 1.0376 | 0.035294
1980 | 2.6392 | 2054.5555 | 871.2 | 1.0377 | 0.035765
1980.5 | 2.6453 | 2055.1353 | 871.42 | 1.0377 | 0.032176
1981 | 2.6635 | 2055.7191 | 871.64 | 1.0377 | 0.021471
1981.5 | 2.6603 | 2056.3021 | 871.86 | 1.0378 | 0.023353
1982 | 2.6492 | 2056.8828 | 872.08 | 1.0378 | 0.029882
1982.5 | 2.6608 | 2057.466 | 872.3 | 1.0378 | 0.023059
1983 | 2.644 | 2058.0455 | 872.52 | 1.0378 | 0.032941
1983.5 | 2.6395 | 2058.624 | 872.74 | 1.0379 | 0.035588
1984 | 2.6465 | 2059.204 | 872.96 | 1.0379 | 0.031471
1984.5 | 2.6212 | 2059.7785 | 873.18 | 1.0379 | 0.046353
1985 | 2.6411 | 2060.3574 | 873.4 | 1.038 | 0.034647
1985.5 | 2.6257 | 2060.9329 | 873.62 | 1.038 | 0.043706
1986 | 2.6234 | 2061.5079 | 873.84 | 1.038 | 0.045059
1986.5 | 2.6293 | 2062.0841 | 874.06 | 1.038 | 0.041588
1987 | 2.6114 | 2062.6565 | 874.28 | 1.0381 | 0.052118
1987.5 | 2.6206 | 2063.2309 | 874.5 | 1.0381 | 0.046706
1988 | 2.6374 | 2063.8089 | 874.72 | 1.0381 | 0.036824
1988.5 | 2.6385 | 2064.3872 | 874.94 | 1.0382 | 0.036176
1989 | 2.6348 | 2064.9647 | 875.16 | 1.0382 | 0.038353
1989.5 | 2.6333 | 2065.5418 | 875.38 | 1.0382 | 0.039235
1990 | 2.6383 | 2066.1201 | 875.6 | 1.0383 | 0.036294
1990.5 | 2.6667 | 2066.7046 | 875.82 | 1.0383 | 0.019588
1991 | 2.6503 | 2067.2854 | 876.04 | 1.0383 | 0.029235
1991.5 | 2.6671 | 2067.87 | 876.26 | 1.0383 | 0.019353
1992 | 2.6424 | 2068.4492 | 876.48 | 1.0384 | 0.033882
1992.5 | 2.6626 | 2069.0327 | 876.7 | 1.0384 | 0.022
1993 | 2.649 | 2069.6133 | 876.92 | 1.0384 | 0.03
1993.5 | 2.6413 | 2070.1922 | 877.14 | 1.0385 | 0.034529
1994 | 2.649 | 2070.7728 | 877.36 | 1.0385 | 0.03
1994.5 | 2.6469 | 2071.353 | 877.58 | 1.0385 | 0.031235
1995 | 2.6234 | 2071.928 | 877.8 | 1.0386 | 0.045059
1995.5 | 2.6048 | 2072.4989 | 878.02 | 1.0386 | 0.056
1996 | 2.6328 | 2073.0759 | 878.24 | 1.0386 | 0.039529
1996.5 | 2.6323 | 2073.6528 | 878.46 | 1.0386 | 0.039824
1997 | 2.6367 | 2074.2307 | 878.68 | 1.0387 | 0.037235
1997.5 | 2.6628 | 2074.8144 | 878.9 | 1.0387 | 0.021882
1998 | 2.6685 | 2075.3992 | 879.12 | 1.0387 | 0.018529
1998.5 | 2.6682 | 2075.984 | 879.34 | 1.0388 | 0.018706
1999 | 2.6611 | 2076.5673 | 879.56 | 1.0388 | 0.022882
1999.5 | 2.6715 | 2077.1528 | 879.78 | 1.0388 | 0.016765
2000 | 2.6397 | 2077.7314 | 880 | 1.0389 | 0.035471
2000.5 | 2.6246 | 2078.3066 | 880.22 | 1.0389 | 0.044353
2001 | 2.6281 | 2078.8826 | 880.44 | 1.0389 | 0.042294
2001.5 | 2.6463 | 2079.4626 | 880.66 | 1.039 | 0.031588
2002 | 2.6431 | 2080.0419 | 880.88 | 1.039 | 0.033471
2002.5 | 2.6432 | 2080.6212 | 881.1 | 1.039 | 0.033412
2003 | 2.605 | 2081.1922 | 881.32 | 1.039 | 0.055882
2003.5 | 2.6424 | 2081.7713 | 881.54 | 1.0391 | 0.033882
2004 | 2.6395 | 2082.3499 | 881.76 | 1.0391 | 0.035588
2004.5 | 2.6829 | 2082.9379 | 881.98 | 1.0391 | 0.010059
2005 | 2.6827 | 2083.5259 | 882.2 | 1.0392 | 0.010176
2005.5 | 2.6552 | 2084.1078 | 882.42 | 1.0392 | 0.026353
2006 | 2.6598 | 2084.6908 | 882.64 | 1.0392 | 0.023647
2006.5 | 2.6504 | 2085.2717 | 882.86 | 1.0393 | 0.029176
2007 | 2.6527 | 2085.8531 | 883.08 | 1.0393 | 0.027824
2007.5 | 2.6468 | 2086.4332 | 883.3 | 1.0393 | 0.031294
2008 | 2.6241 | 2087.0083 | 883.52 | 1.0393 | 0.044647
2008.5 | 2.6495 | 2087.589 | 883.74 | 1.0394 | 0.029706
2009 | 2.6407 | 2088.1678 | 883.96 | 1.0394 | 0.034882
2009.5 | 2.6389 | 2088.7462 | 884.18 | 1.0394 | 0.035941
2010 | 2.6399 | 2089.3248 | 884.4 | 1.0395 | 0.035353
2010.5 | 2.66 | 2089.9078 | 884.62 | 1.0395 | 0.023529
2011 | 2.6572 | 2090.4902 | 884.84 | 1.0395 | 0.025176
2011.5 | 2.657 | 2091.0725 | 885.06 | 1.0396 | 0.025294
2012 | 2.6574 | 2091.655 | 885.28 | 1.0396 | 0.025059
2012.5 | 2.6598 | 2092.2379 | 885.5 | 1.0396 | 0.023647
2013 | 2.6608 | 2092.8211 | 885.72 | 1.0397 | 0.023059
2013.5 | 2.627 | 2093.3969 | 885.94 | 1.0397 | 0.042941
2014 | 2.6106 | 2093.9691 | 886.16 | 1.0397 | 0.052588
2014.5 | 2.6326 | 2094.5461 | 886.38 | 1.0397 | 0.039647
2015 | 2.6507 | 2095.127 | 886.6 | 1.0398 | 0.029
2015.5 | 2.6518 | 2095.7083 | 886.82 | 1.0398 | 0.028353
2016 | 2.6414 | 2096.2872 | 887.04 | 1.0398 | 0.034471
2016.5 | 2.6428 | 2096.8664 | 887.26 | 1.0399 | 0.033647
2017 | 2.6481 | 2097.4468 | 887.48 | 1.0399 | 0.030529
2017.5 | 2.6485 | 2098.0273 | 887.7 | 1.0399 | 0.030294
2018 | 2.6213 | 2098.6018 | 887.92 | 1.0399 | 0.046294
2018.5 | 2.6354 | 2099.1794 | 888.14 | 1.04 | 0.038
2019 | 2.6359 | 2099.7572 | 888.36 | 1.04 | 0.037706
2019.5 | 2.6463 | 2100.3372 | 888.58 | 1.04 | 0.031588
2020 | 2.6528 | 2100.9186 | 888.8 | 1.0401 | 0.027765
2020.5 | 2.6665 | 2101.503 | 889.02 | 1.0401 | 0.019706
2021 | 2.6382 | 2102.0813 | 889.24 | 1.0401 | 0.036353
2021.5 | 2.6262 | 2102.6569 | 889.46 | 1.0401 | 0.043412
2022 | 2.6172 | 2103.2305 | 889.68 | 1.0402 | 0.048706
2022.5 | 2.6216 | 2103.8051 | 889.9 | 1.0402 | 0.046118
2023 | 2.6557 | 2104.3871 | 890.12 | 1.0402 | 0.026059
2023.5 | 2.6454 | 2104.9669 | 890.34 | 1.0403 | 0.032118
2024 | 2.6292 | 2105.5432 | 890.56 | 1.0403 | 0.041647
2024.5 | 2.6341 | 2106.1205 | 890.78 | 1.0403 | 0.038765
2025 | 2.6258 | 2106.696 | 891 | 1.0403 | 0.043647
2025.5 | 2.6399 | 2107.2746 | 891.22 | 1.0404 | 0.035353
2026 | 2.6252 | 2107.85 | 891.44 | 1.0404 | 0.044
2026.5 | 2.613 | 2108.4227 | 891.66 | 1.0404 | 0.051176
2027 | 2.6377 | 2109.0008 | 891.88 | 1.0405 | 0.036647
2027.5 | 2.6596 | 2109.5838 | 892.1 | 1.0405 | 0.023765
2028 | 2.6726 | 2110.1695 | 892.32 | 1.0405 | 0.016118
2028.5 | 2.6481 | 2110.7499 | 892.54 | 1.0405 | 0.030529
2029 | 2.6092 | 2111.3218 | 892.76 | 1.0406 | 0.053412
2029.5 | 2.6249 | 2111.8971 | 892.98 | 1.0406 | 0.044176
2030 | 2.6271 | 2112.4729 | 893.2 | 1.0406 | 0.042882
2030.5 | 2.6481 | 2113.0533 | 893.42 | 1.0407 | 0.030529
2031 | 2.6468 | 2113.6334 | 893.64 | 1.0407 | 0.031294
2031.5 | 2.6589 | 2114.2162 | 893.86 | 1.0407 | 0.024176
2032 | 2.6277 | 2114.7921 | 894.08 | 1.0407 | 0.042529
2032.5 | 2.6461 | 2115.3721 | 894.3 | 1.0408 | 0.031706
2033 | 2.6286 | 2115.9482 | 894.52 | 1.0408 | 0.042
2033.5 | 2.6389 | 2116.5266 | 894.74 | 1.0408 | 0.035941
2034 | 2.6425 | 2117.1057 | 894.96 | 1.0409 | 0.033824
2034.5 | 2.6347 | 2117.6832 | 895.18 | 1.0409 | 0.038412
2035 | 2.6425 | 2118.2624 | 895.4 | 1.0409 | 0.033824
2035.5 | 2.6292 | 2118.8386 | 895.62 | 1.0409 | 0.041647
2036 | 2.619 | 2119.4126 | 895.84 | 1.041 | 0.047647
2036.5 | 2.6506 | 2119.9936 | 896.06 | 1.041 | 0.029059
2037 | 2.64 | 2120.5722 | 896.28 | 1.041 | 0.035294
2037.5 | 2.6404 | 2121.1509 | 896.5 | 1.0411 | 0.035059
2038 | 2.6154 | 2121.7241 | 896.72 | 1.0411 | 0.049765
2038.5 | 2.6267 | 2122.2999 | 896.94 | 1.0411 | 0.043118
2039 | 2.6336 | 2122.8771 | 897.16 | 1.0411 | 0.039059
2039.5 | 2.6378 | 2123.4552 | 897.38 | 1.0412 | 0.036588
2040 | 2.6028 | 2124.0257 | 897.6 | 1.0412 | 0.057176
2040.5 | 2.6167 | 2124.5992 | 897.82 | 1.0412 | 0.049
2041 | 2.6248 | 2125.1745 | 898.04 | 1.0412 | 0.044235
2041.5 | 2.6414 | 2125.7534 | 898.26 | 1.0413 | 0.034471
2042 | 2.6436 | 2126.3328 | 898.48 | 1.0413 | 0.033176
2042.5 | 2.6619 | 2126.9163 | 898.7 | 1.0413 | 0.022412
2043 | 2.6669 | 2127.5008 | 898.92 | 1.0414 | 0.019471
2043.5 | 2.6761 | 2128.0873 | 899.14 | 1.0414 | 0.014059
2044 | 2.6693 | 2128.6724 | 899.36 | 1.0414 | 0.018059
2044.5 | 2.6735 | 2129.2583 | 899.58 | 1.0415 | 0.015588
2045 | 2.6644 | 2129.8423 | 899.8 | 1.0415 | 0.020941
2045.5 | 2.6626 | 2130.4259 | 900.02 | 1.0415 | 0.022
2046 | 2.6445 | 2131.0055 | 900.24 | 1.0415 | 0.032647
2046.5 | 2.638 | 2131.5837 | 900.46 | 1.0416 | 0.036471
2047 | 2.6499 | 2132.1644 | 900.68 | 1.0416 | 0.029471
2047.5 | 2.6525 | 2132.7458 | 900.9 | 1.0416 | 0.027941
2048 | 2.6508 | 2133.3268 | 901.12 | 1.0417 | 0.028941
2048.5 | 2.6377 | 2133.9049 | 901.34 | 1.0417 | 0.036647
2049 | 2.6371 | 2134.4829 | 901.56 | 1.0417 | 0.037
2049.5 | 2.6387 | 2135.0612 | 901.78 | 1.0417 | 0.036059
2050 | 2.629 | 2135.6375 | 902 | 1.0418 | 0.041765
2050.5 | 2.6492 | 2136.2181 | 902.22 | 1.0418 | 0.029882
2051 | 2.6329 | 2136.7952 | 902.44 | 1.0418 | 0.039471
2051.5 | 2.6014 | 2137.3653 | 902.66 | 1.0419 | 0.058
2052 | 2.5861 | 2137.9321 | 902.88 | 1.0419 | 0.067
2052.5 | 2.637 | 2138.5101 | 903.1 | 1.0419 | 0.037059
2053 | 2.6394 | 2139.0886 | 903.32 | 1.0419 | 0.035647
2053.5 | 2.6381 | 2139.6668 | 903.54 | 1.042 | 0.036412
2054 | 2.6509 | 2140.2478 | 903.76 | 1.042 | 0.028882
2054.5 | 2.6434 | 2140.8272 | 903.98 | 1.042 | 0.033294
2055 | 2.648 | 2141.4075 | 904.2 | 1.042 | 0.030588
2055.5 | 2.6386 | 2141.9859 | 904.42 | 1.0421 | 0.036118
2056 | 2.6389 | 2142.5642 | 904.64 | 1.0421 | 0.035941
2056.5 | 2.644 | 2143.1437 | 904.86 | 1.0421 | 0.032941
2057 | 2.6586 | 2143.7264 | 905.08 | 1.0422 | 0.024353
2057.5 | 2.6395 | 2144.305 | 905.3 | 1.0422 | 0.035588
2058 | 2.6355 | 2144.8826 | 905.52 | 1.0422 | 0.037941
2058.5 | 2.5984 | 2145.4521 | 905.74 | 1.0422 | 0.059765
2059 | 2.6248 | 2146.0274 | 905.96 | 1.0423 | 0.044235
2059.5 | 2.6308 | 2146.604 | 906.18 | 1.0423 | 0.040706
2060 | 2.6408 | 2147.1828 | 906.4 | 1.0423 | 0.034824
2060.5 | 2.6107 | 2147.755 | 906.62 | 1.0423 | 0.052529
2061 | 2.6426 | 2148.3342 | 906.84 | 1.0424 | 0.033765
2061.5 | 2.6306 | 2148.9107 | 907.06 | 1.0424 | 0.040824
2062 | 2.6571 | 2149.4931 | 907.28 | 1.0424 | 0.025235
2062.5 | 2.6236 | 2150.0681 | 907.5 | 1.0425 | 0.044941
2063 | 2.6445 | 2150.6477 | 907.72 | 1.0425 | 0.032647
2063.5 | 2.6611 | 2151.231 | 907.94 | 1.0425 | 0.022882
2064 | 2.6543 | 2151.8128 | 908.16 | 1.0425 | 0.026882
2064.5 | 2.6486 | 2152.3933 | 908.38 | 1.0426 | 0.030235
2065 | 2.6428 | 2152.9725 | 908.6 | 1.0426 | 0.033647
2065.5 | 2.6343 | 2153.5499 | 908.82 | 1.0426 | 0.038647
2066 | 2.6591 | 2154.1327 | 909.04 | 1.0427 | 0.024059
2066.5 | 2.6591 | 2154.7155 | 909.26 | 1.0427 | 0.024059
2067 | 2.6378 | 2155.2936 | 909.48 | 1.0427 | 0.036588
2067.5 | 2.6371 | 2155.8716 | 909.7 | 1.0427 | 0.037
2068 | 2.6291 | 2156.4478 | 909.92 | 1.0428 | 0.041706
2068.5 | 2.6368 | 2157.0258 | 910.14 | 1.0428 | 0.037176
2069 | 2.6358 | 2157.6035 | 910.36 | 1.0428 | 0.037765
2069.5 | 2.6478 | 2158.1838 | 910.58 | 1.0429 | 0.030706
2070 | 2.6532 | 2158.7653 | 910.8 | 1.0429 | 0.027529
2070.5 | 2.647 | 2159.3455 | 911.02 | 1.0429 | 0.031176
2071 | 2.632 | 2159.9223 | 911.24 | 1.0429 | 0.04
2071.5 | 2.6938 | 2160.5128 | 911.46 | 1.043 | 0.0036471
2072 | 2.76 | 2161.1177 | 911.68 | 1.043 | -0.035294
2072.5 | 2.6233 | 2161.6926 | 911.9 | 1.043 | 0.045118
2073 | 2.6121 | 2162.2651 | 912.12 | 1.0431 | 0.051706
2073.5 | 2.6248 | 2162.8404 | 912.34 | 1.0431 | 0.044235
2074 | 2.6263 | 2163.4161 | 912.56 | 1.0431 | 0.043353
2074.5 | 2.6297 | 2163.9924 | 912.78 | 1.0431 | 0.041353
2075 | 2.6201 | 2164.5667 | 913 | 1.0432 | 0.047
2075.5 | 2.6405 | 2165.1454 | 913.22 | 1.0432 | 0.035
2076 | 2.6702 | 2165.7307 | 913.44 | 1.0432 | 0.017529
2076.5 | 2.6641 | 2166.3146 | 913.66 | 1.0433 | 0.021118
2077 | 2.6528 | 2166.896 | 913.88 | 1.0433 | 0.027765
2077.5 | 2.6466 | 2167.4761 | 914.1 | 1.0433 | 0.031412
2078 | 2.6301 | 2168.0525 | 914.32 | 1.0433 | 0.041118
2078.5 | 2.6164 | 2168.626 | 914.54 | 1.0434 | 0.049176
2079 | 2.6094 | 2169.1979 | 914.76 | 1.0434 | 0.053294
2079.5 | 2.6413 | 2169.7768 | 914.98 | 1.0434 | 0.034529
2080 | 2.6568 | 2170.3591 | 915.2 | 1.0434 | 0.025412
2080.5 | 2.6412 | 2170.938 | 915.42 | 1.0435 | 0.034588
2081 | 2.6473 | 2171.5182 | 915.64 | 1.0435 | 0.031
2081.5 | 2.6607 | 2172.1014 | 915.86 | 1.0435 | 0.023118
2082 | 2.675 | 2172.6877 | 916.08 | 1.0436 | 0.014706
2082.5 | 2.6656 | 2173.2719 | 916.3 | 1.0436 | 0.020235
2083 | 2.6485 | 2173.8524 | 916.52 | 1.0436 | 0.030294
2083.5 | 2.6588 | 2174.4351 | 916.74 | 1.0436 | 0.024235
2084 | 2.6592 | 2175.0179 | 916.96 | 1.0437 | 0.024
2084.5 | 2.6553 | 2175.5999 | 917.18 | 1.0437 | 0.026294
2085 | 2.636 | 2176.1777 | 917.4 | 1.0437 | 0.037647
2085.5 | 2.6563 | 2176.7599 | 917.62 | 1.0438 | 0.025706
2086 | 2.6422 | 2177.339 | 917.84 | 1.0438 | 0.034
2086.5 | 2.6267 | 2177.9147 | 918.06 | 1.0438 | 0.043118
2087 | 2.6503 | 2178.4956 | 918.28 | 1.0438 | 0.029235
2087.5 | 2.6144 | 2179.0686 | 918.5 | 1.0439 | 0.050353
2088 | 2.6236 | 2179.6436 | 918.72 | 1.0439 | 0.044941
2088.5 | 2.6371 | 2180.2216 | 918.94 | 1.0439 | 0.037
2089 | 2.635 | 2180.7991 | 919.16 | 1.0439 | 0.038235
2089.5 | 2.6375 | 2181.3772 | 919.38 | 1.044 | 0.036765
2090 | 2.6575 | 2181.9596 | 919.6 | 1.044 | 0.025
2090.5 | 2.6612 | 2182.5429 | 919.82 | 1.044 | 0.022824
2091 | 2.6511 | 2183.124 | 920.04 | 1.0441 | 0.028765
2091.5 | 2.6715 | 2183.7095 | 920.26 | 1.0441 | 0.016765
2092 | 2.6584 | 2184.2921 | 920.48 | 1.0441 | 0.024471
2092.5 | 2.6582 | 2184.8748 | 920.7 | 1.0441 | 0.024588
2093 | 2.6628 | 2185.4584 | 920.92 | 1.0442 | 0.021882
2093.5 | 2.6408 | 2186.0372 | 921.14 | 1.0442 | 0.034824
2094 | 2.6293 | 2186.6134 | 921.36 | 1.0442 | 0.041588
2094.5 | 2.6496 | 2187.1942 | 921.58 | 1.0443 | 0.029647
2095 | 2.6391 | 2187.7726 | 921.8 | 1.0443 | 0.035824
2095.5 | 2.6541 | 2188.3543 | 922.02 | 1.0443 | 0.027
2096 | 2.6275 | 2188.9302 | 922.24 | 1.0443 | 0.042647
2096.5 | 2.6227 | 2189.505 | 922.46 | 1.0444 | 0.045471
2097 | 2.638 | 2190.0832 | 922.68 | 1.0444 | 0.036471
2097.5 | 2.6284 | 2190.6593 | 922.9 | 1.0444 | 0.042118
2098 | 2.6374 | 2191.2373 | 923.12 | 1.0444 | 0.036824
2098.5 | 2.6515 | 2191.8185 | 923.34 | 1.0445 | 0.028529
2099 | 2.6579 | 2192.401 | 923.56 | 1.0445 | 0.024765
2099.5 | 2.6661 | 2192.9854 | 923.78 | 1.0445 | 0.019941
2100 | 2.652 | 2193.5666 | 924 | 1.0446 | 0.028235
2100.5 | 2.6521 | 2194.1479 | 924.22 | 1.0446 | 0.028176
2101 | 2.6464 | 2194.7279 | 924.44 | 1.0446 | 0.031529
2101.5 | 2.6301 | 2195.3044 | 924.66 | 1.0446 | 0.041118
2102 | 2.626 | 2195.8799 | 924.88 | 1.0447 | 0.043529
2102.5 | 2.626 | 2196.4555 | 925.1 | 1.0447 | 0.043529
2103 | 2.6418 | 2197.0345 | 925.32 | 1.0447 | 0.034235
2103.5 | 2.6532 | 2197.616 | 925.54 | 1.0447 | 0.027529
2104 | 2.6765 | 2198.2026 | 925.76 | 1.0448 | 0.013824
2104.5 | 2.6662 | 2198.787 | 925.98 | 1.0448 | 0.019882
2105 | 2.6445 | 2199.3666 | 926.2 | 1.0448 | 0.032647
2105.5 | 2.6384 | 2199.9449 | 926.42 | 1.0449 | 0.036235
2106 | 2.6539 | 2200.5266 | 926.64 | 1.0449 | 0.027118
2106.5 | 2.6605 | 2201.1097 | 926.86 | 1.0449 | 0.023235
2107 | 2.6558 | 2201.6918 | 927.08 | 1.0449 | 0.026
2107.5 | 2.6521 | 2202.273 | 927.3 | 1.045 | 0.028176
2108 | 2.6264 | 2202.8487 | 927.52 | 1.045 | 0.043294
2108.5 | 2.6437 | 2203.4281 | 927.74 | 1.045 | 0.033118
2109 | 2.6591 | 2204.0109 | 927.96 | 1.0451 | 0.024059
2109.5 | 2.6649 | 2204.595 | 928.18 | 1.0451 | 0.020647
2110 | 2.6904 | 2205.1847 | 928.4 | 1.0451 | 0.0056471
2110.5 | 2.6814 | 2205.7724 | 928.62 | 1.0451 | 0.010941
2111 | 2.6625 | 2206.3559 | 928.84 | 1.0452 | 0.022059
2111.5 | 2.6585 | 2206.9386 | 929.06 | 1.0452 | 0.024412
2112 | 2.6614 | 2207.5219 | 929.28 | 1.0452 | 0.022706
2112.5 | 2.6553 | 2208.1039 | 929.5 | 1.0453 | 0.026294
2113 | 2.6182 | 2208.6777 | 929.72 | 1.0453 | 0.048118
2113.5 | 2.6566 | 2209.26 | 929.94 | 1.0453 | 0.025529
2114 | 2.6586 | 2209.8427 | 930.16 | 1.0453 | 0.024353
2114.5 | 2.6709 | 2210.4281 | 930.38 | 1.0454 | 0.017118
2115 | 2.6699 | 2211.0133 | 930.6 | 1.0454 | 0.017706
2115.5 | 2.6629 | 2211.5969 | 930.82 | 1.0454 | 0.021824
2116 | 2.6271 | 2212.1727 | 931.04 | 1.0455 | 0.042882
2116.5 | 2.6307 | 2212.7493 | 931.26 | 1.0455 | 0.040765
2117 | 2.6313 | 2213.326 | 931.48 | 1.0455 | 0.040412
2117.5 | 2.6262 | 2213.9016 | 931.7 | 1.0455 | 0.043412
2118 | 2.6435 | 2214.481 | 931.92 | 1.0456 | 0.033235
2118.5 | 2.6195 | 2215.0551 | 932.14 | 1.0456 | 0.047353
2119 | 2.6569 | 2215.6374 | 932.36 | 1.0456 | 0.025353
2119.5 | 2.649 | 2216.218 | 932.58 | 1.0456 | 0.03
2120 | 2.6493 | 2216.7987 | 932.8 | 1.0457 | 0.029824
2120.5 | 2.632 | 2217.3756 | 933.02 | 1.0457 | 0.04
2121 | 2.6271 | 2217.9514 | 933.24 | 1.0457 | 0.042882
2121.5 | 2.6379 | 2218.5295 | 933.46 | 1.0457 | 0.036529
2122 | 2.6331 | 2219.1066 | 933.68 | 1.0458 | 0.039353
2122.5 | 2.6228 | 2219.6815 | 933.9 | 1.0458 | 0.045412
2123 | 2.6189 | 2220.2555 | 934.12 | 1.0458 | 0.047706
2123.5 | 2.6356 | 2220.8331 | 934.34 | 1.0458 | 0.037882
2124 | 2.6425 | 2221.4123 | 934.56 | 1.0459 | 0.033824
2124.5 | 2.6575 | 2221.9948 | 934.78 | 1.0459 | 0.025
2125 | 2.6752 | 2222.5811 | 935 | 1.0459 | 0.014588
2125.5 | 2.6711 | 2223.1665 | 935.22 | 1.0459 | 0.017
2126 | 2.6672 | 2223.7511 | 935.44 | 1.046 | 0.019294
2126.5 | 2.6492 | 2224.3318 | 935.66 | 1.046 | 0.029882
2127 | 2.6568 | 2224.9141 | 935.88 | 1.046 | 0.025412
2127.5 | 2.6488 | 2225.4946 | 936.1 | 1.0461 | 0.030118
2128 | 2.6658 | 2226.0789 | 936.32 | 1.0461 | 0.020118
2128.5 | 2.6198 | 2226.6531 | 936.54 | 1.0461 | 0.047176
2129 | 2.6286 | 2227.2292 | 936.76 | 1.0461 | 0.042
2129.5 | 2.6292 | 2227.8055 | 936.98 | 1.0462 | 0.041647
2130 | 2.6454 | 2228.3853 | 937.2 | 1.0462 | 0.032118
2130.5 | 2.6383 | 2228.9635 | 937.42 | 1.0462 | 0.036294
2131 | 2.6443 | 2229.5431 | 937.64 | 1.0462 | 0.032765
2131.5 | 2.6324 | 2230.12 | 937.86 | 1.0463 | 0.039765
2132 | 2.6279 | 2230.696 | 938.08 | 1.0463 | 0.042412
2132.5 | 2.6401 | 2231.2747 | 938.3 | 1.0463 | 0.035235
2133 | 2.6407 | 2231.8534 | 938.52 | 1.0463 | 0.034882
2133.5 | 2.6296 | 2232.4298 | 938.74 | 1.0464 | 0.041412
2134 | 2.6019 | 2233 | 938.96 | 1.0464 | 0.057706
2134.5 | 2.6112 | 2233.5724 | 939.18 | 1.0464 | 0.052235
2135 | 2.5961 | 2234.1414 | 939.4 | 1.0464 | 0.061118
2135.5 | 2.6554 | 2234.7234 | 939.62 | 1.0465 | 0.026235
2136 | 2.6908 | 2235.3131 | 939.84 | 1.0465 | 0.0054118
2136.5 | 2.6452 | 2235.8929 | 940.06 | 1.0465 | 0.032235
2137 | 2.6541 | 2236.4746 | 940.28 | 1.0465 | 0.027
2137.5 | 2.626 | 2237.0501 | 940.5 | 1.0466 | 0.043529
2138 | 2.6354 | 2237.6278 | 940.72 | 1.0466 | 0.038
2138.5 | 2.6397 | 2238.2063 | 940.94 | 1.0466 | 0.035471
2139 | 2.6495 | 2238.787 | 941.16 | 1.0467 | 0.029706
2139.5 | 2.6591 | 2239.3698 | 941.38 | 1.0467 | 0.024059
2140 | 2.6344 | 2239.9472 | 941.6 | 1.0467 | 0.038588
2140.5 | 2.6334 | 2240.5244 | 941.82 | 1.0467 | 0.039176
2141 | 2.6498 | 2241.1052 | 942.04 | 1.0468 | 0.029529
2141.5 | 2.6227 | 2241.68 | 942.26 | 1.0468 | 0.045471
2142 | 2.6514 | 2242.2611 | 942.48 | 1.0468 | 0.028588
2142.5 | 2.6513 | 2242.8422 | 942.7 | 1.0468 | 0.028647
2143 | 2.6308 | 2243.4188 | 942.92 | 1.0469 | 0.040706
2143.5 | 2.6163 | 2243.9923 | 943.14 | 1.0469 | 0.049235
2144 | 2.6484 | 2244.5727 | 943.36 | 1.0469 | 0.030353
2144.5 | 2.6311 | 2245.1494 | 943.58 | 1.0469 | 0.040529
2145 | 2.6581 | 2245.732 | 943.8 | 1.047 | 0.024647
2145.5 | 2.6768 | 2246.3187 | 944.02 | 1.047 | 0.013647
2146 | 2.6526 | 2246.9 | 944.24 | 1.047 | 0.027882
2146.5 | 2.6546 | 2247.4819 | 944.46 | 1.047 | 0.026706
2147 | 2.6329 | 2248.0589 | 944.68 | 1.0471 | 0.039471
2147.5 | 2.6307 | 2248.6355 | 944.9 | 1.0471 | 0.040765
2148 | 2.631 | 2249.2122 | 945.12 | 1.0471 | 0.040588
2148.5 | 2.646 | 2249.7921 | 945.34 | 1.0471 | 0.031765
2149 | 2.628 | 2250.3681 | 945.56 | 1.0472 | 0.042353
2149.5 | 2.6346 | 2250.9455 | 945.78 | 1.0472 | 0.038471
2150 | 2.659 | 2251.5283 | 946 | 1.0472 | 0.024118
2150.5 | 2.6412 | 2252.1072 | 946.22 | 1.0472 | 0.034588
2151 | 2.6588 | 2252.69 | 946.44 | 1.0473 | 0.024235
2151.5 | 2.652 | 2253.2712 | 946.66 | 1.0473 | 0.028235
2152 | 2.6364 | 2253.849 | 946.88 | 1.0473 | 0.037412
2152.5 | 2.6446 | 2254.4287 | 947.1 | 1.0474 | 0.032588
2153 | 2.6317 | 2255.0055 | 947.32 | 1.0474 | 0.040176
2153.5 | 2.642 | 2255.5845 | 947.54 | 1.0474 | 0.034118
2154 | 2.6294 | 2256.1608 | 947.76 | 1.0474 | 0.041529
2154.5 | 2.6228 | 2256.7357 | 947.98 | 1.0475 | 0.045412
2155 | 2.6193 | 2257.3098 | 948.2 | 1.0475 | 0.047471
2155.5 | 2.6298 | 2257.8862 | 948.42 | 1.0475 | 0.041294
2156 | 2.6156 | 2258.4594 | 948.64 | 1.0475 | 0.049647
2156.5 | 2.6322 | 2259.0363 | 948.86 | 1.0475 | 0.039882
2157 | 2.6357 | 2259.614 | 949.08 | 1.0476 | 0.037824
2157.5 | 2.6598 | 2260.197 | 949.3 | 1.0476 | 0.023647
2158 | 2.6534 | 2260.7785 | 949.52 | 1.0476 | 0.027412
2158.5 | 2.6469 | 2261.3587 | 949.74 | 1.0477 | 0.031235
2159 | 2.6337 | 2261.9359 | 949.96 | 1.0477 | 0.039
2159.5 | 2.6404 | 2262.5146 | 950.18 | 1.0477 | 0.035059
2160 | 2.6552 | 2263.0966 | 950.4 | 1.0477 | 0.026353
2160.5 | 2.6446 | 2263.6762 | 950.62 | 1.0478 | 0.032588
2161 | 2.6161 | 2264.2496 | 950.84 | 1.0478 | 0.049353
2161.5 | 2.5978 | 2264.819 | 951.06 | 1.0478 | 0.060118
2162 | 2.6365 | 2265.3968 | 951.28 | 1.0478 | 0.037353
2162.5 | 2.639 | 2265.9752 | 951.5 | 1.0478 | 0.035882
2163 | 2.6649 | 2266.5593 | 951.72 | 1.0479 | 0.020647
2163.5 | 2.6717 | 2267.1449 | 951.94 | 1.0479 | 0.016647
2164 | 2.6761 | 2267.7314 | 952.16 | 1.0479 | 0.014059
2164.5 | 2.6555 | 2268.3134 | 952.38 | 1.048 | 0.026176
2165 | 2.6273 | 2268.8893 | 952.6 | 1.048 | 0.042765
2165.5 | 2.6247 | 2269.4645 | 952.82 | 1.048 | 0.044294
2166 | 2.6217 | 2270.0392 | 953.04 | 1.048 | 0.046059
2166.5 | 2.6266 | 2270.6148 | 953.26 | 1.0481 | 0.043176
2167 | 2.6313 | 2271.1916 | 953.48 | 1.0481 | 0.040412
2167.5 | 2.6353 | 2271.7691 | 953.7 | 1.0481 | 0.038059
2168 | 2.6389 | 2272.3475 | 953.92 | 1.0481 | 0.035941
2168.5 | 2.6503 | 2272.9284 | 954.14 | 1.0482 | 0.029235
2169 | 2.6302 | 2273.5049 | 954.36 | 1.0482 | 0.041059
2169.5 | 2.6505 | 2274.0858 | 954.58 | 1.0482 | 0.029118
2170 | 2.6384 | 2274.6641 | 954.8 | 1.0482 | 0.036235
2170.5 | 2.6364 | 2275.2419 | 955.02 | 1.0483 | 0.037412
2171 | 2.6407 | 2275.8207 | 955.24 | 1.0483 | 0.034882
2171.5 | 2.6585 | 2276.4034 | 955.46 | 1.0483 | 0.024412
2172 | 2.6735 | 2276.9893 | 955.68 | 1.0483 | 0.015588
2172.5 | 2.6687 | 2277.5742 | 955.9 | 1.0484 | 0.018412
2173 | 2.6634 | 2278.158 | 956.12 | 1.0484 | 0.021529
2173.5 | 2.6551 | 2278.7399 | 956.34 | 1.0484 | 0.026412
2174 | 2.6484 | 2279.3204 | 956.56 | 1.0484 | 0.030353
2174.5 | 2.6374 | 2279.8984 | 956.78 | 1.0485 | 0.036824
2175 | 2.6392 | 2280.4769 | 957 | 1.0485 | 0.035765
2175.5 | 2.6473 | 2281.0571 | 957.22 | 1.0485 | 0.031
2176 | 2.6644 | 2281.6411 | 957.44 | 1.0485 | 0.020941
2176.5 | 2.6341 | 2282.2184 | 957.66 | 1.0486 | 0.038765
2177 | 2.6312 | 2282.7951 | 957.88 | 1.0486 | 0.040471
2177.5 | 2.6325 | 2283.3721 | 958.1 | 1.0486 | 0.039706
2178 | 2.6552 | 2283.954 | 958.32 | 1.0486 | 0.026353
2178.5 | 2.6744 | 2284.5402 | 958.54 | 1.0487 | 0.015059
2179 | 2.6507 | 2285.1212 | 958.76 | 1.0487 | 0.029
2179.5 | 2.6493 | 2285.7018 | 958.98 | 1.0487 | 0.029824
2180 | 2.64 | 2286.2805 | 959.2 | 1.0488 | 0.035294
2180.5 | 2.6268 | 2286.8562 | 959.42 | 1.0488 | 0.043059
2181 | 2.6378 | 2287.4343 | 959.64 | 1.0488 | 0.036588
2181.5 | 2.6458 | 2288.0142 | 959.86 | 1.0488 | 0.031882
2182 | 2.6573 | 2288.5966 | 960.08 | 1.0489 | 0.025118
2182.5 | 2.633 | 2289.1737 | 960.3 | 1.0489 | 0.039412
2183 | 2.6642 | 2289.7576 | 960.52 | 1.0489 | 0.021059
2183.5 | 2.6458 | 2290.3375 | 960.74 | 1.0489 | 0.031882
2184 | 2.6497 | 2290.9183 | 960.96 | 1.049 | 0.029588
2184.5 | 2.6675 | 2291.5029 | 961.18 | 1.049 | 0.019118
2185 | 2.6457 | 2292.0828 | 961.4 | 1.049 | 0.031941
2185.5 | 2.6408 | 2292.6616 | 961.62 | 1.049 | 0.034824
2186 | 2.6362 | 2293.2394 | 961.84 | 1.0491 | 0.037529
2186.5 | 2.6497 | 2293.8201 | 962.06 | 1.0491 | 0.029588
2187 | 2.6543 | 2294.4019 | 962.28 | 1.0491 | 0.026882
2187.5 | 2.6787 | 2294.989 | 962.5 | 1.0491 | 0.012529
2188 | 2.682 | 2295.5768 | 962.72 | 1.0492 | 0.010588
2188.5 | 2.6657 | 2296.1611 | 962.94 | 1.0492 | 0.020176
2189 | 2.6613 | 2296.7444 | 963.16 | 1.0492 | 0.022765
2189.5 | 2.668 | 2297.3291 | 963.38 | 1.0492 | 0.018824
2190 | 2.6624 | 2297.9127 | 963.6 | 1.0493 | 0.022118
2190.5 | 2.6519 | 2298.4939 | 963.82 | 1.0493 | 0.028294
2191 | 2.6354 | 2299.0715 | 964.04 | 1.0493 | 0.038
2191.5 | 2.6653 | 2299.6557 | 964.26 | 1.0494 | 0.020412
2192 | 2.6595 | 2300.2386 | 964.48 | 1.0494 | 0.023824
2192.5 | 2.6561 | 2300.8207 | 964.7 | 1.0494 | 0.025824
2193 | 2.6636 | 2301.4045 | 964.92 | 1.0494 | 0.021412
2193.5 | 2.6535 | 2301.9861 | 965.14 | 1.0495 | 0.027353
2194 | 2.6584 | 2302.5688 | 965.36 | 1.0495 | 0.024471
2194.5 | 2.6412 | 2303.1476 | 965.58 | 1.0495 | 0.034588
2195 | 2.6373 | 2303.7257 | 965.8 | 1.0495 | 0.036882
2195.5 | 2.6447 | 2304.3053 | 966.02 | 1.0496 | 0.032529
2196 | 2.667 | 2304.8899 | 966.24 | 1.0496 | 0.019412
2196.5 | 2.6596 | 2305.4728 | 966.46 | 1.0496 | 0.023765
2197 | 2.6567 | 2306.0551 | 966.68 | 1.0496 | 0.025471
2197.5 | 2.6455 | 2306.6349 | 966.9 | 1.0497 | 0.032059
2198 | 2.6277 | 2307.2108 | 967.12 | 1.0497 | 0.042529
2198.5 | 2.6307 | 2307.7874 | 967.34 | 1.0497 | 0.040765
2199 | 2.6667 | 2308.3719 | 967.56 | 1.0497 | 0.019588
2199.5 | 2.6818 | 2308.9597 | 967.78 | 1.0498 | 0.010706
2200 | 2.6478 | 2309.54 | 968 | 1.0498 | 0.030706
2200.5 | 2.6391 | 2310.1184 | 968.22 | 1.0498 | 0.035824
2201 | 2.6274 | 2310.6943 | 968.44 | 1.0498 | 0.042706
2201.5 | 2.6268 | 2311.27 | 968.66 | 1.0499 | 0.043059
2202 | 2.6239 | 2311.8451 | 968.88 | 1.0499 | 0.044765
2202.5 | 2.6405 | 2312.4238 | 969.1 | 1.0499 | 0.035
2203 | 2.6496 | 2313.0046 | 969.32 | 1.0499 | 0.029647
2203.5 | 2.6714 | 2313.5901 | 969.54 | 1.05 | 0.016824
2204 | 2.6732 | 2314.176 | 969.76 | 1.05 | 0.015765
2204.5 | 2.6411 | 2314.7548 | 969.98 | 1.05 | 0.034647
2205 | 2.6431 | 2315.3341 | 970.2 | 1.05 | 0.033471
2205.5 | 2.6434 | 2315.9135 | 970.42 | 1.0501 | 0.033294
2206 | 2.6548 | 2316.4954 | 970.64 | 1.0501 | 0.026588
2206.5 | 2.6787 | 2317.0825 | 970.86 | 1.0501 | 0.012529
2207 | 2.6589 | 2317.6652 | 971.08 | 1.0501 | 0.024176
2207.5 | 2.6587 | 2318.248 | 971.3 | 1.0502 | 0.024294
2208 | 2.647 | 2318.8281 | 971.52 | 1.0502 | 0.031176
2208.5 | 2.6612 | 2319.4114 | 971.74 | 1.0502 | 0.022824
2209 | 2.6463 | 2319.9914 | 971.96 | 1.0502 | 0.031588
2209.5 | 2.6424 | 2320.5705 | 972.18 | 1.0503 | 0.033882
2210 | 2.6394 | 2321.149 | 972.4 | 1.0503 | 0.035647
2210.5 | 2.6577 | 2321.7315 | 972.62 | 1.0503 | 0.024882
2211 | 2.6615 | 2322.3149 | 972.84 | 1.0503 | 0.022647
2211.5 | 2.6512 | 2322.8959 | 973.06 | 1.0504 | 0.028706
2212 | 2.6517 | 2323.4771 | 973.28 | 1.0504 | 0.028412
2212.5 | 2.6606 | 2324.0603 | 973.5 | 1.0504 | 0.023176
2213 | 2.6353 | 2324.6379 | 973.72 | 1.0504 | 0.038059
2213.5 | 2.6264 | 2325.2135 | 973.94 | 1.0505 | 0.043294
2214 | 2.6503 | 2325.7944 | 974.16 | 1.0505 | 0.029235
2214.5 | 2.6437 | 2326.3738 | 974.38 | 1.0505 | 0.033118
2215 | 2.6381 | 2326.952 | 974.6 | 1.0505 | 0.036412
2215.5 | 2.636 | 2327.5298 | 974.82 | 1.0506 | 0.037647
2216 | 2.6561 | 2328.1119 | 975.04 | 1.0506 | 0.025824
2216.5 | 2.6528 | 2328.6933 | 975.26 | 1.0506 | 0.027765
2217 | 2.662 | 2329.2768 | 975.48 | 1.0506 | 0.022353
2217.5 | 2.676 | 2329.8633 | 975.7 | 1.0507 | 0.014118
2218 | 2.6539 | 2330.445 | 975.92 | 1.0507 | 0.027118
2218.5 | 2.6579 | 2331.0275 | 976.14 | 1.0507 | 0.024765
2219 | 2.6427 | 2331.6067 | 976.36 | 1.0507 | 0.033706
2219.5 | 2.6607 | 2332.1899 | 976.58 | 1.0508 | 0.023118
2220 | 2.6691 | 2332.7749 | 976.8 | 1.0508 | 0.018176
2220.5 | 2.6621 | 2333.3584 | 977.02 | 1.0508 | 0.022294
2221 | 2.6456 | 2333.9382 | 977.24 | 1.0509 | 0.032
2221.5 | 2.6347 | 2334.5157 | 977.46 | 1.0509 | 0.038412
2222 | 2.6368 | 2335.0936 | 977.68 | 1.0509 | 0.037176
2222.5 | 2.6385 | 2335.6719 | 977.9 | 1.0509 | 0.036176
2223 | 2.6379 | 2336.25 | 978.12 | 1.0509 | 0.036529
2223.5 | 2.6303 | 2336.8265 | 978.34 | 1.051 | 0.041
2224 | 2.6679 | 2337.4113 | 978.56 | 1.051 | 0.018882
2224.5 | 2.6594 | 2337.9941 | 978.78 | 1.051 | 0.023882
2225 | 2.6631 | 2338.5778 | 979 | 1.051 | 0.021706
2225.5 | 2.6698 | 2339.163 | 979.22 | 1.0511 | 0.017765
2226 | 2.6642 | 2339.7469 | 979.44 | 1.0511 | 0.021059
2226.5 | 2.661 | 2340.3301 | 979.66 | 1.0511 | 0.022941
2227 | 2.6737 | 2340.9161 | 979.88 | 1.0512 | 0.015471
2227.5 | 2.6455 | 2341.496 | 980.1 | 1.0512 | 0.032059
2228 | 2.6486 | 2342.0765 | 980.32 | 1.0512 | 0.030235
2228.5 | 2.6637 | 2342.6603 | 980.54 | 1.0512 | 0.021353
2229 | 2.6497 | 2343.241 | 980.76 | 1.0513 | 0.029588
2229.5 | 2.6513 | 2343.8221 | 980.98 | 1.0513 | 0.028647
2230 | 2.6309 | 2344.3988 | 981.2 | 1.0513 | 0.040647
2230.5 | 2.6358 | 2344.9765 | 981.42 | 1.0513 | 0.037765
2231 | 2.6496 | 2345.5572 | 981.64 | 1.0513 | 0.029647
2231.5 | 2.6456 | 2346.137 | 981.86 | 1.0514 | 0.032
2232 | 2.6277 | 2346.713 | 982.08 | 1.0514 | 0.042529
2232.5 | 2.6509 | 2347.294 | 982.3 | 1.0514 | 0.028882
2233 | 2.6253 | 2347.8694 | 982.52 | 1.0514 | 0.043941
2233.5 | 2.6393 | 2348.4479 | 982.74 | 1.0515 | 0.035706
2234 | 2.6306 | 2349.0244 | 982.96 | 1.0515 | 0.040824
2234.5 | 2.6211 | 2349.5989 | 983.18 | 1.0515 | 0.046412
2235 | 2.6391 | 2350.1773 | 983.4 | 1.0515 | 0.035824
2235.5 | 2.6389 | 2350.7557 | 983.62 | 1.0516 | 0.035941
2236 | 2.6417 | 2351.3347 | 983.84 | 1.0516 | 0.034294
2236.5 | 2.6375 | 2351.9128 | 984.06 | 1.0516 | 0.036765
2237 | 2.6586 | 2352.4955 | 984.28 | 1.0516 | 0.024353
2237.5 | 2.634 | 2353.0728 | 984.5 | 1.0517 | 0.038824
2238 | 2.6283 | 2353.6488 | 984.72 | 1.0517 | 0.042176
2238.5 | 2.6386 | 2354.2272 | 984.94 | 1.0517 | 0.036118
2239 | 2.633 | 2354.8042 | 985.16 | 1.0517 | 0.039412
2239.5 | 2.6425 | 2355.3834 | 985.38 | 1.0517 | 0.033824
2240 | 2.627 | 2355.9592 | 985.6 | 1.0518 | 0.042941
2240.5 | 2.635 | 2356.5367 | 985.82 | 1.0518 | 0.038235
2241 | 2.6616 | 2357.1201 | 986.04 | 1.0518 | 0.022588
2241.5 | 2.647 | 2357.7002 | 986.26 | 1.0518 | 0.031176
2242 | 2.6314 | 2358.277 | 986.48 | 1.0519 | 0.040353
2242.5 | 2.6336 | 2358.8542 | 986.7 | 1.0519 | 0.039059
2243 | 2.6475 | 2359.4344 | 986.92 | 1.0519 | 0.030882
2243.5 | 2.6514 | 2360.0156 | 987.14 | 1.0519 | 0.028588
2244 | 2.6419 | 2360.5946 | 987.36 | 1.052 | 0.034176
2244.5 | 2.657 | 2361.177 | 987.58 | 1.052 | 0.025294
2245 | 2.6534 | 2361.7585 | 987.8 | 1.052 | 0.027412
2245.5 | 2.6391 | 2362.3369 | 988.02 | 1.052 | 0.035824
2246 | 2.627 | 2362.9127 | 988.24 | 1.0521 | 0.042941
2246.5 | 2.6396 | 2363.4912 | 988.46 | 1.0521 | 0.035529
2247 | 2.6419 | 2364.0703 | 988.68 | 1.0521 | 0.034176
2247.5 | 2.6575 | 2364.6527 | 988.9 | 1.0521 | 0.025
2248 | 2.647 | 2365.2329 | 989.12 | 1.0521 | 0.031176
2248.5 | 2.6453 | 2365.8127 | 989.34 | 1.0522 | 0.032176
2249 | 2.6015 | 2366.3829 | 989.56 | 1.0522 | 0.057941
2249.5 | 2.6224 | 2366.9576 | 989.78 | 1.0522 | 0.045647
2250 | 2.6348 | 2367.5351 | 990 | 1.0522 | 0.038353
2250.5 | 2.6459 | 2368.115 | 990.22 | 1.0523 | 0.031824
2251 | 2.6499 | 2368.6958 | 990.44 | 1.0523 | 0.029471
2251.5 | 2.6658 | 2369.2801 | 990.66 | 1.0523 | 0.020118
2252 | 2.6689 | 2369.8651 | 990.88 | 1.0523 | 0.018294
2252.5 | 2.6569 | 2370.4474 | 991.1 | 1.0524 | 0.025353
2253 | 2.6535 | 2371.029 | 991.32 | 1.0524 | 0.027353
2253.5 | 2.6588 | 2371.6117 | 991.54 | 1.0524 | 0.024235
2254 | 2.6432 | 2372.191 | 991.76 | 1.0524 | 0.033412
2254.5 | 2.6364 | 2372.7689 | 991.98 | 1.0525 | 0.037412
2255 | 2.663 | 2373.3525 | 992.2 | 1.0525 | 0.021765
2255.5 | 2.6696 | 2373.9376 | 992.42 | 1.0525 | 0.017882
2256 | 2.6517 | 2374.5188 | 992.64 | 1.0525 | 0.028412
2256.5 | 2.646 | 2375.0988 | 992.86 | 1.0526 | 0.031765
2257 | 2.6399 | 2375.6774 | 993.08 | 1.0526 | 0.035353
2257.5 | 2.6501 | 2376.2582 | 993.3 | 1.0526 | 0.029353
2258 | 2.6571 | 2376.8406 | 993.52 | 1.0526 | 0.025235
2258.5 | 2.6589 | 2377.4233 | 993.74 | 1.0527 | 0.024176
2259 | 2.6525 | 2378.0047 | 993.96 | 1.0527 | 0.027941
2259.5 | 2.6457 | 2378.5846 | 994.18 | 1.0527 | 0.031941
2260 | 2.6417 | 2379.1636 | 994.4 | 1.0527 | 0.034294
2260.5 | 2.6423 | 2379.7427 | 994.62 | 1.0528 | 0.033941
2261 | 2.6418 | 2380.3217 | 994.84 | 1.0528 | 0.034235
2261.5 | 2.6576 | 2380.9042 | 995.06 | 1.0528 | 0.024941
2262 | 2.6445 | 2381.4838 | 995.28 | 1.0528 | 0.032647
2262.5 | 2.6517 | 2382.065 | 995.5 | 1.0528 | 0.028412
2263 | 2.6587 | 2382.6477 | 995.72 | 1.0529 | 0.024294
2263.5 | 2.6535 | 2383.2293 | 995.94 | 1.0529 | 0.027353
2264 | 2.6277 | 2383.8052 | 996.16 | 1.0529 | 0.042529
2264.5 | 2.6556 | 2384.3873 | 996.38 | 1.0529 | 0.026118
2265 | 2.6543 | 2384.969 | 996.6 | 1.053 | 0.026882
2265.5 | 2.6436 | 2385.5484 | 996.82 | 1.053 | 0.033176
2266 | 2.6528 | 2386.1299 | 997.04 | 1.053 | 0.027765
2266.5 | 2.6533 | 2386.7114 | 997.26 | 1.053 | 0.027471
2267 | 2.6333 | 2387.2885 | 997.48 | 1.0531 | 0.039235
2267.5 | 2.6277 | 2387.8645 | 997.7 | 1.0531 | 0.042529
2268 | 2.6167 | 2388.438 | 997.92 | 1.0531 | 0.049
2268.5 | 2.6428 | 2389.0172 | 998.14 | 1.0531 | 0.033647
2269 | 2.6282 | 2389.5933 | 998.36 | 1.0531 | 0.042235
2269.5 | 2.6108 | 2390.1655 | 998.58 | 1.0532 | 0.052471
2270 | 2.636 | 2390.7432 | 998.8 | 1.0532 | 0.037647
2270.5 | 2.6475 | 2391.3235 | 999.02 | 1.0532 | 0.030882
2271 | 2.6638 | 2391.9073 | 999.24 | 1.0532 | 0.021294
2271.5 | 2.6421 | 2392.4864 | 999.46 | 1.0533 | 0.034059
2272 | 2.6574 | 2393.0688 | 999.68 | 1.0533 | 0.025059
2272.5 | 2.6612 | 2393.6521 | 999.9 | 1.0533 | 0.022824
2273 | 2.6655 | 2394.2363 | 1000.12 | 1.0533 | 0.020294
2273.5 | 2.6363 | 2394.8141 | 1000.34 | 1.0534 | 0.037471
2274 | 2.6437 | 2395.3936 | 1000.56 | 1.0534 | 0.033118
2274.5 | 2.6466 | 2395.9736 | 1000.78 | 1.0534 | 0.031412
2275 | 2.6461 | 2396.5536 | 1001 | 1.0534 | 0.031706
2275.5 | 2.6542 | 2397.1353 | 1001.22 | 1.0535 | 0.026941
2276 | 2.6539 | 2397.717 | 1001.44 | 1.0535 | 0.027118
2276.5 | 2.6673 | 2398.3016 | 1001.66 | 1.0535 | 0.019235
2277 | 2.6556 | 2398.8837 | 1001.88 | 1.0535 | 0.026118
2277.5 | 2.633 | 2399.4607 | 1002.1 | 1.0536 | 0.039412
2278 | 2.6386 | 2400.0391 | 1002.32 | 1.0536 | 0.036118
2278.5 | 2.6416 | 2400.618 | 1002.54 | 1.0536 | 0.034353
2279 | 2.6402 | 2401.1967 | 1002.76 | 1.0536 | 0.035176
2279.5 | 2.6411 | 2401.7756 | 1002.98 | 1.0536 | 0.034647
2280 | 2.6337 | 2402.3528 | 1003.2 | 1.0537 | 0.039
2280.5 | 2.65 | 2402.9336 | 1003.42 | 1.0537 | 0.029412
2281 | 2.6098 | 2403.5056 | 1003.64 | 1.0537 | 0.053059
2281.5 | 2.6145 | 2404.0787 | 1003.86 | 1.0537 | 0.050294
2282 | 2.6239 | 2404.6537 | 1004.08 | 1.0537 | 0.044765
2282.5 | 2.6127 | 2405.2264 | 1004.3 | 1.0538 | 0.051353
2283 | 2.6146 | 2405.7994 | 1004.52 | 1.0538 | 0.050235
2283.5 | 2.6352 | 2406.377 | 1004.74 | 1.0538 | 0.038118
2284 | 2.6266 | 2406.9527 | 1004.96 | 1.0538 | 0.043176
2284.5 | 2.6208 | 2407.5271 | 1005.18 | 1.0539 | 0.046588
2285 | 2.6174 | 2408.1008 | 1005.4 | 1.0539 | 0.048588
2285.5 | 2.6283 | 2408.6768 | 1005.62 | 1.0539 | 0.042176
2286 | 2.6247 | 2409.2521 | 1005.84 | 1.0539 | 0.044294
2286.5 | 2.6437 | 2409.8315 | 1006.06 | 1.0539 | 0.033118
2287 | 2.6712 | 2410.417 | 1006.28 | 1.054 | 0.016941
2287.5 | 2.6488 | 2410.9975 | 1006.5 | 1.054 | 0.030118
2288 | 2.6277 | 2411.5735 | 1006.72 | 1.054 | 0.042529
2288.5 | 2.6357 | 2412.1512 | 1006.94 | 1.054 | 0.037824
2289 | 2.6186 | 2412.7251 | 1007.16 | 1.0541 | 0.047882
2289.5 | 2.6276 | 2413.301 | 1007.38 | 1.0541 | 0.042588
2290 | 2.635 | 2413.8785 | 1007.6 | 1.0541 | 0.038235
2290.5 | 2.6266 | 2414.4542 | 1007.82 | 1.0541 | 0.043176
2291 | 2.6173 | 2415.0279 | 1008.04 | 1.0541 | 0.048647
2291.5 | 2.6235 | 2415.6029 | 1008.26 | 1.0542 | 0.045
2292 | 2.6275 | 2416.1787 | 1008.48 | 1.0542 | 0.042647
2292.5 | 2.5784 | 2416.7439 | 1008.7 | 1.0542 | 0.071529
2293 | 2.6211 | 2417.3183 | 1008.92 | 1.0542 | 0.046412
2293.5 | 2.6828 | 2417.9063 | 1009.14 | 1.0542 | 0.010118
2294 | 2.6627 | 2418.4899 | 1009.36 | 1.0543 | 0.021941
2294.5 | 2.6888 | 2419.0793 | 1009.58 | 1.0543 | 0.0065882
2295 | 2.6707 | 2419.6646 | 1009.8 | 1.0543 | 0.017235
2295.5 | 2.6668 | 2420.2491 | 1010.02 | 1.0543 | 0.019529
2296 | 2.6797 | 2420.8364 | 1010.24 | 1.0544 | 0.011941
2296.5 | 2.6577 | 2421.4189 | 1010.46 | 1.0544 | 0.024882
2297 | 2.6539 | 2422.0006 | 1010.68 | 1.0544 | 0.027118
2297.5 | 2.6565 | 2422.5828 | 1010.9 | 1.0544 | 0.025588
2298 | 2.649 | 2423.1634 | 1011.12 | 1.0545 | 0.03
2298.5 | 2.6471 | 2423.7436 | 1011.34 | 1.0545 | 0.031118
2299 | 2.6791 | 2424.3308 | 1011.56 | 1.0545 | 0.012294
2299.5 | 2.6712 | 2424.9163 | 1011.78 | 1.0545 | 0.016941
2300 | 2.6654 | 2425.5005 | 1012 | 1.0546 | 0.020353
2300.5 | 2.6459 | 2426.0804 | 1012.22 | 1.0546 | 0.031824
2301 | 2.6279 | 2426.6563 | 1012.44 | 1.0546 | 0.042412
2301.5 | 2.6156 | 2427.2296 | 1012.66 | 1.0546 | 0.049647
2302 | 2.6137 | 2427.8025 | 1012.88 | 1.0546 | 0.050765
2302.5 | 2.6169 | 2428.376 | 1013.1 | 1.0547 | 0.048882
2303 | 2.6062 | 2428.9472 | 1013.32 | 1.0547 | 0.055176
2303.5 | 2.6063 | 2429.5185 | 1013.54 | 1.0547 | 0.055118
2304 | 2.6323 | 2430.0954 | 1013.76 | 1.0547 | 0.039824
2304.5 | 2.628 | 2430.6714 | 1013.98 | 1.0548 | 0.042353
2305 | 2.6367 | 2431.2493 | 1014.2 | 1.0548 | 0.037235
2305.5 | 2.6421 | 2431.8284 | 1014.42 | 1.0548 | 0.034059
2306 | 2.642 | 2432.4075 | 1014.64 | 1.0548 | 0.034118
2306.5 | 2.6273 | 2432.9833 | 1014.86 | 1.0548 | 0.042765
2307 | 2.5917 | 2433.5513 | 1015.08 | 1.0549 | 0.063706
2307.5 | 2.6375 | 2434.1294 | 1015.3 | 1.0549 | 0.036765
2308 | 2.6242 | 2434.7046 | 1015.52 | 1.0549 | 0.044588
2308.5 | 2.6157 | 2435.2779 | 1015.74 | 1.0549 | 0.049588
2309 | 2.6394 | 2435.8564 | 1015.96 | 1.0549 | 0.035647
2309.5 | 2.6585 | 2436.439 | 1016.18 | 1.055 | 0.024412
2310 | 2.648 | 2437.0194 | 1016.4 | 1.055 | 0.030588
2310.5 | 2.6409 | 2437.5982 | 1016.62 | 1.055 | 0.034765
2311 | 2.601 | 2438.1683 | 1016.84 | 1.055 | 0.058235
2311.5 | 2.6293 | 2438.7446 | 1017.06 | 1.055 | 0.041588
2312 | 2.613 | 2439.3173 | 1017.28 | 1.0551 | 0.051176
2312.5 | 2.6221 | 2439.892 | 1017.5 | 1.0551 | 0.045824
2313 | 2.6575 | 2440.4744 | 1017.72 | 1.0551 | 0.025
2313.5 | 2.6507 | 2441.0554 | 1017.94 | 1.0551 | 0.029
2314 | 2.6264 | 2441.631 | 1018.16 | 1.0552 | 0.043294
2314.5 | 2.6458 | 2442.2109 | 1018.38 | 1.0552 | 0.031882
2315 | 2.6225 | 2442.7857 | 1018.6 | 1.0552 | 0.045588
2315.5 | 2.6436 | 2443.3651 | 1018.82 | 1.0552 | 0.033176
2316 | 2.6195 | 2443.9393 | 1019.04 | 1.0552 | 0.047353
2316.5 | 2.6223 | 2444.514 | 1019.26 | 1.0553 | 0.045706
2317 | 2.6271 | 2445.0898 | 1019.48 | 1.0553 | 0.042882
2317.5 | 2.6337 | 2445.667 | 1019.7 | 1.0553 | 0.039
2318 | 2.6271 | 2446.2428 | 1019.92 | 1.0553 | 0.042882
2318.5 | 2.6177 | 2446.8166 | 1020.14 | 1.0553 | 0.048412
2319 | 2.5853 | 2447.3832 | 1020.36 | 1.0554 | 0.067471
2319.5 | 2.6151 | 2447.9564 | 1020.58 | 1.0554 | 0.049941
2320 | 2.6199 | 2448.5306 | 1020.8 | 1.0554 | 0.047118
2320.5 | 2.6483 | 2449.111 | 1021.02 | 1.0554 | 0.030412
2321 | 2.6501 | 2449.6919 | 1021.24 | 1.0554 | 0.029353
2321.5 | 2.6209 | 2450.2663 | 1021.46 | 1.0555 | 0.046529
2322 | 2.6012 | 2450.8364 | 1021.68 | 1.0555 | 0.058118
2322.5 | 2.6171 | 2451.41 | 1021.9 | 1.0555 | 0.048765
2323 | 2.6083 | 2451.9817 | 1022.12 | 1.0555 | 0.053941
2323.5 | 2.6463 | 2452.5617 | 1022.34 | 1.0555 | 0.031588
2324 | 2.6297 | 2453.1381 | 1022.56 | 1.0556 | 0.041353
2324.5 | 2.6341 | 2453.7154 | 1022.78 | 1.0556 | 0.038765
2325 | 2.5779 | 2454.2804 | 1023 | 1.0556 | 0.071824
2325.5 | 2.6187 | 2454.8544 | 1023.22 | 1.0556 | 0.047824
2326 | 2.5923 | 2455.4225 | 1023.44 | 1.0556 | 0.063353
2326.5 | 2.6547 | 2456.0044 | 1023.66 | 1.0557 | 0.026647
2327 | 2.5988 | 2456.574 | 1023.88 | 1.0557 | 0.059529
2327.5 | 2.6288 | 2457.1501 | 1024.1 | 1.0557 | 0.041882
2328 | 2.6432 | 2457.7295 | 1024.32 | 1.0557 | 0.033412
2328.5 | 2.6702 | 2458.3147 | 1024.54 | 1.0558 | 0.017529
2329 | 2.6769 | 2458.9014 | 1024.76 | 1.0558 | 0.013588
2329.5 | 2.6494 | 2459.4821 | 1024.98 | 1.0558 | 0.029765
2330 | 2.6497 | 2460.0628 | 1025.2 | 1.0558 | 0.029588
2330.5 | 2.6568 | 2460.6451 | 1025.42 | 1.0558 | 0.025412
2331 | 2.655 | 2461.2271 | 1025.64 | 1.0559 | 0.026471
2331.5 | 2.7017 | 2461.8192 | 1025.86 | 1.0559 | -0.001
2332 | 2.6792 | 2462.4064 | 1026.08 | 1.0559 | 0.012235
2332.5 | 2.6865 | 2462.9952 | 1026.3 | 1.0559 | 0.0079412
2333 | 2.6708 | 2463.5806 | 1026.52 | 1.056 | 0.017176
2333.5 | 2.6792 | 2464.1678 | 1026.74 | 1.056 | 0.012235
2334 | 2.6671 | 2464.7524 | 1026.96 | 1.056 | 0.019353
2334.5 | 2.655 | 2465.3343 | 1027.18 | 1.056 | 0.026471
2335 | 2.6427 | 2465.9135 | 1027.4 | 1.0561 | 0.033706
2335.5 | 2.6527 | 2466.4949 | 1027.62 | 1.0561 | 0.027824
2336 | 2.653 | 2467.0764 | 1027.84 | 1.0561 | 0.027647
2336.5 | 2.6394 | 2467.6549 | 1028.06 | 1.0561 | 0.035647
2337 | 2.6529 | 2468.2363 | 1028.28 | 1.0562 | 0.027706
2337.5 | 2.6407 | 2468.8151 | 1028.5 | 1.0562 | 0.034882
2338 | 2.6366 | 2469.393 | 1028.72 | 1.0562 | 0.037294
2338.5 | 2.6287 | 2469.9691 | 1028.94 | 1.0562 | 0.041941
2339 | 2.6343 | 2470.5465 | 1029.16 | 1.0562 | 0.038647
2339.5 | 2.6695 | 2471.1316 | 1029.38 | 1.0563 | 0.017941
2340 | 2.6881 | 2471.7207 | 1029.6 | 1.0563 | 0.007
2340.5 | 2.6719 | 2472.3064 | 1029.82 | 1.0563 | 0.016529
2341 | 2.6864 | 2472.8952 | 1030.04 | 1.0563 | 0.008
2341.5 | 2.6774 | 2473.482 | 1030.26 | 1.0564 | 0.013294
2342 | 2.6609 | 2474.0652 | 1030.48 | 1.0564 | 0.023
2342.5 | 2.6601 | 2474.6482 | 1030.7 | 1.0564 | 0.023471
2343 | 2.6235 | 2475.2232 | 1030.92 | 1.0564 | 0.045
2343.5 | 2.5569 | 2475.7836 | 1031.14 | 1.0564 | 0.084176
2344 | 2.565 | 2476.3458 | 1031.36 | 1.0565 | 0.079412
2344.5 | 2.6343 | 2476.9232 | 1031.58 | 1.0565 | 0.038647
2345 | 2.6145 | 2477.4962 | 1031.8 | 1.0565 | 0.050294
2345.5 | 2.6276 | 2478.0721 | 1032.02 | 1.0565 | 0.042588
2346 | 2.6184 | 2478.646 | 1032.24 | 1.0565 | 0.048
2346.5 | 2.628 | 2479.222 | 1032.46 | 1.0566 | 0.042353
2347 | 2.5947 | 2479.7907 | 1032.68 | 1.0566 | 0.061941
2347.5 | 2.5984 | 2480.3602 | 1032.9 | 1.0566 | 0.059765
2348 | 2.5415 | 2480.9172 | 1033.12 | 1.0566 | 0.093235
2348.5 | 2.6914 | 2481.5071 | 1033.34 | 1.0566 | 0.0050588
2349 | 2.645 | 2482.0868 | 1033.56 | 1.0567 | 0.032353
2349.5 | 2.6209 | 2482.6613 | 1033.78 | 1.0567 | 0.046529
2350 | 2.6243 | 2483.2364 | 1034 | 1.0567 | 0.044529
2350.5 | 2.6052 | 2483.8074 | 1034.22 | 1.0567 | 0.055765
2351 | 2.6168 | 2484.381 | 1034.44 | 1.0567 | 0.048941
2351.5 | 2.5984 | 2484.9505 | 1034.66 | 1.0568 | 0.059765
2352 | 2.5935 | 2485.5189 | 1034.88 | 1.0568 | 0.062647
2352.5 | 2.5878 | 2486.0861 | 1035.1 | 1.0568 | 0.066
2353 | 2.6038 | 2486.6568 | 1035.32 | 1.0568 | 0.056588
2353.5 | 2.6335 | 2487.234 | 1035.54 | 1.0568 | 0.039118
2354 | 2.6245 | 2487.8092 | 1035.76 | 1.0568 | 0.044412
2354.5 | 2.613 | 2488.3819 | 1035.98 | 1.0569 | 0.051176
2355 | 2.6176 | 2488.9556 | 1036.2 | 1.0569 | 0.048471
2355.5 | 2.5986 | 2489.5252 | 1036.42 | 1.0569 | 0.059647
2356 | 2.6052 | 2490.0962 | 1036.64 | 1.0569 | 0.055765
2356.5 | 2.565 | 2490.6584 | 1036.86 | 1.0569 | 0.079412
2357 | 2.6318 | 2491.2352 | 1037.08 | 1.057 | 0.040118
2357.5 | 2.5786 | 2491.8003 | 1037.3 | 1.057 | 0.071412
2358 | 2.5779 | 2492.3654 | 1037.52 | 1.057 | 0.071824
2358.5 | 2.5515 | 2492.9246 | 1037.74 | 1.057 | 0.087353
2359 | 2.634 | 2493.5019 | 1037.96 | 1.057 | 0.038824
2359.5 | 2.663 | 2494.0856 | 1038.18 | 1.057 | 0.021765
2360 | 2.5889 | 2494.653 | 1038.4 | 1.0571 | 0.065353
2360.5 | 2.6338 | 2495.2302 | 1038.62 | 1.0571 | 0.038941
2361 | 2.6455 | 2495.8101 | 1038.84 | 1.0571 | 0.032059
2361.5 | 2.6467 | 2496.3902 | 1039.06 | 1.0571 | 0.031353
2362 | 2.6098 | 2496.9622 | 1039.28 | 1.0571 | 0.053059
2362.5 | 2.6163 | 2497.5356 | 1039.5 | 1.0572 | 0.049235
2363 | 2.6125 | 2498.1082 | 1039.72 | 1.0572 | 0.051471
2363.5 | 2.6417 | 2498.6872 | 1039.94 | 1.0572 | 0.034294
2364 | 2.639 | 2499.2656 | 1040.16 | 1.0572 | 0.035882
2364.5 | 2.6403 | 2499.8443 | 1040.38 | 1.0572 | 0.035118
2365 | 2.6381 | 2500.4225 | 1040.6 | 1.0573 | 0.036412
2365.5 | 2.6096 | 2500.9944 | 1040.82 | 1.0573 | 0.053176
2366 | 2.6489 | 2501.575 | 1041.04 | 1.0573 | 0.030059
2366.5 | 2.6242 | 2502.1502 | 1041.26 | 1.0573 | 0.044588
2367 | 2.6498 | 2502.7309 | 1041.48 | 1.0573 | 0.029529
2367.5 | 2.6362 | 2503.3087 | 1041.7 | 1.0574 | 0.037529
2368 | 2.6299 | 2503.8851 | 1041.92 | 1.0574 | 0.041235
2368.5 | 2.6506 | 2504.4661 | 1042.14 | 1.0574 | 0.029059
2369 | 2.6176 | 2505.0398 | 1042.36 | 1.0574 | 0.048471
2369.5 | 2.6366 | 2505.6177 | 1042.58 | 1.0574 | 0.037294
2370 | 2.6504 | 2506.1986 | 1042.8 | 1.0575 | 0.029176
2370.5 | 2.6211 | 2506.7731 | 1043.02 | 1.0575 | 0.046412
2371 | 2.6612 | 2507.3563 | 1043.24 | 1.0575 | 0.022824
2371.5 | 2.6719 | 2507.9419 | 1043.46 | 1.0575 | 0.016529
2372 | 2.643 | 2508.5212 | 1043.68 | 1.0576 | 0.033529
2372.5 | 2.6271 | 2509.097 | 1043.9 | 1.0576 | 0.042882
2373 | 2.6325 | 2509.674 | 1044.12 | 1.0576 | 0.039706
2373.5 | 2.6238 | 2510.2491 | 1044.34 | 1.0576 | 0.044824
2374 | 2.6448 | 2510.8287 | 1044.56 | 1.0576 | 0.032471
2374.5 | 2.6486 | 2511.4092 | 1044.78 | 1.0577 | 0.030235
2375 | 2.624 | 2511.9844 | 1045 | 1.0577 | 0.044706
2375.5 | 2.6243 | 2512.5595 | 1045.22 | 1.0577 | 0.044529
2376 | 2.63 | 2513.136 | 1045.44 | 1.0577 | 0.041176
2376.5 | 2.6139 | 2513.7089 | 1045.66 | 1.0577 | 0.050647
2377 | 2.6474 | 2514.2891 | 1045.88 | 1.0578 | 0.030941
2377.5 | 2.6722 | 2514.8748 | 1046.1 | 1.0578 | 0.016353
2378 | 2.656 | 2515.4569 | 1046.32 | 1.0578 | 0.025882
2378.5 | 2.6752 | 2516.0433 | 1046.54 | 1.0578 | 0.014588
2379 | 2.6651 | 2516.6274 | 1046.76 | 1.0579 | 0.020529
2379.5 | 2.6472 | 2517.2076 | 1046.98 | 1.0579 | 0.031059
2380 | 2.6552 | 2517.7895 | 1047.2 | 1.0579 | 0.026353
2380.5 | 2.6434 | 2518.3689 | 1047.42 | 1.0579 | 0.033294
2381 | 2.6434 | 2518.9483 | 1047.64 | 1.0579 | 0.033294
2381.5 | 2.6206 | 2519.5226 | 1047.86 | 1.058 | 0.046706
2382 | 2.6354 | 2520.1003 | 1048.08 | 1.058 | 0.038
2382.5 | 2.6651 | 2520.6844 | 1048.3 | 1.058 | 0.020529
2383 | 2.623 | 2521.2593 | 1048.52 | 1.058 | 0.045294
2383.5 | 2.6357 | 2521.837 | 1048.74 | 1.058 | 0.037824
2384 | 2.6279 | 2522.4129 | 1048.96 | 1.0581 | 0.042412
2384.5 | 2.6436 | 2522.9923 | 1049.18 | 1.0581 | 0.033176
2385 | 2.6391 | 2523.5708 | 1049.4 | 1.0581 | 0.035824
2385.5 | 2.6797 | 2524.1581 | 1049.62 | 1.0581 | 0.011941
2386 | 2.6641 | 2524.742 | 1049.84 | 1.0581 | 0.021118
2386.5 | 2.6412 | 2525.3209 | 1050.06 | 1.0582 | 0.034588
2387 | 2.6452 | 2525.9006 | 1050.28 | 1.0582 | 0.032235
2387.5 | 2.663 | 2526.4843 | 1050.5 | 1.0582 | 0.021765
2388 | 2.6726 | 2527.0701 | 1050.72 | 1.0582 | 0.016118
2388.5 | 2.6523 | 2527.6514 | 1050.94 | 1.0583 | 0.028059
2389 | 2.606 | 2528.2226 | 1051.16 | 1.0583 | 0.055294
2389.5 | 2.5753 | 2528.787 | 1051.38 | 1.0583 | 0.073353
2390 | 2.5896 | 2529.3546 | 1051.6 | 1.0583 | 0.064941
2390.5 | 2.6977 | 2529.9458 | 1051.82 | 1.0583 | 0.0013529
2391 | 2.6656 | 2530.5301 | 1052.04 | 1.0584 | 0.020235
2391.5 | 2.6241 | 2531.1052 | 1052.26 | 1.0584 | 0.044647
2392 | 2.5956 | 2531.6741 | 1052.48 | 1.0584 | 0.061412
2392.5 | 2.6252 | 2532.2495 | 1052.7 | 1.0584 | 0.044
2393 | 2.6771 | 2532.8362 | 1052.92 | 1.0584 | 0.013471
2393.5 | 2.6579 | 2533.4188 | 1053.14 | 1.0585 | 0.024765
2394 | 2.649 | 2533.9994 | 1053.36 | 1.0585 | 0.03
2394.5 | 2.6355 | 2534.577 | 1053.58 | 1.0585 | 0.037941
2395 | 2.651 | 2535.1581 | 1053.8 | 1.0585 | 0.028824
2395.5 | 2.6255 | 2535.7335 | 1054.02 | 1.0585 | 0.043824
2396 | 2.5775 | 2536.2984 | 1054.24 | 1.0586 | 0.072059
2396.5 | 2.6351 | 2536.876 | 1054.46 | 1.0586 | 0.038176
2397 | 2.6187 | 2537.4499 | 1054.68 | 1.0586 | 0.047824
2397.5 | 2.623 | 2538.0248 | 1054.9 | 1.0586 | 0.045294
2398 | 2.6258 | 2538.6003 | 1055.12 | 1.0586 | 0.043647
2398.5 | 2.6328 | 2539.1774 | 1055.34 | 1.0587 | 0.039529
2399 | 2.6395 | 2539.7559 | 1055.56 | 1.0587 | 0.035588
2399.5 | 2.6485 | 2540.3364 | 1055.78 | 1.0587 | 0.030294
2400 | 2.6354 | 2540.914 | 1056 | 1.0587 | 0.038
2400.5 | 2.6371 | 2541.492 | 1056.22 | 1.0587 | 0.037
2401 | 2.6472 | 2542.0722 | 1056.44 | 1.0588 | 0.031059
2401.5 | 2.6591 | 2542.655 | 1056.66 | 1.0588 | 0.024059
2402 | 2.6719 | 2543.2406 | 1056.88 | 1.0588 | 0.016529
2402.5 | 2.6582 | 2543.8232 | 1057.1 | 1.0588 | 0.024588
2403 | 2.6442 | 2544.4028 | 1057.32 | 1.0588 | 0.032824
2403.5 | 2.6816 | 2544.9905 | 1057.54 | 1.0589 | 0.010824
2404 | 2.6508 | 2545.5715 | 1057.76 | 1.0589 | 0.028941
2404.5 | 2.677 | 2546.1582 | 1057.98 | 1.0589 | 0.013529
2405 | 2.658 | 2546.7408 | 1058.2 | 1.0589 | 0.024706
2405.5 | 2.6603 | 2547.3239 | 1058.42 | 1.059 | 0.023353
2406 | 2.6273 | 2547.8997 | 1058.64 | 1.059 | 0.042765
2406.5 | 2.6105 | 2548.4718 | 1058.86 | 1.059 | 0.052647
2407 | 2.6421 | 2549.0509 | 1059.08 | 1.059 | 0.034059
2407.5 | 2.6544 | 2549.6327 | 1059.3 | 1.059 | 0.026824
2408 | 2.6236 | 2550.2077 | 1059.52 | 1.0591 | 0.044941
2408.5 | 2.6543 | 2550.7895 | 1059.74 | 1.0591 | 0.026882
2409 | 2.6256 | 2551.365 | 1059.96 | 1.0591 | 0.043765
2409.5 | 2.64 | 2551.9436 | 1060.18 | 1.0591 | 0.035294
2410 | 2.6474 | 2552.5238 | 1060.4 | 1.0591 | 0.030941
2410.5 | 2.663 | 2553.1075 | 1060.62 | 1.0592 | 0.021765
2411 | 2.6135 | 2553.6803 | 1060.84 | 1.0592 | 0.050882
2411.5 | 2.6438 | 2554.2598 | 1061.06 | 1.0592 | 0.033059
2412 | 2.6845 | 2554.8481 | 1061.28 | 1.0592 | 0.0091176
2412.5 | 2.6582 | 2555.4307 | 1061.5 | 1.0592 | 0.024588
2413 | 2.6637 | 2556.0146 | 1061.72 | 1.0593 | 0.021353
2413.5 | 2.6649 | 2556.5986 | 1061.94 | 1.0593 | 0.020647
2414 | 2.6897 | 2557.1882 | 1062.16 | 1.0593 | 0.0060588
2414.5 | 2.6797 | 2557.7755 | 1062.38 | 1.0593 | 0.011941
2415 | 2.6837 | 2558.3637 | 1062.6 | 1.0594 | 0.0095882
2415.5 | 2.6788 | 2558.9508 | 1062.82 | 1.0594 | 0.012471
2416 | 2.6393 | 2559.5293 | 1063.04 | 1.0594 | 0.035706
2416.5 | 2.6421 | 2560.1084 | 1063.26 | 1.0594 | 0.034059
2417 | 2.6515 | 2560.6895 | 1063.48 | 1.0594 | 0.028529
2417.5 | 2.6448 | 2561.2692 | 1063.7 | 1.0595 | 0.032471
2418 | 2.6396 | 2561.8477 | 1063.92 | 1.0595 | 0.035529
2418.5 | 2.6344 | 2562.4251 | 1064.14 | 1.0595 | 0.038588
2419 | 2.656 | 2563.0072 | 1064.36 | 1.0595 | 0.025882
2419.5 | 2.6544 | 2563.589 | 1064.58 | 1.0596 | 0.026824
2420 | 2.6615 | 2564.1723 | 1064.8 | 1.0596 | 0.022647
2420.5 | 2.6547 | 2564.7542 | 1065.02 | 1.0596 | 0.026647
2421 | 2.6644 | 2565.3382 | 1065.24 | 1.0596 | 0.020941
2421.5 | 2.6639 | 2565.922 | 1065.46 | 1.0596 | 0.021235
2422 | 2.6661 | 2566.5064 | 1065.68 | 1.0597 | 0.019941
2422.5 | 2.6854 | 2567.0949 | 1065.9 | 1.0597 | 0.0085882
2423 | 2.6725 | 2567.6807 | 1066.12 | 1.0597 | 0.016176
2423.5 | 2.6606 | 2568.2638 | 1066.34 | 1.0597 | 0.023176
2424 | 2.6489 | 2568.8444 | 1066.56 | 1.0598 | 0.030059
2424.5 | 2.6737 | 2569.4304 | 1066.78 | 1.0598 | 0.015471
2425 | 2.6642 | 2570.0143 | 1067 | 1.0598 | 0.021059
2425.5 | 2.6544 | 2570.5961 | 1067.22 | 1.0598 | 0.026824
2426 | 2.6468 | 2571.1762 | 1067.44 | 1.0598 | 0.031294
2426.5 | 2.6416 | 2571.7552 | 1067.66 | 1.0599 | 0.034353
2427 | 2.6641 | 2572.3391 | 1067.88 | 1.0599 | 0.021118
2427.5 | 2.6644 | 2572.9231 | 1068.1 | 1.0599 | 0.020941
2428 | 2.6494 | 2573.5038 | 1068.32 | 1.0599 | 0.029765
2428.5 | 2.6532 | 2574.0853 | 1068.54 | 1.0599 | 0.027529
2429 | 2.6542 | 2574.667 | 1068.76 | 1.06 | 0.026941
2429.5 | 2.6565 | 2575.2492 | 1068.98 | 1.06 | 0.025588
2430 | 2.6523 | 2575.8306 | 1069.2 | 1.06 | 0.028059
2430.5 | 2.644 | 2576.4101 | 1069.42 | 1.06 | 0.032941
2431 | 2.6216 | 2576.9846 | 1069.64 | 1.0601 | 0.046118
2431.5 | 2.6654 | 2577.5688 | 1069.86 | 1.0601 | 0.020353
2432 | 2.6588 | 2578.1516 | 1070.08 | 1.0601 | 0.024235
2432.5 | 2.6636 | 2578.7354 | 1070.3 | 1.0601 | 0.021412
2433 | 2.6661 | 2579.3197 | 1070.52 | 1.0601 | 0.019941
2433.5 | 2.6451 | 2579.8995 | 1070.74 | 1.0602 | 0.032294
2434 | 2.6679 | 2580.4842 | 1070.96 | 1.0602 | 0.018882
2434.5 | 2.6076 | 2581.0557 | 1071.18 | 1.0602 | 0.054353
2435 | 2.6313 | 2581.6324 | 1071.4 | 1.0602 | 0.040412
2435.5 | 2.6521 | 2582.2137 | 1071.62 | 1.0602 | 0.028176
2436 | 2.6492 | 2582.7943 | 1071.84 | 1.0603 | 0.029882
2436.5 | 2.6832 | 2583.3824 | 1072.06 | 1.0603 | 0.0098824
2437 | 2.6731 | 2583.9683 | 1072.28 | 1.0603 | 0.015824
2437.5 | 2.6861 | 2584.557 | 1072.5 | 1.0603 | 0.0081765
2438 | 2.6596 | 2585.14 | 1072.72 | 1.0604 | 0.023765
2438.5 | 2.6864 | 2585.7288 | 1072.94 | 1.0604 | 0.008
2439 | 2.6728 | 2586.3146 | 1073.16 | 1.0604 | 0.016
2439.5 | 2.6804 | 2586.902 | 1073.38 | 1.0604 | 0.011529
2440 | 2.7014 | 2587.4941 | 1073.6 | 1.0604 | -0.00082353
2440.5 | 2.6964 | 2588.0851 | 1073.82 | 1.0605 | 0.0021176
2441 | 2.6884 | 2588.6743 | 1074.04 | 1.0605 | 0.0068235
2441.5 | 2.6659 | 2589.2586 | 1074.26 | 1.0605 | 0.020059
2442 | 2.6816 | 2589.8464 | 1074.48 | 1.0605 | 0.010824
2442.5 | 2.6694 | 2590.4314 | 1074.7 | 1.0606 | 0.018
2443 | 2.6461 | 2591.0114 | 1074.92 | 1.0606 | 0.031706
2443.5 | 2.6336 | 2591.5886 | 1075.14 | 1.0606 | 0.039059
2444 | 2.6304 | 2592.1651 | 1075.36 | 1.0606 | 0.040941
2444.5 | 2.6554 | 2592.7471 | 1075.58 | 1.0606 | 0.026235
2445 | 2.6543 | 2593.3289 | 1075.8 | 1.0607 | 0.026882
2445.5 | 2.6566 | 2593.9112 | 1076.02 | 1.0607 | 0.025529
2446 | 2.6814 | 2594.4988 | 1076.24 | 1.0607 | 0.010941
2446.5 | 2.6466 | 2595.0789 | 1076.46 | 1.0607 | 0.031412
2447 | 2.6575 | 2595.6614 | 1076.68 | 1.0608 | 0.025
2447.5 | 2.6447 | 2596.241 | 1076.9 | 1.0608 | 0.032529
2448 | 2.6518 | 2596.8222 | 1077.12 | 1.0608 | 0.028353
2448.5 | 2.64 | 2597.4009 | 1077.34 | 1.0608 | 0.035294
2449 | 2.6538 | 2597.9825 | 1077.56 | 1.0608 | 0.027176
2449.5 | 2.6562 | 2598.5647 | 1077.78 | 1.0609 | 0.025765
2450 | 2.6689 | 2599.1496 | 1078 | 1.0609 | 0.018294
2450.5 | 2.6674 | 2599.7343 | 1078.22 | 1.0609 | 0.019176
2451 | 2.6551 | 2600.3162 | 1078.44 | 1.0609 | 0.026412
2451.5 | 2.6401 | 2600.8948 | 1078.66 | 1.0609 | 0.035235
2452 | 2.6598 | 2601.4778 | 1078.88 | 1.061 | 0.023647
2452.5 | 2.637 | 2602.0558 | 1079.1 | 1.061 | 0.037059
2453 | 2.639 | 2602.6342 | 1079.32 | 1.061 | 0.035882
2453.5 | 2.6685 | 2603.219 | 1079.54 | 1.061 | 0.018529
2454 | 2.681 | 2603.8066 | 1079.76 | 1.061 | 0.011176
2454.5 | 2.635 | 2604.3842 | 1079.98 | 1.0611 | 0.038235
2455 | 2.6312 | 2604.9609 | 1080.2 | 1.0611 | 0.040471
2455.5 | 2.6085 | 2605.5326 | 1080.42 | 1.0611 | 0.053824
2456 | 2.6398 | 2606.1112 | 1080.64 | 1.0611 | 0.035412
2456.5 | 2.6379 | 2606.6893 | 1080.86 | 1.0611 | 0.036529
2457 | 2.628 | 2607.2653 | 1081.08 | 1.0612 | 0.042353
2457.5 | 2.6451 | 2607.8451 | 1081.3 | 1.0612 | 0.032294
2458 | 2.6394 | 2608.4235 | 1081.52 | 1.0612 | 0.035647
2458.5 | 2.6255 | 2608.999 | 1081.74 | 1.0612 | 0.043824
2459 | 2.6349 | 2609.5765 | 1081.96 | 1.0612 | 0.038294
2459.5 | 2.6576 | 2610.159 | 1082.18 | 1.0613 | 0.024941
2460 | 2.6305 | 2610.7355 | 1082.4 | 1.0613 | 0.040882
2460.5 | 2.626 | 2611.3111 | 1082.62 | 1.0613 | 0.043529
2461 | 2.6233 | 2611.886 | 1082.84 | 1.0613 | 0.045118
2461.5 | 2.6432 | 2612.4654 | 1083.06 | 1.0613 | 0.033412
2462 | 2.6278 | 2613.0413 | 1083.28 | 1.0613 | 0.042471
2462.5 | 2.6399 | 2613.6199 | 1083.5 | 1.0614 | 0.035353
2463 | 2.6369 | 2614.1978 | 1083.72 | 1.0614 | 0.037118
2463.5 | 2.63 | 2614.7743 | 1083.94 | 1.0614 | 0.041176
2464 | 2.6257 | 2615.3498 | 1084.16 | 1.0614 | 0.043706
2464.5 | 2.6281 | 2615.9258 | 1084.38 | 1.0614 | 0.042294
2465 | 2.6397 | 2616.5043 | 1084.6 | 1.0615 | 0.035471
2465.5 | 2.6296 | 2617.0807 | 1084.82 | 1.0615 | 0.041412
2466 | 2.6326 | 2617.6577 | 1085.04 | 1.0615 | 0.039647
2466.5 | 2.636 | 2618.2354 | 1085.26 | 1.0615 | 0.037647
2467 | 2.6505 | 2618.8164 | 1085.48 | 1.0615 | 0.029118
2467.5 | 2.6606 | 2619.3995 | 1085.7 | 1.0616 | 0.023176
2468 | 2.6659 | 2619.9838 | 1085.92 | 1.0616 | 0.020059
2468.5 | 2.6845 | 2620.5722 | 1086.14 | 1.0616 | 0.0091176
2469 | 2.6905 | 2621.1619 | 1086.36 | 1.0616 | 0.0055882
2469.5 | 2.6798 | 2621.7492 | 1086.58 | 1.0617 | 0.011882
2470 | 2.6622 | 2622.3327 | 1086.8 | 1.0617 | 0.022235
2470.5 | 2.6467 | 2622.9128 | 1087.02 | 1.0617 | 0.031353
2471 | 2.625 | 2623.4881 | 1087.24 | 1.0617 | 0.044118
2471.5 | 2.6313 | 2624.0648 | 1087.46 | 1.0617 | 0.040412
2472 | 2.6396 | 2624.6434 | 1087.68 | 1.0617 | 0.035529
2472.5 | 2.6257 | 2625.2189 | 1087.9 | 1.0618 | 0.043706
2473 | 2.6522 | 2625.8001 | 1088.12 | 1.0618 | 0.028118
2473.5 | 2.6449 | 2626.3798 | 1088.34 | 1.0618 | 0.032412
2474 | 2.6391 | 2626.9583 | 1088.56 | 1.0618 | 0.035824
2474.5 | 2.6583 | 2627.5409 | 1088.78 | 1.0618 | 0.024529
2475 | 2.6558 | 2628.123 | 1089 | 1.0619 | 0.026
2475.5 | 2.6755 | 2628.7094 | 1089.22 | 1.0619 | 0.014412
2476 | 2.6793 | 2629.2966 | 1089.44 | 1.0619 | 0.012176
2476.5 | 2.6535 | 2629.8782 | 1089.66 | 1.0619 | 0.027353
2477 | 2.6437 | 2630.4576 | 1089.88 | 1.062 | 0.033118
2477.5 | 2.6478 | 2631.038 | 1090.1 | 1.062 | 0.030706
2478 | 2.6566 | 2631.6202 | 1090.32 | 1.062 | 0.025529
2478.5 | 2.6504 | 2632.2011 | 1090.54 | 1.062 | 0.029176
2479 | 2.6348 | 2632.7786 | 1090.76 | 1.062 | 0.038353
2479.5 | 2.654 | 2633.3603 | 1090.98 | 1.0621 | 0.027059
2480 | 2.6484 | 2633.9408 | 1091.2 | 1.0621 | 0.030353
2480.5 | 2.6647 | 2634.5248 | 1091.42 | 1.0621 | 0.020765
2481 | 2.6795 | 2635.1121 | 1091.64 | 1.0621 | 0.012059
2481.5 | 2.6853 | 2635.7006 | 1091.86 | 1.0621 | 0.0086471
2482 | 2.6614 | 2636.284 | 1092.08 | 1.0622 | 0.022706
2482.5 | 2.6476 | 2636.8642 | 1092.3 | 1.0622 | 0.030824
2483 | 2.6362 | 2637.442 | 1092.52 | 1.0622 | 0.037529
2483.5 | 2.6215 | 2638.0166 | 1092.74 | 1.0622 | 0.046176
2484 | 2.6326 | 2638.5936 | 1092.96 | 1.0622 | 0.039647
2484.5 | 2.6454 | 2639.1734 | 1093.18 | 1.0623 | 0.032118
2485 | 2.6486 | 2639.7539 | 1093.4 | 1.0623 | 0.030235
2485.5 | 2.6248 | 2640.3292 | 1093.62 | 1.0623 | 0.044235
2486 | 2.6527 | 2640.9106 | 1093.84 | 1.0623 | 0.027824
2486.5 | 2.6668 | 2641.4951 | 1094.06 | 1.0623 | 0.019529
2487 | 2.6839 | 2642.0833 | 1094.28 | 1.0624 | 0.0094706
2487.5 | 2.6764 | 2642.6699 | 1094.5 | 1.0624 | 0.013882
2488 | 2.6688 | 2643.2549 | 1094.72 | 1.0624 | 0.018353
2488.5 | 2.6623 | 2643.8384 | 1094.94 | 1.0624 | 0.022176
2489 | 2.6557 | 2644.4205 | 1095.16 | 1.0624 | 0.026059
2489.5 | 2.6572 | 2645.0028 | 1095.38 | 1.0625 | 0.025176
2490 | 2.7007 | 2645.5948 | 1095.6 | 1.0625 | -0.00041176
2490.5 | 2.6978 | 2646.1861 | 1095.82 | 1.0625 | 0.0012941
2491 | 2.6906 | 2646.7758 | 1096.04 | 1.0625 | 0.0055294
2491.5 | 2.6925 | 2647.3659 | 1096.26 | 1.0626 | 0.0044118
2492 | 2.6733 | 2647.9518 | 1096.48 | 1.0626 | 0.015706
2492.5 | 2.6671 | 2648.5364 | 1096.7 | 1.0626 | 0.019353
2493 | 2.6477 | 2649.1167 | 1096.92 | 1.0626 | 0.030765
2493.5 | 2.6388 | 2649.6951 | 1097.14 | 1.0626 | 0.036
2494 | 2.6721 | 2650.2807 | 1097.36 | 1.0627 | 0.016412
2494.5 | 2.6445 | 2650.8603 | 1097.58 | 1.0627 | 0.032647
2495 | 2.6401 | 2651.439 | 1097.8 | 1.0627 | 0.035235
2495.5 | 2.6328 | 2652.016 | 1098.02 | 1.0627 | 0.039529
2496 | 2.6181 | 2652.5898 | 1098.24 | 1.0627 | 0.048176
2496.5 | 2.663 | 2653.1735 | 1098.46 | 1.0628 | 0.021765
2497 | 2.6458 | 2653.7534 | 1098.68 | 1.0628 | 0.031882
2497.5 | 2.6469 | 2654.3335 | 1098.9 | 1.0628 | 0.031235
2498 | 2.6564 | 2654.9157 | 1099.12 | 1.0628 | 0.025647
2498.5 | 2.6405 | 2655.4945 | 1099.34 | 1.0628 | 0.035
2499 | 2.6404 | 2656.0732 | 1099.56 | 1.0629 | 0.035059
2499.5 | 2.6383 | 2656.6514 | 1099.78 | 1.0629 | 0.036294
2500 | 2.6503 | 2657.2323 | 1100 | 1.0629 | 0.029235
2500.5 | 2.6496 | 2657.813 | 1100.22 | 1.0629 | 0.029647
2501 | 2.6788 | 2658.4002 | 1100.44 | 1.0629 | 0.012471
2501.5 | 2.656 | 2658.9823 | 1100.66 | 1.063 | 0.025882
2502 | 2.6254 | 2659.5577 | 1100.88 | 1.063 | 0.043882
2502.5 | 2.6308 | 2660.1343 | 1101.1 | 1.063 | 0.040706
2503 | 2.611 | 2660.7066 | 1101.32 | 1.063 | 0.052353
2503.5 | 2.6286 | 2661.2827 | 1101.54 | 1.063 | 0.042
2504 | 2.6339 | 2661.86 | 1101.76 | 1.063 | 0.038882
2504.5 | 2.6567 | 2662.4423 | 1101.98 | 1.0631 | 0.025471
2505 | 2.637 | 2663.0203 | 1102.2 | 1.0631 | 0.037059
2505.5 | 2.6246 | 2663.5955 | 1102.42 | 1.0631 | 0.044353
2506 | 2.6493 | 2664.1762 | 1102.64 | 1.0631 | 0.029824
2506.5 | 2.6634 | 2664.7599 | 1102.86 | 1.0631 | 0.021529
2507 | 2.6533 | 2665.3414 | 1103.08 | 1.0632 | 0.027471
2507.5 | 2.6865 | 2665.9303 | 1103.3 | 1.0632 | 0.0079412
2508 | 2.6598 | 2666.5132 | 1103.52 | 1.0632 | 0.023647
2508.5 | 2.6409 | 2667.092 | 1103.74 | 1.0632 | 0.034765
2509 | 2.6326 | 2667.669 | 1103.96 | 1.0632 | 0.039647
2509.5 | 2.6368 | 2668.247 | 1104.18 | 1.0633 | 0.037176
2510 | 2.6536 | 2668.8286 | 1104.4 | 1.0633 | 0.027294
2510.5 | 2.6517 | 2669.4098 | 1104.62 | 1.0633 | 0.028412
2511 | 2.6623 | 2669.9933 | 1104.84 | 1.0633 | 0.022176
2511.5 | 2.6766 | 2670.5799 | 1105.06 | 1.0633 | 0.013765
2512 | 2.6461 | 2671.1599 | 1105.28 | 1.0634 | 0.031706
2512.5 | 2.6275 | 2671.7358 | 1105.5 | 1.0634 | 0.042647
2513 | 2.6234 | 2672.3107 | 1105.72 | 1.0634 | 0.045059
2513.5 | 2.6215 | 2672.8853 | 1105.94 | 1.0634 | 0.046176
2514 | 2.6387 | 2673.4636 | 1106.16 | 1.0634 | 0.036059
2514.5 | 2.6419 | 2674.0427 | 1106.38 | 1.0634 | 0.034176
2515 | 2.6475 | 2674.6229 | 1106.6 | 1.0635 | 0.030882
2515.5 | 2.6258 | 2675.1985 | 1106.82 | 1.0635 | 0.043647
2516 | 2.5729 | 2675.7624 | 1107.04 | 1.0635 | 0.074765
2516.5 | 2.6362 | 2676.3402 | 1107.26 | 1.0635 | 0.037529
2517 | 2.6509 | 2676.9212 | 1107.48 | 1.0635 | 0.028882
2517.5 | 2.6659 | 2677.5055 | 1107.7 | 1.0636 | 0.020059
2518 | 2.6469 | 2678.0856 | 1107.92 | 1.0636 | 0.031235
2518.5 | 2.6604 | 2678.6687 | 1108.14 | 1.0636 | 0.023294
2519 | 2.6369 | 2679.2466 | 1108.36 | 1.0636 | 0.037118
2519.5 | 2.6474 | 2679.8269 | 1108.58 | 1.0636 | 0.030941
2520 | 2.6286 | 2680.403 | 1108.8 | 1.0637 | 0.042
2520.5 | 2.6348 | 2680.9805 | 1109.02 | 1.0637 | 0.038353
2521 | 2.6343 | 2681.5579 | 1109.24 | 1.0637 | 0.038647
2521.5 | 2.6326 | 2682.1349 | 1109.46 | 1.0637 | 0.039647
2522 | 2.6497 | 2682.7156 | 1109.68 | 1.0637 | 0.029588
2522.5 | 2.6401 | 2683.2943 | 1109.9 | 1.0637 | 0.035235
2523 | 2.6542 | 2683.876 | 1110.12 | 1.0638 | 0.026941
2523.5 | 2.6679 | 2684.4607 | 1110.34 | 1.0638 | 0.018882
2524 | 2.6596 | 2685.0436 | 1110.56 | 1.0638 | 0.023765
2524.5 | 2.638 | 2685.6218 | 1110.78 | 1.0638 | 0.036471
2525 | 2.6379 | 2686.2 | 1111 | 1.0638 | 0.036529
2525.5 | 2.6454 | 2686.7798 | 1111.22 | 1.0639 | 0.032118
2526 | 2.631 | 2687.3565 | 1111.44 | 1.0639 | 0.040588
2526.5 | 2.6457 | 2687.9363 | 1111.66 | 1.0639 | 0.031941
2527 | 2.643 | 2688.5156 | 1111.88 | 1.0639 | 0.033529
2527.5 | 2.6321 | 2689.0925 | 1112.1 | 1.0639 | 0.039941
2528 | 2.6075 | 2689.664 | 1112.32 | 1.0639 | 0.054412
2528.5 | 2.6317 | 2690.2408 | 1112.54 | 1.064 | 0.040176
2529 | 2.6474 | 2690.821 | 1112.76 | 1.064 | 0.030941
2529.5 | 2.6542 | 2691.4028 | 1112.98 | 1.064 | 0.026941
2530 | 2.6568 | 2691.9851 | 1113.2 | 1.064 | 0.025412
2530.5 | 2.6376 | 2692.5632 | 1113.42 | 1.064 | 0.036706
2531 | 2.6614 | 2693.1465 | 1113.64 | 1.0641 | 0.022706
2531.5 | 2.6588 | 2693.7292 | 1113.86 | 1.0641 | 0.024235
2532 | 2.6552 | 2694.3112 | 1114.08 | 1.0641 | 0.026353
2532.5 | 2.6569 | 2694.8935 | 1114.3 | 1.0641 | 0.025353
2533 | 2.6398 | 2695.4721 | 1114.52 | 1.0641 | 0.035412
2533.5 | 2.6558 | 2696.0542 | 1114.74 | 1.0642 | 0.026
2534 | 2.6386 | 2696.6325 | 1114.96 | 1.0642 | 0.036118
2534.5 | 2.6672 | 2697.2171 | 1115.18 | 1.0642 | 0.019294
2535 | 2.6412 | 2697.796 | 1115.4 | 1.0642 | 0.034588
2535.5 | 2.6288 | 2698.3721 | 1115.62 | 1.0642 | 0.041882
2536 | 2.6371 | 2698.9501 | 1115.84 | 1.0643 | 0.037
2536.5 | 2.6541 | 2699.5318 | 1116.06 | 1.0643 | 0.027
2537 | 2.6565 | 2700.1141 | 1116.28 | 1.0643 | 0.025588
2537.5 | 2.6563 | 2700.6963 | 1116.5 | 1.0643 | 0.025706
2538 | 2.6512 | 2701.2773 | 1116.72 | 1.0643 | 0.028706
2538.5 | 2.6474 | 2701.8576 | 1116.94 | 1.0644 | 0.030941
2539 | 2.6606 | 2702.4407 | 1117.16 | 1.0644 | 0.023176
2539.5 | 2.6591 | 2703.0235 | 1117.38 | 1.0644 | 0.024059
2540 | 2.6654 | 2703.6077 | 1117.6 | 1.0644 | 0.020353
2540.5 | 2.6593 | 2704.1906 | 1117.82 | 1.0644 | 0.023941
2541 | 2.6489 | 2704.7711 | 1118.04 | 1.0645 | 0.030059
2541.5 | 2.6387 | 2705.3495 | 1118.26 | 1.0645 | 0.036059
2542 | 2.6475 | 2705.9297 | 1118.48 | 1.0645 | 0.030882
2542.5 | 2.6334 | 2706.5069 | 1118.7 | 1.0645 | 0.039176
2543 | 2.6355 | 2707.0846 | 1118.92 | 1.0645 | 0.037941
2543.5 | 2.6441 | 2707.6641 | 1119.14 | 1.0645 | 0.032882
2544 | 2.6255 | 2708.2395 | 1119.36 | 1.0646 | 0.043824
2544.5 | 2.6127 | 2708.8122 | 1119.58 | 1.0646 | 0.051353
2545 | 2.6273 | 2709.388 | 1119.8 | 1.0646 | 0.042765
2545.5 | 2.6157 | 2709.9613 | 1120.02 | 1.0646 | 0.049588
2546 | 2.6254 | 2710.5367 | 1120.24 | 1.0646 | 0.043882
2546.5 | 2.6345 | 2711.1141 | 1120.46 | 1.0646 | 0.038529
2547 | 2.6375 | 2711.6922 | 1120.68 | 1.0647 | 0.036765
2547.5 | 2.6576 | 2712.2747 | 1120.9 | 1.0647 | 0.024941
2548 | 2.6387 | 2712.853 | 1121.12 | 1.0647 | 0.036059
2548.5 | 2.6594 | 2713.4359 | 1121.34 | 1.0647 | 0.023882
2549 | 2.6449 | 2714.0156 | 1121.56 | 1.0647 | 0.032412
2549.5 | 2.6441 | 2714.5951 | 1121.78 | 1.0648 | 0.032882
2550 | 2.6255 | 2715.1706 | 1122 | 1.0648 | 0.043824
2550.5 | 2.6169 | 2715.7441 | 1122.22 | 1.0648 | 0.048882
2551 | 2.6166 | 2716.3176 | 1122.44 | 1.0648 | 0.049059
2551.5 | 2.6248 | 2716.8929 | 1122.66 | 1.0648 | 0.044235
2552 | 2.6264 | 2717.4686 | 1122.88 | 1.0648 | 0.043294
2552.5 | 2.6461 | 2718.0485 | 1123.1 | 1.0649 | 0.031706
2553 | 2.6403 | 2718.6272 | 1123.32 | 1.0649 | 0.035118
2553.5 | 2.6344 | 2719.2046 | 1123.54 | 1.0649 | 0.038588
2554 | 2.6524 | 2719.7859 | 1123.76 | 1.0649 | 0.028
2554.5 | 2.6471 | 2720.3661 | 1123.98 | 1.0649 | 0.031118
2555 | 2.6434 | 2720.9455 | 1124.2 | 1.0649 | 0.033294
2555.5 | 2.6246 | 2721.5207 | 1124.42 | 1.065 | 0.044353
2556 | 2.6065 | 2722.092 | 1124.64 | 1.065 | 0.055
2556.5 | 2.6555 | 2722.674 | 1124.86 | 1.065 | 0.026176
2557 | 2.6515 | 2723.2552 | 1125.08 | 1.065 | 0.028529
2557.5 | 2.6397 | 2723.8337 | 1125.3 | 1.065 | 0.035471
2558 | 2.6477 | 2724.414 | 1125.52 | 1.0651 | 0.030765
2558.5 | 2.6744 | 2725.0002 | 1125.74 | 1.0651 | 0.015059
2559 | 2.6702 | 2725.5854 | 1125.96 | 1.0651 | 0.017529
2559.5 | 2.6329 | 2726.1625 | 1126.18 | 1.0651 | 0.039471
2560 | 2.6248 | 2726.7378 | 1126.4 | 1.0651 | 0.044235
2560.5 | 2.6287 | 2727.3139 | 1126.62 | 1.0651 | 0.041941
2561 | 2.6661 | 2727.8983 | 1126.84 | 1.0652 | 0.019941
2561.5 | 2.6602 | 2728.4813 | 1127.06 | 1.0652 | 0.023412
2562 | 2.6784 | 2729.0684 | 1127.28 | 1.0652 | 0.012706
2562.5 | 2.6754 | 2729.6548 | 1127.5 | 1.0652 | 0.014471
2563 | 2.6599 | 2730.2377 | 1127.72 | 1.0653 | 0.023588
2563.5 | 2.6675 | 2730.8224 | 1127.94 | 1.0653 | 0.019118
2564 | 2.6782 | 2731.4094 | 1128.16 | 1.0653 | 0.012824
2564.5 | 2.6626 | 2731.993 | 1128.38 | 1.0653 | 0.022
2565 | 2.668 | 2732.5777 | 1128.6 | 1.0653 | 0.018824
2565.5 | 2.6508 | 2733.1587 | 1128.82 | 1.0654 | 0.028941
2566 | 2.6667 | 2733.7432 | 1129.04 | 1.0654 | 0.019588
2566.5 | 2.6542 | 2734.3249 | 1129.26 | 1.0654 | 0.026941
2567 | 2.6498 | 2734.9057 | 1129.48 | 1.0654 | 0.029529
2567.5 | 2.6602 | 2735.4887 | 1129.7 | 1.0654 | 0.023412
2568 | 2.6668 | 2736.0732 | 1129.92 | 1.0654 | 0.019529
2568.5 | 2.6428 | 2736.6525 | 1130.14 | 1.0655 | 0.033647
2569 | 2.6547 | 2737.2343 | 1130.36 | 1.0655 | 0.026647
2569.5 | 2.6367 | 2737.8122 | 1130.58 | 1.0655 | 0.037235
2570 | 2.6489 | 2738.3928 | 1130.8 | 1.0655 | 0.030059
2570.5 | 2.664 | 2738.9767 | 1131.02 | 1.0655 | 0.021176
2571 | 2.6802 | 2739.5641 | 1131.24 | 1.0656 | 0.011647
2571.5 | 2.6856 | 2740.1527 | 1131.46 | 1.0656 | 0.0084706
2572 | 2.6727 | 2740.7385 | 1131.68 | 1.0656 | 0.016059
2572.5 | 2.6631 | 2741.3222 | 1131.9 | 1.0656 | 0.021706
2573 | 2.6547 | 2741.904 | 1132.12 | 1.0656 | 0.026647
2573.5 | 2.6443 | 2742.4836 | 1132.34 | 1.0657 | 0.032765
2574 | 2.6466 | 2743.0637 | 1132.56 | 1.0657 | 0.031412
2574.5 | 2.6627 | 2743.6473 | 1132.78 | 1.0657 | 0.021941
2575 | 2.6833 | 2744.2354 | 1133 | 1.0657 | 0.0098235
2575.5 | 2.6687 | 2744.8203 | 1133.22 | 1.0657 | 0.018412
2576 | 2.6579 | 2745.4028 | 1133.44 | 1.0658 | 0.024765
2576.5 | 2.665 | 2745.9869 | 1133.66 | 1.0658 | 0.020588
2577 | 2.664 | 2746.5708 | 1133.88 | 1.0658 | 0.021176
2577.5 | 2.6443 | 2747.1504 | 1134.1 | 1.0658 | 0.032765
2578 | 2.67 | 2747.7356 | 1134.32 | 1.0658 | 0.017647
2578.5 | 2.6545 | 2748.3174 | 1134.54 | 1.0659 | 0.026765
2579 | 2.6537 | 2748.899 | 1134.76 | 1.0659 | 0.027235
2579.5 | 2.662 | 2749.4825 | 1134.98 | 1.0659 | 0.022353
2580 | 2.6427 | 2750.0617 | 1135.2 | 1.0659 | 0.033706
2580.5 | 2.6416 | 2750.6406 | 1135.42 | 1.0659 | 0.034353
2581 | 2.6277 | 2751.2166 | 1135.64 | 1.0659 | 0.042529
2581.5 | 2.6329 | 2751.7936 | 1135.86 | 1.066 | 0.039471
2582 | 2.6446 | 2752.3733 | 1136.08 | 1.066 | 0.032588
2582.5 | 2.6398 | 2752.9518 | 1136.3 | 1.066 | 0.035412
2583 | 2.6538 | 2753.5335 | 1136.52 | 1.066 | 0.027176
2583.5 | 2.6563 | 2754.1157 | 1136.74 | 1.066 | 0.025706
2584 | 2.6633 | 2754.6994 | 1136.96 | 1.0661 | 0.021588
2584.5 | 2.674 | 2755.2855 | 1137.18 | 1.0661 | 0.015294
2585 | 2.6718 | 2755.8711 | 1137.4 | 1.0661 | 0.016588
2585.5 | 2.6658 | 2756.4554 | 1137.62 | 1.0661 | 0.020118
2586 | 2.6574 | 2757.0378 | 1137.84 | 1.0661 | 0.025059
2586.5 | 2.6555 | 2757.6198 | 1138.06 | 1.0662 | 0.026176
2587 | 2.6637 | 2758.2036 | 1138.28 | 1.0662 | 0.021353
2587.5 | 2.6387 | 2758.782 | 1138.5 | 1.0662 | 0.036059
2588 | 2.6652 | 2759.3661 | 1138.72 | 1.0662 | 0.020471
2588.5 | 2.6505 | 2759.947 | 1138.94 | 1.0662 | 0.029118
2589 | 2.6474 | 2760.5273 | 1139.16 | 1.0663 | 0.030941
2589.5 | 2.6551 | 2761.1092 | 1139.38 | 1.0663 | 0.026412
2590 | 2.6671 | 2761.6938 | 1139.6 | 1.0663 | 0.019353
2590.5 | 2.6524 | 2762.2751 | 1139.82 | 1.0663 | 0.028
2591 | 2.6683 | 2762.8599 | 1140.04 | 1.0663 | 0.018647
2591.5 | 2.6752 | 2763.4463 | 1140.26 | 1.0664 | 0.014588
2592 | 2.6754 | 2764.0327 | 1140.48 | 1.0664 | 0.014471
2592.5 | 2.6566 | 2764.6149 | 1140.7 | 1.0664 | 0.025529
2593 | 2.6504 | 2765.1958 | 1140.92 | 1.0664 | 0.029176
2593.5 | 2.6632 | 2765.7795 | 1141.14 | 1.0664 | 0.021647
2594 | 2.662 | 2766.363 | 1141.36 | 1.0664 | 0.022353
2594.5 | 2.6654 | 2766.9472 | 1141.58 | 1.0665 | 0.020353
2595 | 2.6665 | 2767.5316 | 1141.8 | 1.0665 | 0.019706
2595.5 | 2.6724 | 2768.1173 | 1142.02 | 1.0665 | 0.016235
2596 | 2.6698 | 2768.7025 | 1142.24 | 1.0665 | 0.017765
2596.5 | 2.6686 | 2769.2874 | 1142.46 | 1.0665 | 0.018471
2597 | 2.6973 | 2769.8785 | 1142.68 | 1.0666 | 0.0015882
2597.5 | 2.6732 | 2770.4644 | 1142.9 | 1.0666 | 0.015765
2598 | 2.6926 | 2771.0546 | 1143.12 | 1.0666 | 0.0043529
2598.5 | 2.6857 | 2771.6432 | 1143.34 | 1.0666 | 0.0084118
2599 | 2.6475 | 2772.2235 | 1143.56 | 1.0667 | 0.030882
2599.5 | 2.6601 | 2772.8065 | 1143.78 | 1.0667 | 0.023471
2600 | 2.6613 | 2773.3898 | 1144 | 1.0667 | 0.022765
2600.5 | 2.6496 | 2773.9705 | 1144.22 | 1.0667 | 0.029647
2601 | 2.6545 | 2774.5523 | 1144.44 | 1.0667 | 0.026765
2601.5 | 2.6492 | 2775.133 | 1144.66 | 1.0667 | 0.029882
2602 | 2.6392 | 2775.7114 | 1144.88 | 1.0668 | 0.035765
2602.5 | 2.6377 | 2776.2895 | 1145.1 | 1.0668 | 0.036647
2603 | 2.658 | 2776.8721 | 1145.32 | 1.0668 | 0.024706
2603.5 | 2.6522 | 2777.4534 | 1145.54 | 1.0668 | 0.028118
2604 | 2.6451 | 2778.0332 | 1145.76 | 1.0668 | 0.032294
2604.5 | 2.6367 | 2778.6111 | 1145.98 | 1.0669 | 0.037235
2605 | 2.6567 | 2779.1933 | 1146.2 | 1.0669 | 0.025471
2605.5 | 2.6397 | 2779.7719 | 1146.42 | 1.0669 | 0.035471
2606 | 2.6478 | 2780.3522 | 1146.64 | 1.0669 | 0.030706
2606.5 | 2.6462 | 2780.9322 | 1146.86 | 1.0669 | 0.031647
2607 | 2.6562 | 2781.5144 | 1147.08 | 1.0669 | 0.025765
2607.5 | 2.6653 | 2782.0985 | 1147.3 | 1.067 | 0.020412
2608 | 2.6769 | 2782.6853 | 1147.52 | 1.067 | 0.013588
2608.5 | 2.6999 | 2783.277 | 1147.74 | 1.067 | 5.8824e-05
2609 | 2.69 | 2783.8666 | 1147.96 | 1.067 | 0.0058824
2609.5 | 2.6682 | 2784.4514 | 1148.18 | 1.067 | 0.018706
2610 | 2.657 | 2785.0337 | 1148.4 | 1.0671 | 0.025294
2610.5 | 2.6543 | 2785.6155 | 1148.62 | 1.0671 | 0.026882
2611 | 2.6445 | 2786.1951 | 1148.84 | 1.0671 | 0.032647
2611.5 | 2.6114 | 2786.7675 | 1149.06 | 1.0671 | 0.052118
2612 | 2.6306 | 2787.344 | 1149.28 | 1.0671 | 0.040824
2612.5 | 2.6428 | 2787.9233 | 1149.5 | 1.0671 | 0.033647
2613 | 2.6526 | 2788.5046 | 1149.72 | 1.0672 | 0.027882
2613.5 | 2.6336 | 2789.0819 | 1149.94 | 1.0672 | 0.039059
2614 | 2.6045 | 2789.6527 | 1150.16 | 1.0672 | 0.056176
2614.5 | 2.6466 | 2790.2328 | 1150.38 | 1.0672 | 0.031412
2615 | 2.6157 | 2790.8061 | 1150.6 | 1.0672 | 0.049588
2615.5 | 2.6182 | 2791.3799 | 1150.82 | 1.0672 | 0.048118
2616 | 2.633 | 2791.957 | 1151.04 | 1.0673 | 0.039412
2616.5 | 2.6414 | 2792.5359 | 1151.26 | 1.0673 | 0.034471
2617 | 2.6553 | 2793.1179 | 1151.48 | 1.0673 | 0.026294
2617.5 | 2.6643 | 2793.7019 | 1151.7 | 1.0673 | 0.021
2618 | 2.655 | 2794.2838 | 1151.92 | 1.0673 | 0.026471
2618.5 | 2.6593 | 2794.8666 | 1152.14 | 1.0674 | 0.023941
2619 | 2.6488 | 2795.4472 | 1152.36 | 1.0674 | 0.030118
2619.5 | 2.6681 | 2796.0319 | 1152.58 | 1.0674 | 0.018765
2620 | 2.6754 | 2796.6183 | 1152.8 | 1.0674 | 0.014471
2620.5 | 2.6741 | 2797.2044 | 1153.02 | 1.0674 | 0.015235
2621 | 2.6511 | 2797.7855 | 1153.24 | 1.0674 | 0.028765
2621.5 | 2.6507 | 2798.3664 | 1153.46 | 1.0675 | 0.029
2622 | 2.6738 | 2798.9525 | 1153.68 | 1.0675 | 0.015412
2622.5 | 2.6648 | 2799.5365 | 1153.9 | 1.0675 | 0.020706
2623 | 2.664 | 2800.1204 | 1154.12 | 1.0675 | 0.021176
2623.5 | 2.6862 | 2800.7092 | 1154.34 | 1.0675 | 0.0081176
2624 | 2.6924 | 2801.2993 | 1154.56 | 1.0676 | 0.0044706
2624.5 | 2.6838 | 2801.8875 | 1154.78 | 1.0676 | 0.0095294
2625 | 2.6518 | 2802.4687 | 1155 | 1.0676 | 0.028353
2625.5 | 2.6468 | 2803.0488 | 1155.22 | 1.0676 | 0.031294
2626 | 2.646 | 2803.6288 | 1155.44 | 1.0676 | 0.031765
2626.5 | 2.6501 | 2804.2096 | 1155.66 | 1.0677 | 0.029353
2627 | 2.6684 | 2804.7944 | 1155.88 | 1.0677 | 0.018588
2627.5 | 2.6414 | 2805.3734 | 1156.1 | 1.0677 | 0.034471
2628 | 2.6467 | 2805.9535 | 1156.32 | 1.0677 | 0.031353
2628.5 | 2.6315 | 2806.5302 | 1156.54 | 1.0677 | 0.040294
2629 | 2.6468 | 2807.1103 | 1156.76 | 1.0677 | 0.031294
2629.5 | 2.6457 | 2807.6902 | 1156.98 | 1.0678 | 0.031941
2630 | 2.6623 | 2808.2737 | 1157.2 | 1.0678 | 0.022176
2630.5 | 2.644 | 2808.8532 | 1157.42 | 1.0678 | 0.032941
2631 | 2.67 | 2809.4384 | 1157.64 | 1.0678 | 0.017647
2631.5 | 2.6451 | 2810.0181 | 1157.86 | 1.0678 | 0.032294
2632 | 2.6264 | 2810.5938 | 1158.08 | 1.0679 | 0.043294
2632.5 | 2.6524 | 2811.1751 | 1158.3 | 1.0679 | 0.028
2633 | 2.6457 | 2811.755 | 1158.52 | 1.0679 | 0.031941
2633.5 | 2.6615 | 2812.3383 | 1158.74 | 1.0679 | 0.022647
2634 | 2.6328 | 2812.9154 | 1158.96 | 1.0679 | 0.039529
2634.5 | 2.6221 | 2813.4901 | 1159.18 | 1.0679 | 0.045824
2635 | 2.6462 | 2814.0701 | 1159.4 | 1.068 | 0.031647
2635.5 | 2.6314 | 2814.6468 | 1159.62 | 1.068 | 0.040353
2636 | 2.6669 | 2815.2313 | 1159.84 | 1.068 | 0.019471
2636.5 | 2.6856 | 2815.8199 | 1160.06 | 1.068 | 0.0084706
2637 | 2.6482 | 2816.4004 | 1160.28 | 1.068 | 0.030471
2637.5 | 2.6509 | 2816.9814 | 1160.5 | 1.068 | 0.028882
2638 | 2.636 | 2817.5591 | 1160.72 | 1.0681 | 0.037647
2638.5 | 2.6444 | 2818.1387 | 1160.94 | 1.0681 | 0.032706
2639 | 2.6426 | 2818.7179 | 1161.16 | 1.0681 | 0.033765
2639.5 | 2.643 | 2819.2972 | 1161.38 | 1.0681 | 0.033529
2640 | 2.6277 | 2819.8731 | 1161.6 | 1.0681 | 0.042529
2640.5 | 2.6387 | 2820.4514 | 1161.82 | 1.0682 | 0.036059
2641 | 2.6344 | 2821.0288 | 1162.04 | 1.0682 | 0.038588
2641.5 | 2.6695 | 2821.6139 | 1162.26 | 1.0682 | 0.017941
2642 | 2.6592 | 2822.1967 | 1162.48 | 1.0682 | 0.024
2642.5 | 2.6359 | 2822.7745 | 1162.7 | 1.0682 | 0.037706
2643 | 2.66 | 2823.3575 | 1162.92 | 1.0682 | 0.023529
2643.5 | 2.6212 | 2823.932 | 1163.14 | 1.0683 | 0.046353
2644 | 2.6454 | 2824.5118 | 1163.36 | 1.0683 | 0.032118
2644.5 | 2.6468 | 2825.0919 | 1163.58 | 1.0683 | 0.031294
2645 | 2.6241 | 2825.667 | 1163.8 | 1.0683 | 0.044647
2645.5 | 2.6266 | 2826.2427 | 1164.02 | 1.0683 | 0.043176
2646 | 2.6434 | 2826.8221 | 1164.24 | 1.0683 | 0.033294
2646.5 | 2.6344 | 2827.3995 | 1164.46 | 1.0684 | 0.038588
2647 | 2.6394 | 2827.978 | 1164.68 | 1.0684 | 0.035647
2647.5 | 2.6374 | 2828.556 | 1164.9 | 1.0684 | 0.036824
2648 | 2.6428 | 2829.1353 | 1165.12 | 1.0684 | 0.033647
2648.5 | 2.6522 | 2829.7166 | 1165.34 | 1.0684 | 0.028118
2649 | 2.6526 | 2830.2979 | 1165.56 | 1.0684 | 0.027882
2649.5 | 2.6536 | 2830.8795 | 1165.78 | 1.0685 | 0.027294
2650 | 2.6381 | 2831.4577 | 1166 | 1.0685 | 0.036412
2650.5 | 2.6441 | 2832.0373 | 1166.22 | 1.0685 | 0.032882
2651 | 2.6473 | 2832.6175 | 1166.44 | 1.0685 | 0.031
2651.5 | 2.6321 | 2833.1944 | 1166.66 | 1.0685 | 0.039941
2652 | 2.6236 | 2833.7694 | 1166.88 | 1.0685 | 0.044941
2652.5 | 2.6342 | 2834.3468 | 1167.1 | 1.0686 | 0.038706
2653 | 2.6493 | 2834.9274 | 1167.32 | 1.0686 | 0.029824
2653.5 | 2.6462 | 2835.5074 | 1167.54 | 1.0686 | 0.031647
2654 | 2.6498 | 2836.0882 | 1167.76 | 1.0686 | 0.029529
2654.5 | 2.6358 | 2836.6659 | 1167.98 | 1.0686 | 0.037765
2655 | 2.651 | 2837.2469 | 1168.2 | 1.0686 | 0.028824
2655.5 | 2.6512 | 2837.828 | 1168.42 | 1.0687 | 0.028706
2656 | 2.6479 | 2838.4083 | 1168.64 | 1.0687 | 0.030647
2656.5 | 2.6114 | 2838.9807 | 1168.86 | 1.0687 | 0.052118
2657 | 2.6231 | 2839.5556 | 1169.08 | 1.0687 | 0.045235
2657.5 | 2.6522 | 2840.1369 | 1169.3 | 1.0687 | 0.028118
2658 | 2.6438 | 2840.7164 | 1169.52 | 1.0687 | 0.033059
2658.5 | 2.6427 | 2841.2956 | 1169.74 | 1.0688 | 0.033706
2659 | 2.6471 | 2841.8758 | 1169.96 | 1.0688 | 0.031118
2659.5 | 2.6384 | 2842.454 | 1170.18 | 1.0688 | 0.036235
2660 | 2.6206 | 2843.0284 | 1170.4 | 1.0688 | 0.046706
2660.5 | 2.6552 | 2843.6104 | 1170.62 | 1.0688 | 0.026353
2661 | 2.6486 | 2844.1909 | 1170.84 | 1.0688 | 0.030235
2661.5 | 2.6624 | 2844.7744 | 1171.06 | 1.0689 | 0.022118
2662 | 2.618 | 2845.3482 | 1171.28 | 1.0689 | 0.048235
2662.5 | 2.6544 | 2845.93 | 1171.5 | 1.0689 | 0.026824
2663 | 2.6278 | 2846.5059 | 1171.72 | 1.0689 | 0.042471
2663.5 | 2.6386 | 2847.0842 | 1171.94 | 1.0689 | 0.036118
2664 | 2.6455 | 2847.6641 | 1172.16 | 1.0689 | 0.032059
2664.5 | 2.6584 | 2848.2467 | 1172.38 | 1.069 | 0.024471
2665 | 2.6673 | 2848.8313 | 1172.6 | 1.069 | 0.019235
2665.5 | 2.6439 | 2849.4108 | 1172.82 | 1.069 | 0.033
2666 | 2.6631 | 2849.9945 | 1173.04 | 1.069 | 0.021706
2666.5 | 2.6431 | 2850.5738 | 1173.26 | 1.069 | 0.033471
2667 | 2.6463 | 2851.1538 | 1173.48 | 1.069 | 0.031588
2667.5 | 2.663 | 2851.7375 | 1173.7 | 1.0691 | 0.021765
2668 | 2.6704 | 2852.3227 | 1173.92 | 1.0691 | 0.017412
2668.5 | 2.649 | 2852.9033 | 1174.14 | 1.0691 | 0.03
2669 | 2.655 | 2853.4852 | 1174.36 | 1.0691 | 0.026471
2669.5 | 2.6594 | 2854.0681 | 1174.58 | 1.0691 | 0.023882
2670 | 2.6473 | 2854.6483 | 1174.8 | 1.0692 | 0.031
2670.5 | 2.6765 | 2855.235 | 1175.02 | 1.0692 | 0.013824
2671 | 2.6519 | 2855.8162 | 1175.24 | 1.0692 | 0.028294
2671.5 | 2.664 | 2856.4001 | 1175.46 | 1.0692 | 0.021176
2672 | 2.6589 | 2856.9828 | 1175.68 | 1.0692 | 0.024176
2672.5 | 2.6481 | 2857.5632 | 1175.9 | 1.0692 | 0.030529
2673 | 2.6629 | 2858.1469 | 1176.12 | 1.0693 | 0.021824
2673.5 | 2.6619 | 2858.7303 | 1176.34 | 1.0693 | 0.022412
2674 | 2.6562 | 2859.3125 | 1176.56 | 1.0693 | 0.025765
2674.5 | 2.6414 | 2859.8914 | 1176.78 | 1.0693 | 0.034471
2675 | 2.6411 | 2860.4703 | 1177 | 1.0693 | 0.034647
2675.5 | 2.6698 | 2861.0554 | 1177.22 | 1.0694 | 0.017765
2676 | 2.6623 | 2861.6389 | 1177.44 | 1.0694 | 0.022176
2676.5 | 2.6656 | 2862.2232 | 1177.66 | 1.0694 | 0.020235
2677 | 2.6914 | 2862.8131 | 1177.88 | 1.0694 | 0.0050588
2677.5 | 2.6791 | 2863.4002 | 1178.1 | 1.0694 | 0.012294
2678 | 2.6702 | 2863.9855 | 1178.32 | 1.0694 | 0.017529
2678.5 | 2.6652 | 2864.5696 | 1178.54 | 1.0695 | 0.020471
2679 | 2.642 | 2865.1487 | 1178.76 | 1.0695 | 0.034118
2679.5 | 2.6325 | 2865.7257 | 1178.98 | 1.0695 | 0.039706
2680 | 2.6344 | 2866.3031 | 1179.2 | 1.0695 | 0.038588
2680.5 | 2.6601 | 2866.8861 | 1179.42 | 1.0695 | 0.023471
2681 | 2.6623 | 2867.4696 | 1179.64 | 1.0696 | 0.022176
2681.5 | 2.6629 | 2868.0532 | 1179.86 | 1.0696 | 0.021824
2682 | 2.6728 | 2868.6391 | 1180.08 | 1.0696 | 0.016
2682.5 | 2.6624 | 2869.2226 | 1180.3 | 1.0696 | 0.022118
2683 | 2.6733 | 2869.8085 | 1180.52 | 1.0696 | 0.015706
2683.5 | 2.6608 | 2870.3917 | 1180.74 | 1.0696 | 0.023059
2684 | 2.6614 | 2870.975 | 1180.96 | 1.0697 | 0.022706
2684.5 | 2.6495 | 2871.5557 | 1181.18 | 1.0697 | 0.029706
2685 | 2.6679 | 2872.1404 | 1181.4 | 1.0697 | 0.018882
2685.5 | 2.6198 | 2872.7146 | 1181.62 | 1.0697 | 0.047176
2686 | 2.6541 | 2873.2964 | 1181.84 | 1.0697 | 0.027
2686.5 | 2.6911 | 2873.8862 | 1182.06 | 1.0698 | 0.0052353
2687 | 2.6906 | 2874.4759 | 1182.28 | 1.0698 | 0.0055294
2687.5 | 2.6742 | 2875.062 | 1182.5 | 1.0698 | 0.015176
2688 | 2.6591 | 2875.6448 | 1182.72 | 1.0698 | 0.024059
2688.5 | 2.6739 | 2876.2309 | 1182.94 | 1.0698 | 0.015353
2689 | 2.6588 | 2876.8136 | 1183.16 | 1.0698 | 0.024235
2689.5 | 2.6495 | 2877.3943 | 1183.38 | 1.0699 | 0.029706
2690 | 2.6546 | 2877.9761 | 1183.6 | 1.0699 | 0.026706
2690.5 | 2.6671 | 2878.5607 | 1183.82 | 1.0699 | 0.019353
2691 | 2.6609 | 2879.1439 | 1184.04 | 1.0699 | 0.023
2691.5 | 2.6324 | 2879.7209 | 1184.26 | 1.0699 | 0.039765
2692 | 2.6313 | 2880.2976 | 1184.48 | 1.0699 | 0.040412
2692.5 | 2.6365 | 2880.8754 | 1184.7 | 1.07 | 0.037353
2693 | 2.6233 | 2881.4504 | 1184.92 | 1.07 | 0.045118
2693.5 | 2.6272 | 2882.0262 | 1185.14 | 1.07 | 0.042824
2694 | 2.6176 | 2882.5999 | 1185.36 | 1.07 | 0.048471
2694.5 | 2.6441 | 2883.1794 | 1185.58 | 1.07 | 0.032882
2695 | 2.6621 | 2883.7629 | 1185.8 | 1.07 | 0.022294
2695.5 | 2.6709 | 2884.3483 | 1186.02 | 1.0701 | 0.017118
2696 | 2.6791 | 2884.9355 | 1186.24 | 1.0701 | 0.012294
2696.5 | 2.6625 | 2885.5191 | 1186.46 | 1.0701 | 0.022059
2697 | 2.6546 | 2886.1009 | 1186.68 | 1.0701 | 0.026706
2697.5 | 2.6471 | 2886.6811 | 1186.9 | 1.0701 | 0.031118
2698 | 2.6677 | 2887.2657 | 1187.12 | 1.0702 | 0.019
2698.5 | 2.6555 | 2887.8478 | 1187.34 | 1.0702 | 0.026176
2699 | 2.6572 | 2888.4302 | 1187.56 | 1.0702 | 0.025176
2699.5 | 2.6682 | 2889.015 | 1187.78 | 1.0702 | 0.018706
2700 | 2.6628 | 2889.5986 | 1188 | 1.0702 | 0.021882
2700.5 | 2.6677 | 2890.1833 | 1188.22 | 1.0702 | 0.019
2701 | 2.6575 | 2890.7657 | 1188.44 | 1.0703 | 0.025
2701.5 | 2.6964 | 2891.3567 | 1188.66 | 1.0703 | 0.0021176
2702 | 2.6657 | 2891.941 | 1188.88 | 1.0703 | 0.020176
2702.5 | 2.6865 | 2892.5298 | 1189.1 | 1.0703 | 0.0079412
2703 | 2.6567 | 2893.1121 | 1189.32 | 1.0703 | 0.025471
2703.5 | 2.6405 | 2893.6908 | 1189.54 | 1.0703 | 0.035
2704 | 2.6374 | 2894.2689 | 1189.76 | 1.0704 | 0.036824
2704.5 | 2.6239 | 2894.8439 | 1189.98 | 1.0704 | 0.044765
2705 | 2.6521 | 2895.4252 | 1190.2 | 1.0704 | 0.028176
2705.5 | 2.6385 | 2896.0035 | 1190.42 | 1.0704 | 0.036176
2706 | 2.6615 | 2896.5868 | 1190.64 | 1.0704 | 0.022647
2706.5 | 2.6598 | 2897.1698 | 1190.86 | 1.0704 | 0.023647
2707 | 2.6487 | 2897.7503 | 1191.08 | 1.0705 | 0.030176
2707.5 | 2.6421 | 2898.3294 | 1191.3 | 1.0705 | 0.034059
2708 | 2.6538 | 2898.9111 | 1191.52 | 1.0705 | 0.027176
2708.5 | 2.6539 | 2899.4927 | 1191.74 | 1.0705 | 0.027118
2709 | 2.6779 | 2900.0797 | 1191.96 | 1.0705 | 0.013
2709.5 | 2.6683 | 2900.6645 | 1192.18 | 1.0706 | 0.018647
2710 | 2.6588 | 2901.2472 | 1192.4 | 1.0706 | 0.024235
2710.5 | 2.6549 | 2901.8291 | 1192.62 | 1.0706 | 0.026529
2711 | 2.638 | 2902.4073 | 1192.84 | 1.0706 | 0.036471
2711.5 | 2.6445 | 2902.9869 | 1193.06 | 1.0706 | 0.032647
2712 | 2.6404 | 2903.5656 | 1193.28 | 1.0706 | 0.035059
2712.5 | 2.6835 | 2904.1538 | 1193.5 | 1.0707 | 0.0097059
2713 | 2.6562 | 2904.736 | 1193.72 | 1.0707 | 0.025765
2713.5 | 2.6333 | 2905.3131 | 1193.94 | 1.0707 | 0.039235
2714 | 2.6557 | 2905.8952 | 1194.16 | 1.0707 | 0.026059
2714.5 | 2.6511 | 2906.4762 | 1194.38 | 1.0707 | 0.028765
2715 | 2.6476 | 2907.0565 | 1194.6 | 1.0707 | 0.030824
2715.5 | 2.663 | 2907.6402 | 1194.82 | 1.0708 | 0.021765
2716 | 2.6598 | 2908.2231 | 1195.04 | 1.0708 | 0.023647
2716.5 | 2.639 | 2908.8015 | 1195.26 | 1.0708 | 0.035882
2717 | 2.6533 | 2909.3831 | 1195.48 | 1.0708 | 0.027471
2717.5 | 2.6462 | 2909.9631 | 1195.7 | 1.0708 | 0.031647
2718 | 2.6385 | 2910.5414 | 1195.92 | 1.0708 | 0.036176
2718.5 | 2.662 | 2911.1248 | 1196.14 | 1.0709 | 0.022353
2719 | 2.6701 | 2911.71 | 1196.36 | 1.0709 | 0.017588
2719.5 | 2.6555 | 2912.292 | 1196.58 | 1.0709 | 0.026176
2720 | 2.652 | 2912.8733 | 1196.8 | 1.0709 | 0.028235
2720.5 | 2.6346 | 2913.4507 | 1197.02 | 1.0709 | 0.038471
2721 | 2.6275 | 2914.0266 | 1197.24 | 1.0709 | 0.042647
2721.5 | 2.6476 | 2914.6069 | 1197.46 | 1.071 | 0.030824
2722 | 2.6546 | 2915.1887 | 1197.68 | 1.071 | 0.026706
2722.5 | 2.6608 | 2915.7719 | 1197.9 | 1.071 | 0.023059
2723 | 2.6616 | 2916.3553 | 1198.12 | 1.071 | 0.022588
2723.5 | 2.686 | 2916.944 | 1198.34 | 1.071 | 0.0082353
2724 | 2.703 | 2917.5364 | 1198.56 | 1.071 | -0.0017647
2724.5 | 2.6698 | 2918.1216 | 1198.78 | 1.0711 | 0.017765
2725 | 2.6562 | 2918.7037 | 1199 | 1.0711 | 0.025765
2725.5 | 2.6288 | 2919.2799 | 1199.22 | 1.0711 | 0.041882
2726 | 2.6207 | 2919.8543 | 1199.44 | 1.0711 | 0.046647
2726.5 | 2.6424 | 2920.4334 | 1199.66 | 1.0711 | 0.033882
2727 | 2.6272 | 2921.0092 | 1199.88 | 1.0711 | 0.042824
2727.5 | 2.6238 | 2921.5843 | 1200.1 | 1.0712 | 0.044824
2728 | 2.6167 | 2922.1578 | 1200.32 | 1.0712 | 0.049
2728.5 | 2.6423 | 2922.737 | 1200.54 | 1.0712 | 0.033941
2729 | 2.6534 | 2923.3185 | 1200.76 | 1.0712 | 0.027412
2729.5 | 2.6469 | 2923.8987 | 1200.98 | 1.0712 | 0.031235
2730 | 2.6529 | 2924.4801 | 1201.2 | 1.0712 | 0.027706
2730.5 | 2.6436 | 2925.0595 | 1201.42 | 1.0713 | 0.033176
2731 | 2.6339 | 2925.6368 | 1201.64 | 1.0713 | 0.038882
2731.5 | 2.6609 | 2926.22 | 1201.86 | 1.0713 | 0.023
2732 | 2.6166 | 2926.7935 | 1202.08 | 1.0713 | 0.049059
2732.5 | 2.6441 | 2927.373 | 1202.3 | 1.0713 | 0.032882
2733 | 2.6437 | 2927.9525 | 1202.52 | 1.0713 | 0.033118
2733.5 | 2.6626 | 2928.536 | 1202.74 | 1.0714 | 0.022
2734 | 2.662 | 2929.1195 | 1202.96 | 1.0714 | 0.022353
2734.5 | 2.6651 | 2929.7036 | 1203.18 | 1.0714 | 0.020529
2735 | 2.6785 | 2930.2907 | 1203.4 | 1.0714 | 0.012647
2735.5 | 2.6678 | 2930.8754 | 1203.62 | 1.0714 | 0.018941
2736 | 2.6725 | 2931.4611 | 1203.84 | 1.0714 | 0.016176
2736.5 | 2.6364 | 2932.039 | 1204.06 | 1.0715 | 0.037412
2737 | 2.6553 | 2932.6209 | 1204.28 | 1.0715 | 0.026294
2737.5 | 2.6251 | 2933.1963 | 1204.5 | 1.0715 | 0.044059
2738 | 2.6411 | 2933.7751 | 1204.72 | 1.0715 | 0.034647
2738.5 | 2.654 | 2934.3568 | 1204.94 | 1.0715 | 0.027059
2739 | 2.6541 | 2934.9386 | 1205.16 | 1.0715 | 0.027
2739.5 | 2.6526 | 2935.5199 | 1205.38 | 1.0716 | 0.027882
2740 | 2.645 | 2936.0997 | 1205.6 | 1.0716 | 0.032353
2740.5 | 2.6474 | 2936.6799 | 1205.82 | 1.0716 | 0.030941
2741 | 2.6515 | 2937.261 | 1206.04 | 1.0716 | 0.028529
2741.5 | 2.6425 | 2937.8402 | 1206.26 | 1.0716 | 0.033824
2742 | 2.6608 | 2938.4234 | 1206.48 | 1.0716 | 0.023059
2742.5 | 2.681 | 2939.011 | 1206.7 | 1.0717 | 0.011176
2743 | 2.6471 | 2939.5912 | 1206.92 | 1.0717 | 0.031118
2743.5 | 2.6437 | 2940.1706 | 1207.14 | 1.0717 | 0.033118
2744 | 2.6645 | 2940.7546 | 1207.36 | 1.0717 | 0.020882
2744.5 | 2.643 | 2941.3339 | 1207.58 | 1.0717 | 0.033529
2745 | 2.6587 | 2941.9166 | 1207.8 | 1.0717 | 0.024294
2745.5 | 2.6443 | 2942.4962 | 1208.02 | 1.0718 | 0.032765
2746 | 2.6384 | 2943.0744 | 1208.24 | 1.0718 | 0.036235
2746.5 | 2.647 | 2943.6546 | 1208.46 | 1.0718 | 0.031176
2747 | 2.656 | 2944.2367 | 1208.68 | 1.0718 | 0.025882
2747.5 | 2.6826 | 2944.8247 | 1208.9 | 1.0718 | 0.010235
2748 | 2.6952 | 2945.4154 | 1209.12 | 1.0718 | 0.0028235
2748.5 | 2.6726 | 2946.0012 | 1209.34 | 1.0719 | 0.016118
2749 | 2.6762 | 2946.5877 | 1209.56 | 1.0719 | 0.014
2749.5 | 2.661 | 2947.171 | 1209.78 | 1.0719 | 0.022941
2750 | 2.6351 | 2947.7485 | 1210 | 1.0719 | 0.038176
2750.5 | 2.6422 | 2948.3276 | 1210.22 | 1.0719 | 0.034
2751 | 2.6614 | 2948.9109 | 1210.44 | 1.0719 | 0.022706
2751.5 | 2.6724 | 2949.4966 | 1210.66 | 1.072 | 0.016235
2752 | 2.6637 | 2950.0805 | 1210.88 | 1.072 | 0.021353
2752.5 | 2.6718 | 2950.6661 | 1211.1 | 1.072 | 0.016588
2753 | 2.6657 | 2951.2503 | 1211.32 | 1.072 | 0.020176
2753.5 | 2.6563 | 2951.8325 | 1211.54 | 1.072 | 0.025706
2754 | 2.6449 | 2952.4122 | 1211.76 | 1.072 | 0.032412
2754.5 | 2.6205 | 2952.9866 | 1211.98 | 1.0721 | 0.046765
2755 | 2.6726 | 2953.5723 | 1212.2 | 1.0721 | 0.016118
2755.5 | 2.6535 | 2954.1539 | 1212.42 | 1.0721 | 0.027353
2756 | 2.6226 | 2954.7287 | 1212.64 | 1.0721 | 0.045529
2756.5 | 2.658 | 2955.3113 | 1212.86 | 1.0721 | 0.024706
2757 | 2.6551 | 2955.8932 | 1213.08 | 1.0721 | 0.026412
2757.5 | 2.6619 | 2956.4766 | 1213.3 | 1.0722 | 0.022412
2758 | 2.6622 | 2957.0601 | 1213.52 | 1.0722 | 0.022235
2758.5 | 2.6427 | 2957.6393 | 1213.74 | 1.0722 | 0.033706
2759 | 2.6222 | 2958.2141 | 1213.96 | 1.0722 | 0.045765
2759.5 | 2.6287 | 2958.7902 | 1214.18 | 1.0722 | 0.041941
2760 | 2.6338 | 2959.3675 | 1214.4 | 1.0722 | 0.038941
2760.5 | 2.6705 | 2959.9528 | 1214.62 | 1.0723 | 0.017353
2761 | 2.6913 | 2960.5426 | 1214.84 | 1.0723 | 0.0051176
2761.5 | 2.6767 | 2961.1293 | 1215.06 | 1.0723 | 0.013706
2762 | 2.6565 | 2961.7115 | 1215.28 | 1.0723 | 0.025588
2762.5 | 2.6523 | 2962.2929 | 1215.5 | 1.0723 | 0.028059
2763 | 2.6548 | 2962.8747 | 1215.72 | 1.0723 | 0.026588
2763.5 | 2.6631 | 2963.4584 | 1215.94 | 1.0724 | 0.021706
2764 | 2.6611 | 2964.0417 | 1216.16 | 1.0724 | 0.022882
2764.5 | 2.6705 | 2964.627 | 1216.38 | 1.0724 | 0.017353
2765 | 2.6646 | 2965.211 | 1216.6 | 1.0724 | 0.020824
2765.5 | 2.6624 | 2965.7945 | 1216.82 | 1.0724 | 0.022118
2766 | 2.6542 | 2966.3762 | 1217.04 | 1.0724 | 0.026941
2766.5 | 2.665 | 2966.9603 | 1217.26 | 1.0725 | 0.020588
2767 | 2.6922 | 2967.5504 | 1217.48 | 1.0725 | 0.0045882
2767.5 | 2.6931 | 2968.1407 | 1217.7 | 1.0725 | 0.0040588
2768 | 2.6768 | 2968.7274 | 1217.92 | 1.0725 | 0.013647
2768.5 | 2.6622 | 2969.3108 | 1218.14 | 1.0725 | 0.022235
2769 | 2.659 | 2969.8936 | 1218.36 | 1.0726 | 0.024118
2769.5 | 2.6399 | 2970.4722 | 1218.58 | 1.0726 | 0.035353
2770 | 2.6525 | 2971.0536 | 1218.8 | 1.0726 | 0.027941
2770.5 | 2.6493 | 2971.6343 | 1219.02 | 1.0726 | 0.029824
2771 | 2.6589 | 2972.217 | 1219.24 | 1.0726 | 0.024176
2771.5 | 2.694 | 2972.8075 | 1219.46 | 1.0726 | 0.0035294
2772 | 2.6833 | 2973.3956 | 1219.68 | 1.0727 | 0.0098235
2772.5 | 2.6738 | 2973.9816 | 1219.9 | 1.0727 | 0.015412
2773 | 2.658 | 2974.5642 | 1220.12 | 1.0727 | 0.024706
2773.5 | 2.6489 | 2975.1448 | 1220.34 | 1.0727 | 0.030059
2774 | 2.6357 | 2975.7224 | 1220.56 | 1.0727 | 0.037824
2774.5 | 2.6352 | 2976.3 | 1220.78 | 1.0727 | 0.038118
2775 | 2.6487 | 2976.8805 | 1221 | 1.0727 | 0.030176
2775.5 | 2.659 | 2977.4633 | 1221.22 | 1.0728 | 0.024118
2776 | 2.6716 | 2978.0489 | 1221.44 | 1.0728 | 0.016706
2776.5 | 2.674 | 2978.635 | 1221.66 | 1.0728 | 0.015294
2777 | 2.6755 | 2979.2214 | 1221.88 | 1.0728 | 0.014412
2777.5 | 2.7109 | 2979.8155 | 1222.1 | 1.0728 | -0.0064118
2778 | 2.6835 | 2980.4037 | 1222.32 | 1.0729 | 0.0097059
2778.5 | 2.6576 | 2980.9862 | 1222.54 | 1.0729 | 0.024941
2779 | 2.6372 | 2981.5642 | 1222.76 | 1.0729 | 0.036941
2779.5 | 2.652 | 2982.1454 | 1222.98 | 1.0729 | 0.028235
2780 | 2.6533 | 2982.727 | 1223.2 | 1.0729 | 0.027471
2780.5 | 2.6627 | 2983.3106 | 1223.42 | 1.0729 | 0.021941
2781 | 2.6639 | 2983.8944 | 1223.64 | 1.073 | 0.021235
2781.5 | 2.6705 | 2984.4797 | 1223.86 | 1.073 | 0.017353
2782 | 2.6765 | 2985.0663 | 1224.08 | 1.073 | 0.013824
2782.5 | 2.6608 | 2985.6495 | 1224.3 | 1.073 | 0.023059
2783 | 2.6326 | 2986.2265 | 1224.52 | 1.073 | 0.039647
2783.5 | 2.6501 | 2986.8074 | 1224.74 | 1.073 | 0.029353
2784 | 2.6785 | 2987.3944 | 1224.96 | 1.0731 | 0.012647
2784.5 | 2.6597 | 2987.9774 | 1225.18 | 1.0731 | 0.023706
2785 | 2.6584 | 2988.56 | 1225.4 | 1.0731 | 0.024471
2785.5 | 2.6505 | 2989.1409 | 1225.62 | 1.0731 | 0.029118
2786 | 2.6484 | 2989.7214 | 1225.84 | 1.0731 | 0.030353
2786.5 | 2.6696 | 2990.3065 | 1226.06 | 1.0731 | 0.017882
2787 | 2.6773 | 2990.8933 | 1226.28 | 1.0732 | 0.013353
2787.5 | 2.6568 | 2991.4756 | 1226.5 | 1.0732 | 0.025412
2788 | 2.6419 | 2992.0547 | 1226.72 | 1.0732 | 0.034176
2788.5 | 2.6651 | 2992.6388 | 1226.94 | 1.0732 | 0.020529
2789 | 2.6616 | 2993.2221 | 1227.16 | 1.0732 | 0.022588
2789.5 | 2.6522 | 2993.8034 | 1227.38 | 1.0732 | 0.028118
2790 | 2.6675 | 2994.3881 | 1227.6 | 1.0733 | 0.019118
2790.5 | 2.6599 | 2994.9711 | 1227.82 | 1.0733 | 0.023588
2791 | 2.6475 | 2995.5513 | 1228.04 | 1.0733 | 0.030882
2791.5 | 2.6489 | 2996.1319 | 1228.26 | 1.0733 | 0.030059
2792 | 2.6932 | 2996.7222 | 1228.48 | 1.0733 | 0.004
2792.5 | 2.6776 | 2997.309 | 1228.7 | 1.0733 | 0.013176
2793 | 2.6839 | 2997.8973 | 1228.92 | 1.0734 | 0.0094706
2793.5 | 2.6412 | 2998.4762 | 1229.14 | 1.0734 | 0.034588
2794 | 2.6364 | 2999.054 | 1229.36 | 1.0734 | 0.037412
2794.5 | 2.6586 | 2999.6367 | 1229.58 | 1.0734 | 0.024353
2795 | 2.6547 | 3000.2186 | 1229.8 | 1.0734 | 0.026647
2795.5 | 2.6533 | 3000.8001 | 1230.02 | 1.0734 | 0.027471
2796 | 2.6321 | 3001.377 | 1230.24 | 1.0735 | 0.039941
2796.5 | 2.6383 | 3001.9552 | 1230.46 | 1.0735 | 0.036294
2797 | 2.6625 | 3002.5388 | 1230.68 | 1.0735 | 0.022059
2797.5 | 2.6653 | 3003.123 | 1230.9 | 1.0735 | 0.020412
2798 | 2.6682 | 3003.7078 | 1231.12 | 1.0735 | 0.018706
2798.5 | 2.669 | 3004.2927 | 1231.34 | 1.0735 | 0.018235
2799 | 2.6615 | 3004.8761 | 1231.56 | 1.0736 | 0.022647
2799.5 | 2.6449 | 3005.4558 | 1231.78 | 1.0736 | 0.032412
2800 | 2.6354 | 3006.0334 | 1232 | 1.0736 | 0.038
2800.5 | 2.6579 | 3006.6159 | 1232.22 | 1.0736 | 0.024765
2801 | 2.6549 | 3007.1978 | 1232.44 | 1.0736 | 0.026529
2801.5 | 2.6385 | 3007.7761 | 1232.66 | 1.0736 | 0.036176
2802 | 2.6713 | 3008.3616 | 1232.88 | 1.0736 | 0.016882
2802.5 | 2.6493 | 3008.9423 | 1233.1 | 1.0737 | 0.029824
2803 | 2.6367 | 3009.5201 | 1233.32 | 1.0737 | 0.037235
2803.5 | 2.6717 | 3010.1057 | 1233.54 | 1.0737 | 0.016647
2804 | 2.6348 | 3010.6832 | 1233.76 | 1.0737 | 0.038353
2804.5 | 2.627 | 3011.259 | 1233.98 | 1.0737 | 0.042941
2805 | 2.6494 | 3011.8397 | 1234.2 | 1.0737 | 0.029765
2805.5 | 2.6419 | 3012.4187 | 1234.42 | 1.0738 | 0.034176
2806 | 2.6471 | 3012.9989 | 1234.64 | 1.0738 | 0.031118
2806.5 | 2.6489 | 3013.5794 | 1234.86 | 1.0738 | 0.030059
2807 | 2.6284 | 3014.1555 | 1235.08 | 1.0738 | 0.042118
2807.5 | 2.6603 | 3014.7386 | 1235.3 | 1.0738 | 0.023353
2808 | 2.699 | 3015.3302 | 1235.52 | 1.0738 | 0.00058824
2808.5 | 2.653 | 3015.9116 | 1235.74 | 1.0739 | 0.027647
2809 | 2.6586 | 3016.4943 | 1235.96 | 1.0739 | 0.024353
2809.5 | 2.675 | 3017.0806 | 1236.18 | 1.0739 | 0.014706
2810 | 2.6466 | 3017.6607 | 1236.4 | 1.0739 | 0.031412
2810.5 | 2.6386 | 3018.239 | 1236.62 | 1.0739 | 0.036118
2811 | 2.6716 | 3018.8246 | 1236.84 | 1.0739 | 0.016706
2811.5 | 2.6507 | 3019.4055 | 1237.06 | 1.0739 | 0.029
2812 | 2.6737 | 3019.9915 | 1237.28 | 1.074 | 0.015471
2812.5 | 2.6546 | 3020.5733 | 1237.5 | 1.074 | 0.026706
2813 | 2.6455 | 3021.1532 | 1237.72 | 1.074 | 0.032059
2813.5 | 2.6634 | 3021.7369 | 1237.94 | 1.074 | 0.021529
2814 | 2.6497 | 3022.3177 | 1238.16 | 1.074 | 0.029588
2814.5 | 2.6509 | 3022.8987 | 1238.38 | 1.074 | 0.028882
2815 | 2.642 | 3023.4777 | 1238.6 | 1.0741 | 0.034118
2815.5 | 2.6566 | 3024.06 | 1238.82 | 1.0741 | 0.025529
2816 | 2.6587 | 3024.6427 | 1239.04 | 1.0741 | 0.024294
2816.5 | 2.6602 | 3025.2258 | 1239.26 | 1.0741 | 0.023412
2817 | 2.6714 | 3025.8113 | 1239.48 | 1.0741 | 0.016824
2817.5 | 2.6711 | 3026.3967 | 1239.7 | 1.0741 | 0.017
2818 | 2.6757 | 3026.9832 | 1239.92 | 1.0742 | 0.014294
2818.5 | 2.6672 | 3027.5678 | 1240.14 | 1.0742 | 0.019294
2819 | 2.6616 | 3028.1511 | 1240.36 | 1.0742 | 0.022588
2819.5 | 2.6691 | 3028.7361 | 1240.58 | 1.0742 | 0.018176
2820 | 2.6464 | 3029.3161 | 1240.8 | 1.0742 | 0.031529
2820.5 | 2.6567 | 3029.8984 | 1241.02 | 1.0742 | 0.025471
2821 | 2.6667 | 3030.4829 | 1241.24 | 1.0743 | 0.019588
2821.5 | 2.6584 | 3031.0655 | 1241.46 | 1.0743 | 0.024471
2822 | 2.6545 | 3031.6473 | 1241.68 | 1.0743 | 0.026765
2822.5 | 2.6341 | 3032.2247 | 1241.9 | 1.0743 | 0.038765
2823 | 2.6511 | 3032.8057 | 1242.12 | 1.0743 | 0.028765
2823.5 | 2.6502 | 3033.3866 | 1242.34 | 1.0743 | 0.029294
2824 | 2.6766 | 3033.9732 | 1242.56 | 1.0744 | 0.013765
2824.5 | 2.656 | 3034.5554 | 1242.78 | 1.0744 | 0.025882
2825 | 2.6649 | 3035.1394 | 1243 | 1.0744 | 0.020647
2825.5 | 2.6548 | 3035.7213 | 1243.22 | 1.0744 | 0.026588
2826 | 2.6406 | 3036.3001 | 1243.44 | 1.0744 | 0.034941
2826.5 | 2.6462 | 3036.88 | 1243.66 | 1.0744 | 0.031647
2827 | 2.6606 | 3037.4632 | 1243.88 | 1.0744 | 0.023176
2827.5 | 2.6618 | 3038.0466 | 1244.1 | 1.0745 | 0.022471
2828 | 2.6342 | 3038.6239 | 1244.32 | 1.0745 | 0.038706
2828.5 | 2.6325 | 3039.2009 | 1244.54 | 1.0745 | 0.039706
2829 | 2.6374 | 3039.779 | 1244.76 | 1.0745 | 0.036824
2829.5 | 2.6381 | 3040.3572 | 1244.98 | 1.0745 | 0.036412
2830 | 2.6397 | 3040.9357 | 1245.2 | 1.0745 | 0.035471
2830.5 | 2.6459 | 3041.5156 | 1245.42 | 1.0746 | 0.031824
2831 | 2.6428 | 3042.0949 | 1245.64 | 1.0746 | 0.033647
2831.5 | 2.6462 | 3042.6749 | 1245.86 | 1.0746 | 0.031647
2832 | 2.6533 | 3043.2564 | 1246.08 | 1.0746 | 0.027471
2832.5 | 2.6491 | 3043.837 | 1246.3 | 1.0746 | 0.029941
2833 | 2.6445 | 3044.4166 | 1246.52 | 1.0746 | 0.032647
2833.5 | 2.6361 | 3044.9944 | 1246.74 | 1.0746 | 0.037588
2834 | 2.653 | 3045.5759 | 1246.96 | 1.0747 | 0.027647
2834.5 | 2.6469 | 3046.156 | 1247.18 | 1.0747 | 0.031235
2835 | 2.6265 | 3046.7317 | 1247.4 | 1.0747 | 0.043235
2835.5 | 2.6743 | 3047.3178 | 1247.62 | 1.0747 | 0.015118
2836 | 2.6384 | 3047.8961 | 1247.84 | 1.0747 | 0.036235
2836.5 | 2.6319 | 3048.4729 | 1248.06 | 1.0747 | 0.040059
2837 | 2.6267 | 3049.0486 | 1248.28 | 1.0747 | 0.043118
2837.5 | 2.6297 | 3049.625 | 1248.5 | 1.0748 | 0.041353
2838 | 2.6358 | 3050.2027 | 1248.72 | 1.0748 | 0.037765
2838.5 | 2.634 | 3050.78 | 1248.94 | 1.0748 | 0.038824
2839 | 2.63 | 3051.3564 | 1249.16 | 1.0748 | 0.041176
2839.5 | 2.6281 | 3051.9324 | 1249.38 | 1.0748 | 0.042294
2840 | 2.6272 | 3052.5083 | 1249.6 | 1.0748 | 0.042824
2840.5 | 2.6073 | 3053.0797 | 1249.82 | 1.0748 | 0.054529
2841 | 2.609 | 3053.6515 | 1250.04 | 1.0749 | 0.053529
2841.5 | 2.6365 | 3054.2294 | 1250.26 | 1.0749 | 0.037353
2842 | 2.6159 | 3054.8027 | 1250.48 | 1.0749 | 0.049471
2842.5 | 2.6419 | 3055.3818 | 1250.7 | 1.0749 | 0.034176
2843 | 2.6366 | 3055.9597 | 1250.92 | 1.0749 | 0.037294
2843.5 | 2.6052 | 3056.5307 | 1251.14 | 1.0749 | 0.055765
2844 | 2.6072 | 3057.1021 | 1251.36 | 1.0749 | 0.054588
2844.5 | 2.6443 | 3057.6817 | 1251.58 | 1.0749 | 0.032765
2845 | 2.6176 | 3058.2554 | 1251.8 | 1.075 | 0.048471
2845.5 | 2.6182 | 3058.8292 | 1252.02 | 1.075 | 0.048118
2846 | 2.6065 | 3059.4005 | 1252.24 | 1.075 | 0.055
2846.5 | 2.6502 | 3059.9813 | 1252.46 | 1.075 | 0.029294
2847 | 2.6517 | 3060.5625 | 1252.68 | 1.075 | 0.028412
2847.5 | 2.6312 | 3061.1392 | 1252.9 | 1.075 | 0.040471
2848 | 2.6523 | 3061.7205 | 1253.12 | 1.075 | 0.028059
2848.5 | 2.6539 | 3062.3022 | 1253.34 | 1.0751 | 0.027118
2849 | 2.6622 | 3062.8857 | 1253.56 | 1.0751 | 0.022235
2849.5 | 2.6375 | 3063.4638 | 1253.78 | 1.0751 | 0.036765
2850 | 2.666 | 3064.0481 | 1254 | 1.0751 | 0.02
2850.5 | 2.6645 | 3064.6321 | 1254.22 | 1.0751 | 0.020882
2851 | 2.6488 | 3065.2126 | 1254.44 | 1.0751 | 0.030118
2851.5 | 2.6241 | 3065.7878 | 1254.66 | 1.0751 | 0.044647
2852 | 2.631 | 3066.3644 | 1254.88 | 1.0752 | 0.040588
2852.5 | 2.6351 | 3066.942 | 1255.1 | 1.0752 | 0.038176
2853 | 2.6517 | 3067.5232 | 1255.32 | 1.0752 | 0.028412
2853.5 | 2.6744 | 3068.1093 | 1255.54 | 1.0752 | 0.015059
2854 | 2.6524 | 3068.6907 | 1255.76 | 1.0752 | 0.028
2854.5 | 2.6464 | 3069.2707 | 1255.98 | 1.0752 | 0.031529
2855 | 2.6311 | 3069.8474 | 1256.2 | 1.0753 | 0.040529
2855.5 | 2.6067 | 3070.4187 | 1256.42 | 1.0753 | 0.054882
2856 | 2.6098 | 3070.9907 | 1256.64 | 1.0753 | 0.053059
2856.5 | 2.6256 | 3071.5662 | 1256.86 | 1.0753 | 0.043765
2857 | 2.6313 | 3072.1429 | 1257.08 | 1.0753 | 0.040412
2857.5 | 2.6198 | 3072.7171 | 1257.3 | 1.0753 | 0.047176
2858 | 2.623 | 3073.292 | 1257.52 | 1.0753 | 0.045294
2858.5 | 2.6541 | 3073.8737 | 1257.74 | 1.0753 | 0.027
2859 | 2.6586 | 3074.4564 | 1257.96 | 1.0754 | 0.024353
2859.5 | 2.6932 | 3075.0467 | 1258.18 | 1.0754 | 0.004
2860 | 2.6707 | 3075.632 | 1258.4 | 1.0754 | 0.017235
2860.5 | 2.6613 | 3076.2153 | 1258.62 | 1.0754 | 0.022765
2861 | 2.6569 | 3076.7976 | 1258.84 | 1.0754 | 0.025353
2861.5 | 2.6705 | 3077.3829 | 1259.06 | 1.0754 | 0.017353
2862 | 2.6558 | 3077.965 | 1259.28 | 1.0755 | 0.026
2862.5 | 2.6428 | 3078.5443 | 1259.5 | 1.0755 | 0.033647
2863 | 2.6421 | 3079.1233 | 1259.72 | 1.0755 | 0.034059
2863.5 | 2.6732 | 3079.7092 | 1259.94 | 1.0755 | 0.015765
2864 | 2.6773 | 3080.296 | 1260.16 | 1.0755 | 0.013353
2864.5 | 2.6774 | 3080.8829 | 1260.38 | 1.0755 | 0.013294
2865 | 2.6506 | 3081.4638 | 1260.6 | 1.0756 | 0.029059
2865.5 | 2.6525 | 3082.0452 | 1260.82 | 1.0756 | 0.027941
2866 | 2.6223 | 3082.6199 | 1261.04 | 1.0756 | 0.045706
2866.5 | 2.6435 | 3083.1993 | 1261.26 | 1.0756 | 0.033235
2867 | 2.6167 | 3083.7728 | 1261.48 | 1.0756 | 0.049
2867.5 | 2.6479 | 3084.3532 | 1261.7 | 1.0756 | 0.030647
2868 | 2.6465 | 3084.9332 | 1261.92 | 1.0756 | 0.031471
2868.5 | 2.6372 | 3085.5112 | 1262.14 | 1.0757 | 0.036941
2869 | 2.6497 | 3086.092 | 1262.36 | 1.0757 | 0.029588
2869.5 | 2.646 | 3086.6719 | 1262.58 | 1.0757 | 0.031765
2870 | 2.6327 | 3087.2489 | 1262.8 | 1.0757 | 0.039588
2870.5 | 2.6196 | 3087.8231 | 1263.02 | 1.0757 | 0.047294
2871 | 2.645 | 3088.4028 | 1263.24 | 1.0757 | 0.032353
2871.5 | 2.6307 | 3088.9794 | 1263.46 | 1.0757 | 0.040765
2872 | 2.6304 | 3089.5559 | 1263.68 | 1.0758 | 0.040941
2872.5 | 2.6575 | 3090.1384 | 1263.9 | 1.0758 | 0.025
2873 | 2.6407 | 3090.7171 | 1264.12 | 1.0758 | 0.034882
2873.5 | 2.6007 | 3091.2871 | 1264.34 | 1.0758 | 0.058412
2874 | 2.5087 | 3091.837 | 1264.56 | 1.0758 | 0.11253
2874.5 | 2.6512 | 3092.4181 | 1264.78 | 1.0758 | 0.028706
2875 | 2.6396 | 3092.9966 | 1265 | 1.0758 | 0.035529
2875.5 | 2.6453 | 3093.5764 | 1265.22 | 1.0758 | 0.032176
2876 | 2.6347 | 3094.1538 | 1265.44 | 1.0759 | 0.038412
2876.5 | 2.6242 | 3094.729 | 1265.66 | 1.0759 | 0.044588
2877 | 2.6294 | 3095.3053 | 1265.88 | 1.0759 | 0.041529
2877.5 | 2.6415 | 3095.8843 | 1266.1 | 1.0759 | 0.034412
2878 | 2.6215 | 3096.4588 | 1266.32 | 1.0759 | 0.046176
2878.5 | 2.6178 | 3097.0326 | 1266.54 | 1.0759 | 0.048353
2879 | 2.6373 | 3097.6106 | 1266.76 | 1.0759 | 0.036882
2879.5 | 2.6519 | 3098.1918 | 1266.98 | 1.0759 | 0.028294
2880 | 2.6385 | 3098.7701 | 1267.2 | 1.076 | 0.036176
2880.5 | 2.6112 | 3099.3424 | 1267.42 | 1.076 | 0.052235
2881 | 2.6383 | 3099.9207 | 1267.64 | 1.076 | 0.036294
2881.5 | 2.6527 | 3100.5021 | 1267.86 | 1.076 | 0.027824
2882 | 2.6597 | 3101.085 | 1268.08 | 1.076 | 0.023706
2882.5 | 2.6653 | 3101.6692 | 1268.3 | 1.076 | 0.020412
2883 | 2.6433 | 3102.2485 | 1268.52 | 1.076 | 0.033353
2883.5 | 2.6435 | 3102.8279 | 1268.74 | 1.0761 | 0.033235
2884 | 2.6651 | 3103.4121 | 1268.96 | 1.0761 | 0.020529
2884.5 | 2.6375 | 3103.9901 | 1269.18 | 1.0761 | 0.036765
2885 | 2.6281 | 3104.5662 | 1269.4 | 1.0761 | 0.042294
2885.5 | 2.6318 | 3105.143 | 1269.62 | 1.0761 | 0.040118
2886 | 2.6269 | 3105.7187 | 1269.84 | 1.0761 | 0.043
2886.5 | 2.6258 | 3106.2942 | 1270.06 | 1.0761 | 0.043647
2887 | 2.6567 | 3106.8765 | 1270.28 | 1.0762 | 0.025471
2887.5 | 2.6705 | 3107.4618 | 1270.5 | 1.0762 | 0.017353
2888 | 2.6127 | 3108.0345 | 1270.72 | 1.0762 | 0.051353
2888.5 | 2.6203 | 3108.6088 | 1270.94 | 1.0762 | 0.046882
2889 | 2.6393 | 3109.1872 | 1271.16 | 1.0762 | 0.035706
2889.5 | 2.6446 | 3109.7669 | 1271.38 | 1.0762 | 0.032588
2890 | 2.6895 | 3110.3563 | 1271.6 | 1.0762 | 0.0061765
2890.5 | 2.5891 | 3110.9238 | 1271.82 | 1.0763 | 0.065235
2891 | 2.6023 | 3111.4942 | 1272.04 | 1.0763 | 0.057471
2891.5 | 2.7083 | 3112.0878 | 1272.26 | 1.0763 | -0.0048824
2892 | 2.6864 | 3112.6766 | 1272.48 | 1.0763 | 0.008
2892.5 | 2.6182 | 3113.2504 | 1272.7 | 1.0763 | 0.048118
2893 | 2.6271 | 3113.8262 | 1272.92 | 1.0763 | 0.042882
2893.5 | 2.6215 | 3114.4008 | 1273.14 | 1.0763 | 0.046176
2894 | 2.654 | 3114.9824 | 1273.36 | 1.0764 | 0.027059
2894.5 | 2.6692 | 3115.5675 | 1273.58 | 1.0764 | 0.018118
2895 | 2.6619 | 3116.1509 | 1273.8 | 1.0764 | 0.022412
2895.5 | 2.6566 | 3116.7332 | 1274.02 | 1.0764 | 0.025529
2896 | 2.6397 | 3117.3117 | 1274.24 | 1.0764 | 0.035471
2896.5 | 2.6296 | 3117.8881 | 1274.46 | 1.0764 | 0.041412
2897 | 2.6382 | 3118.4663 | 1274.68 | 1.0764 | 0.036353
2897.5 | 2.6498 | 3119.0471 | 1274.9 | 1.0765 | 0.029529
2898 | 2.6255 | 3119.6225 | 1275.12 | 1.0765 | 0.043824
2898.5 | 2.6452 | 3120.2023 | 1275.34 | 1.0765 | 0.032235
2899 | 2.6411 | 3120.7811 | 1275.56 | 1.0765 | 0.034647
2899.5 | 2.6674 | 3121.3658 | 1275.78 | 1.0765 | 0.019176
2900 | 2.6531 | 3121.9472 | 1276 | 1.0765 | 0.027588
2900.5 | 2.6653 | 3122.5314 | 1276.22 | 1.0765 | 0.020412
2901 | 2.6812 | 3123.1191 | 1276.44 | 1.0766 | 0.011059
2901.5 | 2.6832 | 3123.7072 | 1276.66 | 1.0766 | 0.0098824
2902 | 2.6491 | 3124.2878 | 1276.88 | 1.0766 | 0.029941
2902.5 | 2.6565 | 3124.87 | 1277.1 | 1.0766 | 0.025588
2903 | 2.6358 | 3125.4477 | 1277.32 | 1.0766 | 0.037765
2903.5 | 2.637 | 3126.0257 | 1277.54 | 1.0766 | 0.037059
2904 | 2.6609 | 3126.6089 | 1277.76 | 1.0767 | 0.023
2904.5 | 2.6405 | 3127.1876 | 1277.98 | 1.0767 | 0.035
2905 | 2.6208 | 3127.762 | 1278.2 | 1.0767 | 0.046588
2905.5 | 2.6336 | 3128.3392 | 1278.42 | 1.0767 | 0.039059
2906 | 2.6115 | 3128.9116 | 1278.64 | 1.0767 | 0.052059
2906.5 | 2.6412 | 3129.4905 | 1278.86 | 1.0767 | 0.034588
2907 | 2.6578 | 3130.073 | 1279.08 | 1.0767 | 0.024824
2907.5 | 2.6636 | 3130.6568 | 1279.3 | 1.0768 | 0.021412
2908 | 2.6304 | 3131.2333 | 1279.52 | 1.0768 | 0.040941
2908.5 | 2.6588 | 3131.8161 | 1279.74 | 1.0768 | 0.024235
2909 | 2.6665 | 3132.4005 | 1279.96 | 1.0768 | 0.019706
2909.5 | 2.6516 | 3132.9817 | 1280.18 | 1.0768 | 0.028471
2910 | 2.6577 | 3133.5642 | 1280.4 | 1.0768 | 0.024882
2910.5 | 2.6097 | 3134.1362 | 1280.62 | 1.0768 | 0.053118
2911 | 2.583 | 3134.7023 | 1280.84 | 1.0768 | 0.068824
2911.5 | 2.6545 | 3135.2841 | 1281.06 | 1.0769 | 0.026765
2912 | 2.629 | 3135.8603 | 1281.28 | 1.0769 | 0.041765
2912.5 | 2.6422 | 3136.4394 | 1281.5 | 1.0769 | 0.034
2913 | 2.6642 | 3137.0233 | 1281.72 | 1.0769 | 0.021059
2913.5 | 2.6787 | 3137.6104 | 1281.94 | 1.0769 | 0.012529
2914 | 2.6487 | 3138.191 | 1282.16 | 1.0769 | 0.030176
2914.5 | 2.6517 | 3138.7722 | 1282.38 | 1.077 | 0.028412
2915 | 2.6577 | 3139.3547 | 1282.6 | 1.077 | 0.024882
2915.5 | 2.6362 | 3139.9324 | 1282.82 | 1.077 | 0.037529
2916 | 2.6368 | 3140.5104 | 1283.04 | 1.077 | 0.037176
2916.5 | 2.6483 | 3141.0908 | 1283.26 | 1.077 | 0.030412
2917 | 2.6323 | 3141.6677 | 1283.48 | 1.077 | 0.039824
2917.5 | 2.6498 | 3142.2485 | 1283.7 | 1.077 | 0.029529
2918 | 2.6394 | 3142.827 | 1283.92 | 1.077 | 0.035647
2918.5 | 2.6219 | 3143.4017 | 1284.14 | 1.0771 | 0.045941
2919 | 2.6025 | 3143.9721 | 1284.36 | 1.0771 | 0.057353
2919.5 | 2.6051 | 3144.543 | 1284.58 | 1.0771 | 0.055824
2920 | 2.5998 | 3145.1129 | 1284.8 | 1.0771 | 0.058941
2920.5 | 2.6284 | 3145.6889 | 1285.02 | 1.0771 | 0.042118
2921 | 2.6565 | 3146.2712 | 1285.24 | 1.0771 | 0.025588
2921.5 | 2.634 | 3146.8485 | 1285.46 | 1.0771 | 0.038824
2922 | 2.6312 | 3147.4252 | 1285.68 | 1.0771 | 0.040471
2922.5 | 2.6347 | 3148.0026 | 1285.9 | 1.0772 | 0.038412
2923 | 2.6181 | 3148.5765 | 1286.12 | 1.0772 | 0.048176
2923.5 | 2.6227 | 3149.1513 | 1286.34 | 1.0772 | 0.045471
2924 | 2.6078 | 3149.7228 | 1286.56 | 1.0772 | 0.054235
2924.5 | 2.6126 | 3150.2955 | 1286.78 | 1.0772 | 0.051412
2925 | 2.636 | 3150.8732 | 1287 | 1.0772 | 0.037647
2925.5 | 2.6187 | 3151.4472 | 1287.22 | 1.0772 | 0.047824
2926 | 2.6144 | 3152.0202 | 1287.44 | 1.0772 | 0.050353
2926.5 | 2.604 | 3152.5909 | 1287.66 | 1.0773 | 0.056471
2927 | 2.5986 | 3153.1605 | 1287.88 | 1.0773 | 0.059647
2927.5 | 2.6344 | 3153.7379 | 1288.1 | 1.0773 | 0.038588
2928 | 2.6158 | 3154.3112 | 1288.32 | 1.0773 | 0.049529
2928.5 | 2.6194 | 3154.8853 | 1288.54 | 1.0773 | 0.047412
2929 | 2.602 | 3155.4556 | 1288.76 | 1.0773 | 0.057647
2929.5 | 2.6113 | 3156.0279 | 1288.98 | 1.0773 | 0.052176
2930 | 2.6265 | 3156.6036 | 1289.2 | 1.0773 | 0.043235
2930.5 | 2.6074 | 3157.175 | 1289.42 | 1.0774 | 0.054471
2931 | 2.577 | 3157.7399 | 1289.64 | 1.0774 | 0.072353
2931.5 | 2.6137 | 3158.3127 | 1289.86 | 1.0774 | 0.050765
2932 | 2.6096 | 3158.8847 | 1290.08 | 1.0774 | 0.053176
2932.5 | 2.6033 | 3159.4553 | 1290.3 | 1.0774 | 0.056882
2933 | 2.5992 | 3160.0249 | 1290.52 | 1.0774 | 0.059294
2933.5 | 2.6189 | 3160.5989 | 1290.74 | 1.0774 | 0.047706
2934 | 2.6371 | 3161.1769 | 1290.96 | 1.0774 | 0.037
2934.5 | 2.6167 | 3161.7504 | 1291.18 | 1.0774 | 0.049
2935 | 2.6395 | 3162.3289 | 1291.4 | 1.0775 | 0.035588
2935.5 | 2.632 | 3162.9058 | 1291.62 | 1.0775 | 0.04
2936 | 2.6203 | 3163.4801 | 1291.84 | 1.0775 | 0.046882
2936.5 | 2.6388 | 3164.0585 | 1292.06 | 1.0775 | 0.036
2937 | 2.6406 | 3164.6372 | 1292.28 | 1.0775 | 0.034941
2937.5 | 2.6476 | 3165.2175 | 1292.5 | 1.0775 | 0.030824
2938 | 2.6506 | 3165.7985 | 1292.72 | 1.0775 | 0.029059
2938.5 | 2.6428 | 3166.3777 | 1292.94 | 1.0775 | 0.033647
2939 | 2.6345 | 3166.9551 | 1293.16 | 1.0776 | 0.038529
2939.5 | 2.5757 | 3167.5197 | 1293.38 | 1.0776 | 0.073118
2940 | 2.6051 | 3168.0906 | 1293.6 | 1.0776 | 0.055824
2940.5 | 2.5982 | 3168.6601 | 1293.82 | 1.0776 | 0.059882
2941 | 2.5968 | 3169.2292 | 1294.04 | 1.0776 | 0.060706
2941.5 | 2.6294 | 3169.8055 | 1294.26 | 1.0776 | 0.041529
2942 | 2.6958 | 3170.3964 | 1294.48 | 1.0776 | 0.0024706
2942.5 | 2.6636 | 3170.9802 | 1294.7 | 1.0776 | 0.021412
2943 | 2.6162 | 3171.5536 | 1294.92 | 1.0777 | 0.049294
2943.5 | 2.6024 | 3172.124 | 1295.14 | 1.0777 | 0.057412
2944 | 2.5669 | 3172.6866 | 1295.36 | 1.0777 | 0.078294
2944.5 | 2.6564 | 3173.2688 | 1295.58 | 1.0777 | 0.025647
2945 | 2.6622 | 3173.8523 | 1295.8 | 1.0777 | 0.022235
2945.5 | 2.6747 | 3174.4385 | 1296.02 | 1.0777 | 0.014882
2946 | 2.6549 | 3175.0204 | 1296.24 | 1.0777 | 0.026529
2946.5 | 2.6564 | 3175.6026 | 1296.46 | 1.0778 | 0.025647
2947 | 2.6519 | 3176.1838 | 1296.68 | 1.0778 | 0.028294
2947.5 | 2.6572 | 3176.7662 | 1296.9 | 1.0778 | 0.025176
2948 | 2.6264 | 3177.3419 | 1297.12 | 1.0778 | 0.043294
2948.5 | 2.6271 | 3177.9177 | 1297.34 | 1.0778 | 0.042882
2949 | 2.6053 | 3178.4887 | 1297.56 | 1.0778 | 0.055706
2949.5 | 2.6289 | 3179.0649 | 1297.78 | 1.0778 | 0.041824
2950 | 2.6105 | 3179.637 | 1298 | 1.0778 | 0.052647
2950.5 | 2.6297 | 3180.2134 | 1298.22 | 1.0779 | 0.041353
2951 | 2.6346 | 3180.7908 | 1298.44 | 1.0779 | 0.038471
2951.5 | 2.6308 | 3181.3674 | 1298.66 | 1.0779 | 0.040706
2952 | 2.623 | 3181.9423 | 1298.88 | 1.0779 | 0.045294
2952.5 | 2.6203 | 3182.5166 | 1299.1 | 1.0779 | 0.046882
2953 | 2.607 | 3183.088 | 1299.32 | 1.0779 | 0.054706
2953.5 | 2.5979 | 3183.6574 | 1299.54 | 1.0779 | 0.060059
2954 | 2.6413 | 3184.2363 | 1299.76 | 1.0779 | 0.034529
2954.5 | 2.6305 | 3184.8129 | 1299.98 | 1.078 | 0.040882
2955 | 2.6325 | 3185.3899 | 1300.2 | 1.078 | 0.039706
2955.5 | 2.6371 | 3185.9678 | 1300.42 | 1.078 | 0.037
2956 | 2.6533 | 3186.5494 | 1300.64 | 1.078 | 0.027471
2956.5 | 2.6399 | 3187.128 | 1300.86 | 1.078 | 0.035353
2957 | 2.6616 | 3187.7113 | 1301.08 | 1.078 | 0.022588
2957.5 | 2.6388 | 3188.2897 | 1301.3 | 1.078 | 0.036
2958 | 2.6333 | 3188.8669 | 1301.52 | 1.078 | 0.039235
2958.5 | 2.5982 | 3189.4363 | 1301.74 | 1.0781 | 0.059882
2959 | 2.6076 | 3190.0078 | 1301.96 | 1.0781 | 0.054353
2959.5 | 2.6184 | 3190.5817 | 1302.18 | 1.0781 | 0.048
2960 | 2.6576 | 3191.1642 | 1302.4 | 1.0781 | 0.024941
2960.5 | 2.6761 | 3191.7507 | 1302.62 | 1.0781 | 0.014059
2961 | 2.7495 | 3192.3534 | 1302.84 | 1.0781 | -0.029118
2961.5 | 2.6518 | 3192.9346 | 1303.06 | 1.0781 | 0.028353
2962 | 2.6476 | 3193.5149 | 1303.28 | 1.0782 | 0.030824
2962.5 | 2.6172 | 3194.0885 | 1303.5 | 1.0782 | 0.048706
2963 | 2.577 | 3194.6533 | 1303.72 | 1.0782 | 0.072353
2963.5 | 2.6188 | 3195.2273 | 1303.94 | 1.0782 | 0.047765
2964 | 2.6207 | 3195.8017 | 1304.16 | 1.0782 | 0.046647
2964.5 | 2.6179 | 3196.3754 | 1304.38 | 1.0782 | 0.048294
2965 | 2.6409 | 3196.9543 | 1304.6 | 1.0782 | 0.034765
2965.5 | 2.6385 | 3197.5326 | 1304.82 | 1.0782 | 0.036176
2966 | 2.6405 | 3198.1113 | 1305.04 | 1.0783 | 0.035
2966.5 | 2.6347 | 3198.6887 | 1305.26 | 1.0783 | 0.038412
2967 | 2.6419 | 3199.2678 | 1305.48 | 1.0783 | 0.034176
2967.5 | 2.6333 | 3199.8449 | 1305.7 | 1.0783 | 0.039235
2968 | 2.6246 | 3200.4202 | 1305.92 | 1.0783 | 0.044353
2968.5 | 2.6167 | 3200.9937 | 1306.14 | 1.0783 | 0.049
2969 | 2.6265 | 3201.5694 | 1306.36 | 1.0783 | 0.043235
2969.5 | 2.6165 | 3202.1428 | 1306.58 | 1.0783 | 0.049118
2970 | 2.5984 | 3202.7123 | 1306.8 | 1.0784 | 0.059765
2970.5 | 2.5619 | 3203.2738 | 1307.02 | 1.0784 | 0.081235
2971 | 2.591 | 3203.8417 | 1307.24 | 1.0784 | 0.064118
2971.5 | 2.596 | 3204.4107 | 1307.46 | 1.0784 | 0.061176
2972 | 2.5818 | 3204.9766 | 1307.68 | 1.0784 | 0.069529
2972.5 | 2.6268 | 3205.5523 | 1307.9 | 1.0784 | 0.043059
2973 | 2.6191 | 3206.1263 | 1308.12 | 1.0784 | 0.047588
2973.5 | 2.6944 | 3206.7169 | 1308.34 | 1.0784 | 0.0032941
2974 | 2.6552 | 3207.2988 | 1308.56 | 1.0784 | 0.026353
2974.5 | 2.6256 | 3207.8743 | 1308.78 | 1.0785 | 0.043765
2975 | 2.6446 | 3208.4539 | 1309 | 1.0785 | 0.032588
2975.5 | 2.6479 | 3209.0343 | 1309.22 | 1.0785 | 0.030647
2976 | 2.6786 | 3209.6214 | 1309.44 | 1.0785 | 0.012588
2976.5 | 2.7221 | 3210.218 | 1309.66 | 1.0785 | -0.013
2977 | 2.7164 | 3210.8134 | 1309.88 | 1.0785 | -0.0096471
2977.5 | 2.7649 | 3211.4194 | 1310.1 | 1.0786 | -0.038176
2978 | 2.6526 | 3212.0007 | 1310.32 | 1.0786 | 0.027882
2978.5 | 2.6542 | 3212.5825 | 1310.54 | 1.0786 | 0.026941
2979 | 2.6551 | 3213.1644 | 1310.76 | 1.0786 | 0.026412
2979.5 | 2.6177 | 3213.7381 | 1310.98 | 1.0786 | 0.048412
2980 | 2.6382 | 3214.3164 | 1311.2 | 1.0786 | 0.036353
2980.5 | 2.6505 | 3214.8973 | 1311.42 | 1.0786 | 0.029118
2981 | 2.6435 | 3215.4767 | 1311.64 | 1.0787 | 0.033235
2981.5 | 2.6403 | 3216.0554 | 1311.86 | 1.0787 | 0.035118
2982 | 2.6099 | 3216.6274 | 1312.08 | 1.0787 | 0.053
2982.5 | 2.6222 | 3217.2021 | 1312.3 | 1.0787 | 0.045765
2983 | 2.63 | 3217.7786 | 1312.52 | 1.0787 | 0.041176
2983.5 | 2.6537 | 3218.3602 | 1312.74 | 1.0787 | 0.027235
2984 | 2.7136 | 3218.9549 | 1312.96 | 1.0787 | -0.008
2984.5 | 2.6966 | 3219.546 | 1313.18 | 1.0788 | 0.002
2985 | 2.6489 | 3220.1265 | 1313.4 | 1.0788 | 0.030059
2985.5 | 2.6373 | 3220.7046 | 1313.62 | 1.0788 | 0.036882
2986 | 2.6247 | 3221.2798 | 1313.84 | 1.0788 | 0.044294
2986.5 | 2.6011 | 3221.8499 | 1314.06 | 1.0788 | 0.058176
2987 | 2.6077 | 3222.4215 | 1314.28 | 1.0788 | 0.054294
2987.5 | 2.6454 | 3223.0013 | 1314.5 | 1.0788 | 0.032118
2988 | 2.6618 | 3223.5847 | 1314.72 | 1.0788 | 0.022471
2988.5 | 2.6597 | 3224.1676 | 1314.94 | 1.0789 | 0.023706
2989 | 2.645 | 3224.7473 | 1315.16 | 1.0789 | 0.032353
2989.5 | 2.653 | 3225.3288 | 1315.38 | 1.0789 | 0.027647
2990 | 2.6457 | 3225.9087 | 1315.6 | 1.0789 | 0.031941
2990.5 | 2.6785 | 3226.4957 | 1315.82 | 1.0789 | 0.012647
2991 | 2.6698 | 3227.0809 | 1316.04 | 1.0789 | 0.017765
2991.5 | 2.633 | 3227.658 | 1316.26 | 1.0789 | 0.039412
2992 | 2.727 | 3228.2557 | 1316.48 | 1.079 | -0.015882
2992.5 | 2.6634 | 3228.8394 | 1316.7 | 1.079 | 0.021529
2993 | 2.6772 | 3229.4262 | 1316.92 | 1.079 | 0.013412
2993.5 | 2.6325 | 3230.0032 | 1317.14 | 1.079 | 0.039706
2994 | 2.6471 | 3230.5834 | 1317.36 | 1.079 | 0.031118
2994.5 | 2.6349 | 3231.1609 | 1317.58 | 1.079 | 0.038294
2995 | 2.6616 | 3231.7442 | 1317.8 | 1.079 | 0.022588
2995.5 | 2.7017 | 3232.3364 | 1318.02 | 1.0791 | -0.001
2996 | 2.7039 | 3232.929 | 1318.24 | 1.0791 | -0.0022941
2996.5 | 2.6864 | 3233.5178 | 1318.46 | 1.0791 | 0.008
2997 | 2.6573 | 3234.1002 | 1318.68 | 1.0791 | 0.025118
2997.5 | 2.645 | 3234.6799 | 1318.9 | 1.0791 | 0.032353
2998 | 2.6737 | 3235.2659 | 1319.12 | 1.0791 | 0.015471
2998.5 | 2.6603 | 3235.849 | 1319.34 | 1.0792 | 0.023353
2999 | 2.6776 | 3236.4359 | 1319.56 | 1.0792 | 0.013176
2999.5 | 2.7116 | 3237.0302 | 1319.78 | 1.0792 | -0.0068235
3000 | 2.6134 | 3237.603 | 1320 | 1.0792 | 0.050941
3000.5 | 2.6258 | 3238.1785 | 1320.22 | 1.0792 | 0.043647
3001 | 2.6236 | 3238.7535 | 1320.44 | 1.0792 | 0.044941
3001.5 | 2.6454 | 3239.3333 | 1320.66 | 1.0792 | 0.032118
3002 | 2.6838 | 3239.9215 | 1320.88 | 1.0793 | 0.0095294
3002.5 | 2.6451 | 3240.5013 | 1321.1 | 1.0793 | 0.032294
3003 | 2.6519 | 3241.0825 | 1321.32 | 1.0793 | 0.028294
3003.5 | 2.6493 | 3241.6632 | 1321.54 | 1.0793 | 0.029824
3004 | 2.6331 | 3242.2403 | 1321.76 | 1.0793 | 0.039353
3004.5 | 2.6555 | 3242.8223 | 1321.98 | 1.0793 | 0.026176
3005 | 2.6726 | 3243.4081 | 1322.2 | 1.0793 | 0.016118
3005.5 | 2.6653 | 3243.9922 | 1322.42 | 1.0794 | 0.020412
3006 | 2.6665 | 3244.5767 | 1322.64 | 1.0794 | 0.019706
3006.5 | 2.6618 | 3245.1601 | 1322.86 | 1.0794 | 0.022471
3007 | 2.6586 | 3245.7428 | 1323.08 | 1.0794 | 0.024353
3007.5 | 2.6611 | 3246.326 | 1323.3 | 1.0794 | 0.022882
3008 | 2.6842 | 3246.9143 | 1323.52 | 1.0794 | 0.0092941
3008.5 | 2.7105 | 3247.5084 | 1323.74 | 1.0794 | -0.0061765
3009 | 2.6513 | 3248.0895 | 1323.96 | 1.0795 | 0.028647
3009.5 | 2.6278 | 3248.6654 | 1324.18 | 1.0795 | 0.042471
3010 | 2.691 | 3249.2552 | 1324.4 | 1.0795 | 0.0052941
3010.5 | 2.6462 | 3249.8352 | 1324.62 | 1.0795 | 0.031647
3011 | 2.6312 | 3250.4119 | 1324.84 | 1.0795 | 0.040471
3011.5 | 2.6498 | 3250.9927 | 1325.06 | 1.0795 | 0.029529
3012 | 2.6419 | 3251.5717 | 1325.28 | 1.0795 | 0.034176
3012.5 | 2.6477 | 3252.152 | 1325.5 | 1.0796 | 0.030765
3013 | 2.6337 | 3252.7293 | 1325.72 | 1.0796 | 0.039
3013.5 | 2.6547 | 3253.3111 | 1325.94 | 1.0796 | 0.026647
3014 | 2.641 | 3253.89 | 1326.16 | 1.0796 | 0.034706
3014.5 | 2.627 | 3254.4657 | 1326.38 | 1.0796 | 0.042941
3015 | 2.6345 | 3255.0431 | 1326.6 | 1.0796 | 0.038529
3015.5 | 2.6252 | 3255.6185 | 1326.82 | 1.0796 | 0.044
3016 | 2.68 | 3256.2059 | 1327.04 | 1.0796 | 0.011765
3016.5 | 2.6267 | 3256.7816 | 1327.26 | 1.0797 | 0.043118
3017 | 2.6466 | 3257.3617 | 1327.48 | 1.0797 | 0.031412
3017.5 | 2.6449 | 3257.9414 | 1327.7 | 1.0797 | 0.032412
3018 | 2.6447 | 3258.521 | 1327.92 | 1.0797 | 0.032529
3018.5 | 2.6333 | 3259.0982 | 1328.14 | 1.0797 | 0.039235
3019 | 2.6176 | 3259.6719 | 1328.36 | 1.0797 | 0.048471
3019.5 | 2.6008 | 3260.2419 | 1328.58 | 1.0797 | 0.058353
3020 | 2.6089 | 3260.8137 | 1328.8 | 1.0797 | 0.053588
3020.5 | 2.6009 | 3261.3838 | 1329.02 | 1.0797 | 0.058294
3021 | 2.6216 | 3261.9584 | 1329.24 | 1.0798 | 0.046118
3021.5 | 2.6271 | 3262.5342 | 1329.46 | 1.0798 | 0.042882
3022 | 2.6407 | 3263.113 | 1329.68 | 1.0798 | 0.034882
3022.5 | 2.6597 | 3263.6959 | 1329.9 | 1.0798 | 0.023706
3023 | 2.7045 | 3264.2887 | 1330.12 | 1.0798 | -0.0026471
3023.5 | 2.6657 | 3264.8729 | 1330.34 | 1.0798 | 0.020176
3024 | 2.6746 | 3265.4591 | 1330.56 | 1.0798 | 0.014941
3024.5 | 2.6578 | 3266.0416 | 1330.78 | 1.0799 | 0.024824
3025 | 2.705 | 3266.6345 | 1331 | 1.0799 | -0.0029412
3025.5 | 2.7897 | 3267.2459 | 1331.22 | 1.0799 | -0.052765
3026 | 2.6285 | 3267.822 | 1331.44 | 1.0799 | 0.042059
3026.5 | 2.6598 | 3268.405 | 1331.66 | 1.0799 | 0.023647
3027 | 2.6733 | 3268.9909 | 1331.88 | 1.0799 | 0.015706
3027.5 | 2.8522 | 3269.6161 | 1332.1 | 1.08 | -0.089529
3028 | 2.8013 | 3270.23 | 1332.32 | 1.08 | -0.059588
3028.5 | 2.685 | 3270.8185 | 1332.54 | 1.08 | 0.0088235
3029 | 2.655 | 3271.4004 | 1332.76 | 1.08 | 0.026471
3029.5 | 2.6272 | 3271.9762 | 1332.98 | 1.08 | 0.042824
3030 | 2.6374 | 3272.5543 | 1333.2 | 1.0801 | 0.036824
3030.5 | 2.6279 | 3273.1303 | 1333.42 | 1.0801 | 0.042412
3031 | 2.631 | 3273.7069 | 1333.64 | 1.0801 | 0.040588
3031.5 | 2.6343 | 3274.2843 | 1333.86 | 1.0801 | 0.038647
3032 | 2.6556 | 3274.8663 | 1334.08 | 1.0801 | 0.026118
3032.5 | 2.6487 | 3275.4469 | 1334.3 | 1.0801 | 0.030176
3033 | 2.655 | 3276.0288 | 1334.52 | 1.0801 | 0.026471
3033.5 | 2.6692 | 3276.6138 | 1334.74 | 1.0801 | 0.018118
3034 | 2.6689 | 3277.1988 | 1334.96 | 1.0802 | 0.018294
3034.5 | 2.6625 | 3277.7823 | 1335.18 | 1.0802 | 0.022059
3035 | 2.6409 | 3278.3611 | 1335.4 | 1.0802 | 0.034765
3035.5 | 2.6533 | 3278.9427 | 1335.62 | 1.0802 | 0.027471
3036 | 2.6527 | 3279.5241 | 1335.84 | 1.0802 | 0.027824
3036.5 | 2.6582 | 3280.1067 | 1336.06 | 1.0802 | 0.024588
3037 | 2.6532 | 3280.6882 | 1336.28 | 1.0802 | 0.027529
3037.5 | 2.6632 | 3281.2719 | 1336.5 | 1.0803 | 0.021647
3038 | 2.6706 | 3281.8572 | 1336.72 | 1.0803 | 0.017294
3038.5 | 2.6955 | 3282.448 | 1336.94 | 1.0803 | 0.0026471
3039 | 2.6594 | 3283.0309 | 1337.16 | 1.0803 | 0.023882
3039.5 | 2.6586 | 3283.6136 | 1337.38 | 1.0803 | 0.024353
3040 | 2.6345 | 3284.191 | 1337.6 | 1.0803 | 0.038529
3040.5 | 2.6488 | 3284.7716 | 1337.82 | 1.0803 | 0.030118
3041 | 2.658 | 3285.3541 | 1338.04 | 1.0804 | 0.024706
3041.5 | 2.655 | 3285.936 | 1338.26 | 1.0804 | 0.026471
3042 | 2.6681 | 3286.5208 | 1338.48 | 1.0804 | 0.018765
3042.5 | 2.672 | 3287.1065 | 1338.7 | 1.0804 | 0.016471
3043 | 2.6702 | 3287.6917 | 1338.92 | 1.0804 | 0.017529
3043.5 | 2.6701 | 3288.2769 | 1339.14 | 1.0804 | 0.017588
3044 | 2.6571 | 3288.8593 | 1339.36 | 1.0804 | 0.025235
3044.5 | 2.6661 | 3289.4436 | 1339.58 | 1.0805 | 0.019941
3045 | 2.6761 | 3290.0302 | 1339.8 | 1.0805 | 0.014059
3045.5 | 2.6441 | 3290.6097 | 1340.02 | 1.0805 | 0.032882
3046 | 2.6441 | 3291.1892 | 1340.24 | 1.0805 | 0.032882
3046.5 | 2.6584 | 3291.7719 | 1340.46 | 1.0805 | 0.024471
3047 | 2.6397 | 3292.3504 | 1340.68 | 1.0805 | 0.035471
3047.5 | 2.6424 | 3292.9296 | 1340.9 | 1.0805 | 0.033882
3048 | 2.6265 | 3293.5052 | 1341.12 | 1.0805 | 0.043235
3048.5 | 2.6412 | 3294.0841 | 1341.34 | 1.0806 | 0.034588
3049 | 2.6551 | 3294.666 | 1341.56 | 1.0806 | 0.026412
3049.5 | 2.6625 | 3295.2496 | 1341.78 | 1.0806 | 0.022059
3050 | 2.6491 | 3295.8302 | 1342 | 1.0806 | 0.029941
3050.5 | 2.6671 | 3296.4148 | 1342.22 | 1.0806 | 0.019353
3051 | 2.6677 | 3296.9995 | 1342.44 | 1.0806 | 0.019
3051.5 | 2.6571 | 3297.5818 | 1342.66 | 1.0806 | 0.025235
3052 | 2.6483 | 3298.1623 | 1342.88 | 1.0807 | 0.030412
3052.5 | 2.6387 | 3298.7406 | 1343.1 | 1.0807 | 0.036059
3053 | 2.6394 | 3299.3191 | 1343.32 | 1.0807 | 0.035647
3053.5 | 2.645 | 3299.8988 | 1343.54 | 1.0807 | 0.032353
3054 | 2.6403 | 3300.4775 | 1343.76 | 1.0807 | 0.035118
3054.5 | 2.6404 | 3301.0562 | 1343.98 | 1.0807 | 0.035059
3055 | 2.6322 | 3301.6331 | 1344.2 | 1.0807 | 0.039882
3055.5 | 2.6293 | 3302.2094 | 1344.42 | 1.0807 | 0.041588
3056 | 2.6139 | 3302.7823 | 1344.64 | 1.0808 | 0.050647
3056.5 | 2.6308 | 3303.3589 | 1344.86 | 1.0808 | 0.040706
3057 | 2.6467 | 3303.939 | 1345.08 | 1.0808 | 0.031353
3057.5 | 2.642 | 3304.5181 | 1345.3 | 1.0808 | 0.034118
3058 | 2.64 | 3305.0967 | 1345.52 | 1.0808 | 0.035294
3058.5 | 2.6393 | 3305.6752 | 1345.74 | 1.0808 | 0.035706
3059 | 2.6451 | 3306.2549 | 1345.96 | 1.0808 | 0.032294
3059.5 | 2.6432 | 3306.8342 | 1346.18 | 1.0808 | 0.033412
3060 | 2.6209 | 3307.4087 | 1346.4 | 1.0809 | 0.046529
3060.5 | 2.6498 | 3307.9894 | 1346.62 | 1.0809 | 0.029529
3061 | 2.6513 | 3308.5705 | 1346.84 | 1.0809 | 0.028647
3061.5 | 2.6689 | 3309.1555 | 1347.06 | 1.0809 | 0.018294
3062 | 2.6314 | 3309.7322 | 1347.28 | 1.0809 | 0.040353
3062.5 | 2.6275 | 3310.3081 | 1347.5 | 1.0809 | 0.042647
3063 | 2.6615 | 3310.8914 | 1347.72 | 1.0809 | 0.022647
3063.5 | 2.6514 | 3311.4726 | 1347.94 | 1.0809 | 0.028588
3064 | 2.6397 | 3312.0511 | 1348.16 | 1.081 | 0.035471
3064.5 | 2.6547 | 3312.633 | 1348.38 | 1.081 | 0.026647
3065 | 2.6612 | 3313.2162 | 1348.6 | 1.081 | 0.022824
3065.5 | 2.6554 | 3313.7982 | 1348.82 | 1.081 | 0.026235
3066 | 2.6551 | 3314.3802 | 1349.04 | 1.081 | 0.026412
3066.5 | 2.6558 | 3314.9623 | 1349.26 | 1.081 | 0.026
3067 | 2.6818 | 3315.55 | 1349.48 | 1.081 | 0.010706
3067.5 | 2.6731 | 3316.1359 | 1349.7 | 1.0811 | 0.015824
3068 | 2.6731 | 3316.7218 | 1349.92 | 1.0811 | 0.015824
3068.5 | 2.6635 | 3317.3056 | 1350.14 | 1.0811 | 0.021471
3069 | 2.6645 | 3317.8896 | 1350.36 | 1.0811 | 0.020882
3069.5 | 2.6603 | 3318.4726 | 1350.58 | 1.0811 | 0.023353
3070 | 2.6632 | 3319.0563 | 1350.8 | 1.0811 | 0.021647
3070.5 | 2.6474 | 3319.6366 | 1351.02 | 1.0811 | 0.030941
3071 | 2.663 | 3320.2202 | 1351.24 | 1.0812 | 0.021765
3071.5 | 2.6494 | 3320.8009 | 1351.46 | 1.0812 | 0.029765
3072 | 2.6699 | 3321.3861 | 1351.68 | 1.0812 | 0.017706
3072.5 | 2.6838 | 3321.9743 | 1351.9 | 1.0812 | 0.0095294
3073 | 2.6835 | 3322.5625 | 1352.12 | 1.0812 | 0.0097059
3073.5 | 2.6601 | 3323.1455 | 1352.34 | 1.0812 | 0.023471
3074 | 2.6767 | 3323.7322 | 1352.56 | 1.0812 | 0.013706
3074.5 | 2.6655 | 3324.3164 | 1352.78 | 1.0813 | 0.020294
3075 | 2.6585 | 3324.8991 | 1353 | 1.0813 | 0.024412
3075.5 | 2.6343 | 3325.4764 | 1353.22 | 1.0813 | 0.038647
3076 | 2.65 | 3326.0573 | 1353.44 | 1.0813 | 0.029412
3076.5 | 2.6452 | 3326.637 | 1353.66 | 1.0813 | 0.032235
3077 | 2.6416 | 3327.216 | 1353.88 | 1.0813 | 0.034353
3077.5 | 2.6442 | 3327.7955 | 1354.1 | 1.0813 | 0.032824
3078 | 2.6405 | 3328.3743 | 1354.32 | 1.0813 | 0.035
3078.5 | 2.6504 | 3328.9552 | 1354.54 | 1.0814 | 0.029176
3079 | 2.6588 | 3329.5379 | 1354.76 | 1.0814 | 0.024235
3079.5 | 2.6641 | 3330.1218 | 1354.98 | 1.0814 | 0.021118
3080 | 2.6466 | 3330.7019 | 1355.2 | 1.0814 | 0.031412
3080.5 | 2.6542 | 3331.2836 | 1355.42 | 1.0814 | 0.026941
3081 | 2.6599 | 3331.8666 | 1355.64 | 1.0814 | 0.023588
3081.5 | 2.6688 | 3332.4515 | 1355.86 | 1.0814 | 0.018353
3082 | 2.6786 | 3333.0386 | 1356.08 | 1.0815 | 0.012588
3082.5 | 2.6704 | 3333.6239 | 1356.3 | 1.0815 | 0.017412
3083 | 2.6445 | 3334.2035 | 1356.52 | 1.0815 | 0.032647
3083.5 | 2.6528 | 3334.7849 | 1356.74 | 1.0815 | 0.027765
3084 | 2.6663 | 3335.3693 | 1356.96 | 1.0815 | 0.019824
3084.5 | 2.6626 | 3335.9529 | 1357.18 | 1.0815 | 0.022
3085 | 2.6673 | 3336.5375 | 1357.4 | 1.0815 | 0.019235
3085.5 | 2.6636 | 3337.1213 | 1357.62 | 1.0815 | 0.021412
3086 | 2.6633 | 3337.705 | 1357.84 | 1.0816 | 0.021588
3086.5 | 2.6305 | 3338.2816 | 1358.06 | 1.0816 | 0.040882
3087 | 2.6449 | 3338.8613 | 1358.28 | 1.0816 | 0.032412
3087.5 | 2.6617 | 3339.4446 | 1358.5 | 1.0816 | 0.022529
3088 | 2.6517 | 3340.0258 | 1358.72 | 1.0816 | 0.028412
3088.5 | 2.6407 | 3340.6046 | 1358.94 | 1.0816 | 0.034882
3089 | 2.6578 | 3341.1871 | 1359.16 | 1.0816 | 0.024824
3089.5 | 2.6409 | 3341.7659 | 1359.38 | 1.0817 | 0.034765
3090 | 2.6535 | 3342.3475 | 1359.6 | 1.0817 | 0.027353
3090.5 | 2.6443 | 3342.9271 | 1359.82 | 1.0817 | 0.032765
3091 | 2.6481 | 3343.5075 | 1360.04 | 1.0817 | 0.030529
3091.5 | 2.6399 | 3344.0861 | 1360.26 | 1.0817 | 0.035353
3092 | 2.6559 | 3344.6682 | 1360.48 | 1.0817 | 0.025941
3092.5 | 2.6537 | 3345.2498 | 1360.7 | 1.0817 | 0.027235
3093 | 2.6331 | 3345.8269 | 1360.92 | 1.0817 | 0.039353
3093.5 | 2.6333 | 3346.4041 | 1361.14 | 1.0818 | 0.039235
3094 | 2.6493 | 3346.9848 | 1361.36 | 1.0818 | 0.029824
3094.5 | 2.6188 | 3347.5587 | 1361.58 | 1.0818 | 0.047765
3095 | 2.65 | 3348.1395 | 1361.8 | 1.0818 | 0.029412
3095.5 | 2.6574 | 3348.722 | 1362.02 | 1.0818 | 0.025059
3096 | 2.6694 | 3349.307 | 1362.24 | 1.0818 | 0.018
3096.5 | 2.67 | 3349.8922 | 1362.46 | 1.0818 | 0.017647
3097 | 2.6589 | 3350.475 | 1362.68 | 1.0818 | 0.024176
3097.5 | 2.6179 | 3351.0488 | 1362.9 | 1.0819 | 0.048294
3098 | 2.6168 | 3351.6223 | 1363.12 | 1.0819 | 0.048941
3098.5 | 2.6251 | 3352.1977 | 1363.34 | 1.0819 | 0.044059
3099 | 2.6378 | 3352.7758 | 1363.56 | 1.0819 | 0.036588
3099.5 | 2.6802 | 3353.3633 | 1363.78 | 1.0819 | 0.011647
3100 | 2.6201 | 3353.9375 | 1364 | 1.0819 | 0.047
3100.5 | 2.662 | 3354.521 | 1364.22 | 1.0819 | 0.022353
3101 | 2.6365 | 3355.0988 | 1364.44 | 1.0819 | 0.037353
3101.5 | 2.6106 | 3355.671 | 1364.66 | 1.082 | 0.052588
3102 | 2.6294 | 3356.2473 | 1364.88 | 1.082 | 0.041529
3102.5 | 2.6427 | 3356.8265 | 1365.1 | 1.082 | 0.033706
3103 | 2.618 | 3357.4003 | 1365.32 | 1.082 | 0.048235
3103.5 | 2.6408 | 3357.9791 | 1365.54 | 1.082 | 0.034824
3104 | 2.6073 | 3358.5506 | 1365.76 | 1.082 | 0.054529
3104.5 | 2.613 | 3359.1233 | 1365.98 | 1.082 | 0.051176
3105 | 2.6454 | 3359.7031 | 1366.2 | 1.082 | 0.032118
3105.5 | 2.6451 | 3360.2828 | 1366.42 | 1.082 | 0.032294
3106 | 2.637 | 3360.8608 | 1366.64 | 1.0821 | 0.037059
3106.5 | 2.64 | 3361.4394 | 1366.86 | 1.0821 | 0.035294
3107 | 2.6372 | 3362.0174 | 1367.08 | 1.0821 | 0.036941
3107.5 | 2.6586 | 3362.6001 | 1367.3 | 1.0821 | 0.024353
3108 | 2.6624 | 3363.1836 | 1367.52 | 1.0821 | 0.022118
3108.5 | 2.6342 | 3363.761 | 1367.74 | 1.0821 | 0.038706
3109 | 2.6254 | 3364.3364 | 1367.96 | 1.0821 | 0.043882
3109.5 | 2.6519 | 3364.9176 | 1368.18 | 1.0821 | 0.028294
3110 | 2.6551 | 3365.4996 | 1368.4 | 1.0822 | 0.026412
3110.5 | 2.6558 | 3366.0817 | 1368.62 | 1.0822 | 0.026
3111 | 2.6583 | 3366.6643 | 1368.84 | 1.0822 | 0.024529
3111.5 | 2.6765 | 3367.2509 | 1369.06 | 1.0822 | 0.013824
3112 | 2.6624 | 3367.8344 | 1369.28 | 1.0822 | 0.022118
3112.5 | 2.6543 | 3368.4162 | 1369.5 | 1.0822 | 0.026882
3113 | 2.6569 | 3368.9985 | 1369.72 | 1.0822 | 0.025353
3113.5 | 2.6482 | 3369.5789 | 1369.94 | 1.0822 | 0.030471
3114 | 2.6656 | 3370.1632 | 1370.16 | 1.0823 | 0.020235
3114.5 | 2.649 | 3370.7438 | 1370.38 | 1.0823 | 0.03
3115 | 2.6522 | 3371.3251 | 1370.6 | 1.0823 | 0.028118
3115.5 | 2.6435 | 3371.9045 | 1370.82 | 1.0823 | 0.033235
3116 | 2.6637 | 3372.4883 | 1371.04 | 1.0823 | 0.021353
3116.5 | 2.6278 | 3373.0642 | 1371.26 | 1.0823 | 0.042471
3117 | 2.6619 | 3373.6476 | 1371.48 | 1.0823 | 0.022412
3117.5 | 2.6494 | 3374.2283 | 1371.7 | 1.0824 | 0.029765
3118 | 2.6569 | 3374.8107 | 1371.92 | 1.0824 | 0.025353
3118.5 | 2.6578 | 3375.3932 | 1372.14 | 1.0824 | 0.024824
3119 | 2.6594 | 3375.9761 | 1372.36 | 1.0824 | 0.023882
3119.5 | 2.656 | 3376.5582 | 1372.58 | 1.0824 | 0.025882
3120 | 2.6738 | 3377.1442 | 1372.8 | 1.0824 | 0.015412
3120.5 | 2.6905 | 3377.7339 | 1373.02 | 1.0824 | 0.0055882
3121 | 2.6903 | 3378.3236 | 1373.24 | 1.0824 | 0.0057059
3121.5 | 2.6474 | 3378.9038 | 1373.46 | 1.0825 | 0.030941
3122 | 2.6369 | 3379.4817 | 1373.68 | 1.0825 | 0.037118
3122.5 | 2.6455 | 3380.0616 | 1373.9 | 1.0825 | 0.032059
3123 | 2.6614 | 3380.6449 | 1374.12 | 1.0825 | 0.022706
3123.5 | 2.6656 | 3381.2291 | 1374.34 | 1.0825 | 0.020235
3124 | 2.651 | 3381.8101 | 1374.56 | 1.0825 | 0.028824
3124.5 | 2.6278 | 3382.3861 | 1374.78 | 1.0825 | 0.042471
3125 | 2.6595 | 3382.969 | 1375 | 1.0826 | 0.023824
3125.5 | 2.6573 | 3383.5514 | 1375.22 | 1.0826 | 0.025118
3126 | 2.6996 | 3384.1431 | 1375.44 | 1.0826 | 0.00023529
3126.5 | 2.7065 | 3384.7363 | 1375.66 | 1.0826 | -0.0038235
3127 | 2.6954 | 3385.3271 | 1375.88 | 1.0826 | 0.0027059
3127.5 | 2.6784 | 3385.9141 | 1376.1 | 1.0826 | 0.012706
3128 | 2.6791 | 3386.5013 | 1376.32 | 1.0826 | 0.012294
3128.5 | 2.659 | 3387.0841 | 1376.54 | 1.0827 | 0.024118
3129 | 2.6402 | 3387.6627 | 1376.76 | 1.0827 | 0.035176
3129.5 | 2.6556 | 3388.2448 | 1376.98 | 1.0827 | 0.026118
3130 | 2.6474 | 3388.825 | 1377.2 | 1.0827 | 0.030941
3130.5 | 2.6631 | 3389.4087 | 1377.42 | 1.0827 | 0.021706
3131 | 2.6671 | 3389.9933 | 1377.64 | 1.0827 | 0.019353
3131.5 | 2.6578 | 3390.5758 | 1377.86 | 1.0827 | 0.024824
3132 | 2.676 | 3391.1623 | 1378.08 | 1.0827 | 0.014118
3132.5 | 2.6675 | 3391.747 | 1378.3 | 1.0828 | 0.019118
3133 | 2.6531 | 3392.3284 | 1378.52 | 1.0828 | 0.027588
3133.5 | 2.657 | 3392.9108 | 1378.74 | 1.0828 | 0.025294
3134 | 2.6432 | 3393.4901 | 1378.96 | 1.0828 | 0.033412
3134.5 | 2.6446 | 3394.0698 | 1379.18 | 1.0828 | 0.032588
3135 | 2.6659 | 3394.6541 | 1379.4 | 1.0828 | 0.020059
3135.5 | 2.6501 | 3395.2349 | 1379.62 | 1.0828 | 0.029353
3136 | 2.6292 | 3395.8111 | 1379.84 | 1.0828 | 0.041647
3136.5 | 2.658 | 3396.3937 | 1380.06 | 1.0829 | 0.024706
3137 | 2.6465 | 3396.9738 | 1380.28 | 1.0829 | 0.031471
3137.5 | 2.6706 | 3397.5591 | 1380.5 | 1.0829 | 0.017294
3138 | 2.6798 | 3398.1464 | 1380.72 | 1.0829 | 0.011882
3138.5 | 2.6572 | 3398.7288 | 1380.94 | 1.0829 | 0.025176
3139 | 2.6849 | 3399.3173 | 1381.16 | 1.0829 | 0.0088824
3139.5 | 2.6944 | 3399.9078 | 1381.38 | 1.0829 | 0.0032941
3140 | 2.6805 | 3400.4953 | 1381.6 | 1.083 | 0.011471
3140.5 | 2.6776 | 3401.0822 | 1381.82 | 1.083 | 0.013176
3141 | 2.6809 | 3401.6698 | 1382.04 | 1.083 | 0.011235
3141.5 | 2.6642 | 3402.2537 | 1382.26 | 1.083 | 0.021059
3142 | 2.6537 | 3402.8353 | 1382.48 | 1.083 | 0.027235
3142.5 | 2.6499 | 3403.4161 | 1382.7 | 1.083 | 0.029471
3143 | 2.637 | 3403.9941 | 1382.92 | 1.083 | 0.037059
3143.5 | 2.6455 | 3404.5739 | 1383.14 | 1.0831 | 0.032059
3144 | 2.6445 | 3405.1535 | 1383.36 | 1.0831 | 0.032647
3144.5 | 2.6624 | 3405.7371 | 1383.58 | 1.0831 | 0.022118
3145 | 2.6635 | 3406.3208 | 1383.8 | 1.0831 | 0.021471
3145.5 | 2.6717 | 3406.9064 | 1384.02 | 1.0831 | 0.016647
3146 | 2.6909 | 3407.4962 | 1384.24 | 1.0831 | 0.0053529
3146.5 | 2.6885 | 3408.0854 | 1384.46 | 1.0831 | 0.0067647
3147 | 2.6614 | 3408.6687 | 1384.68 | 1.0831 | 0.022706
3147.5 | 2.6835 | 3409.2569 | 1384.9 | 1.0832 | 0.0097059
3148 | 2.6958 | 3409.8478 | 1385.12 | 1.0832 | 0.0024706
3148.5 | 2.6766 | 3410.4344 | 1385.34 | 1.0832 | 0.013765
3149 | 2.6791 | 3411.0216 | 1385.56 | 1.0832 | 0.012294
3149.5 | 2.6717 | 3411.6072 | 1385.78 | 1.0832 | 0.016647
3150 | 2.6321 | 3412.1841 | 1386 | 1.0832 | 0.039941
3150.5 | 2.652 | 3412.7653 | 1386.22 | 1.0832 | 0.028235
3151 | 2.6479 | 3413.3457 | 1386.44 | 1.0833 | 0.030647
3151.5 | 2.6504 | 3413.9266 | 1386.66 | 1.0833 | 0.029176
3152 | 2.6571 | 3414.5089 | 1386.88 | 1.0833 | 0.025235
3152.5 | 2.6728 | 3415.0947 | 1387.1 | 1.0833 | 0.016
3153 | 2.6358 | 3415.6724 | 1387.32 | 1.0833 | 0.037765
3153.5 | 2.6468 | 3416.2526 | 1387.54 | 1.0833 | 0.031294
3154 | 2.6813 | 3416.8402 | 1387.76 | 1.0833 | 0.011
3154.5 | 2.7001 | 3417.432 | 1387.98 | 1.0834 | -5.8824e-05
3155 | 2.6864 | 3418.0208 | 1388.2 | 1.0834 | 0.008
3155.5 | 2.6901 | 3418.6104 | 1388.42 | 1.0834 | 0.0058235
3156 | 2.6638 | 3419.1943 | 1388.64 | 1.0834 | 0.021294
3156.5 | 2.6563 | 3419.7765 | 1388.86 | 1.0834 | 0.025706
3157 | 2.6339 | 3420.3537 | 1389.08 | 1.0834 | 0.038882
3157.5 | 2.6524 | 3420.9351 | 1389.3 | 1.0834 | 0.028
3158 | 2.6619 | 3421.5185 | 1389.52 | 1.0834 | 0.022412
3158.5 | 2.668 | 3422.1033 | 1389.74 | 1.0835 | 0.018824
3159 | 2.6824 | 3422.6912 | 1389.96 | 1.0835 | 0.010353
3159.5 | 2.6767 | 3423.2778 | 1390.18 | 1.0835 | 0.013706
3160 | 2.6714 | 3423.8633 | 1390.4 | 1.0835 | 0.016824
3160.5 | 2.6706 | 3424.4487 | 1390.62 | 1.0835 | 0.017294
3161 | 2.6404 | 3425.0274 | 1390.84 | 1.0835 | 0.035059
3161.5 | 2.6475 | 3425.6077 | 1391.06 | 1.0835 | 0.030882
3162 | 2.6636 | 3426.1914 | 1391.28 | 1.0836 | 0.021412
3162.5 | 2.7252 | 3426.7887 | 1391.5 | 1.0836 | -0.014824
3163 | 2.6975 | 3427.38 | 1391.72 | 1.0836 | 0.0014706
3163.5 | 2.6799 | 3427.9673 | 1391.94 | 1.0836 | 0.011824
3164 | 2.6788 | 3428.5545 | 1392.16 | 1.0836 | 0.012471
3164.5 | 2.6715 | 3429.14 | 1392.38 | 1.0836 | 0.016765
3165 | 2.6862 | 3429.7287 | 1392.6 | 1.0836 | 0.0081176
3165.5 | 2.6822 | 3430.3166 | 1392.82 | 1.0837 | 0.010471
3166 | 2.6782 | 3430.9036 | 1393.04 | 1.0837 | 0.012824
3166.5 | 2.6761 | 3431.4901 | 1393.26 | 1.0837 | 0.014059
3167 | 2.6732 | 3432.076 | 1393.48 | 1.0837 | 0.015765
3167.5 | 2.6583 | 3432.6587 | 1393.7 | 1.0837 | 0.024529
3168 | 2.659 | 3433.2415 | 1393.92 | 1.0837 | 0.024118
3168.5 | 2.6399 | 3433.8201 | 1394.14 | 1.0837 | 0.035353
3169 | 2.6444 | 3434.3996 | 1394.36 | 1.0837 | 0.032706
3169.5 | 2.6445 | 3434.9793 | 1394.58 | 1.0838 | 0.032647
3170 | 2.6585 | 3435.5619 | 1394.8 | 1.0838 | 0.024412
3170.5 | 2.6388 | 3436.1403 | 1395.02 | 1.0838 | 0.036
3171 | 2.6368 | 3436.7182 | 1395.24 | 1.0838 | 0.037176
3171.5 | 2.6375 | 3437.2963 | 1395.46 | 1.0838 | 0.036765
3172 | 2.6468 | 3437.8764 | 1395.68 | 1.0838 | 0.031294
3172.5 | 2.6825 | 3438.4643 | 1395.9 | 1.0838 | 0.010294
3173 | 2.667 | 3439.0489 | 1396.12 | 1.0838 | 0.019412
3173.5 | 2.6559 | 3439.631 | 1396.34 | 1.0839 | 0.025941
3174 | 2.6589 | 3440.2137 | 1396.56 | 1.0839 | 0.024176
3174.5 | 2.6814 | 3440.8014 | 1396.78 | 1.0839 | 0.010941
3175 | 2.6501 | 3441.3823 | 1397 | 1.0839 | 0.029353
3175.5 | 2.6439 | 3441.9618 | 1397.22 | 1.0839 | 0.033
3176 | 2.6447 | 3442.5414 | 1397.44 | 1.0839 | 0.032529
3176.5 | 2.6531 | 3443.1229 | 1397.66 | 1.0839 | 0.027588
3177 | 2.6397 | 3443.7015 | 1397.88 | 1.0839 | 0.035471
3177.5 | 2.6594 | 3444.2843 | 1398.1 | 1.084 | 0.023882
3178 | 2.642 | 3444.8634 | 1398.32 | 1.084 | 0.034118
3178.5 | 2.6531 | 3445.4449 | 1398.54 | 1.084 | 0.027588
3179 | 2.6522 | 3446.0262 | 1398.76 | 1.084 | 0.028118
3179.5 | 2.6239 | 3446.6013 | 1398.98 | 1.084 | 0.044765
3180 | 2.6359 | 3447.179 | 1399.2 | 1.084 | 0.037706
3180.5 | 2.6514 | 3447.7601 | 1399.42 | 1.084 | 0.028588
3181 | 2.6537 | 3448.3417 | 1399.64 | 1.084 | 0.027235
3181.5 | 2.6677 | 3448.9264 | 1399.86 | 1.0841 | 0.019
3182 | 2.6635 | 3449.5102 | 1400.08 | 1.0841 | 0.021471
3182.5 | 2.6851 | 3450.0987 | 1400.3 | 1.0841 | 0.0087647
3183 | 2.6785 | 3450.6858 | 1400.52 | 1.0841 | 0.012647
3183.5 | 2.6668 | 3451.2703 | 1400.74 | 1.0841 | 0.019529
3184 | 2.6699 | 3451.8555 | 1400.96 | 1.0841 | 0.017706
3184.5 | 2.6603 | 3452.4385 | 1401.18 | 1.0841 | 0.023353
3185 | 2.6556 | 3453.0206 | 1401.4 | 1.0842 | 0.026118
3185.5 | 2.6406 | 3453.5993 | 1401.62 | 1.0842 | 0.034941
3186 | 2.652 | 3454.1806 | 1401.84 | 1.0842 | 0.028235
3186.5 | 2.6723 | 3454.7663 | 1402.06 | 1.0842 | 0.016294
3187 | 2.6743 | 3455.3524 | 1402.28 | 1.0842 | 0.015118
3187.5 | 2.6421 | 3455.9315 | 1402.5 | 1.0842 | 0.034059
3188 | 2.6638 | 3456.5153 | 1402.72 | 1.0842 | 0.021294
3188.5 | 2.7227 | 3457.1121 | 1402.94 | 1.0842 | -0.013353
3189 | 2.5626 | 3457.6737 | 1403.16 | 1.0843 | 0.080824
3189.5 | 2.672 | 3458.2594 | 1403.38 | 1.0843 | 0.016471
3190 | 2.6901 | 3458.849 | 1403.6 | 1.0843 | 0.0058235
3190.5 | 2.673 | 3459.4348 | 1403.82 | 1.0843 | 0.015882
3191 | 2.6741 | 3460.0209 | 1404.04 | 1.0843 | 0.015235
3191.5 | 2.6615 | 3460.6043 | 1404.26 | 1.0843 | 0.022647
3192 | 2.6576 | 3461.1867 | 1404.48 | 1.0843 | 0.024941
3192.5 | 2.6583 | 3461.7694 | 1404.7 | 1.0843 | 0.024529
3193 | 2.6907 | 3462.3591 | 1404.92 | 1.0844 | 0.0054706
3193.5 | 2.6396 | 3462.9377 | 1405.14 | 1.0844 | 0.035529
3194 | 2.65 | 3463.5185 | 1405.36 | 1.0844 | 0.029412
3194.5 | 2.6766 | 3464.1051 | 1405.58 | 1.0844 | 0.013765
3195 | 2.6533 | 3464.6866 | 1405.8 | 1.0844 | 0.027471
3195.5 | 2.6287 | 3465.2628 | 1406.02 | 1.0844 | 0.041941
3196 | 2.6141 | 3465.8357 | 1406.24 | 1.0844 | 0.050529
3196.5 | 2.6462 | 3466.4157 | 1406.46 | 1.0844 | 0.031647
3197 | 2.6987 | 3467.0072 | 1406.68 | 1.0845 | 0.00076471
3197.5 | 2.816 | 3467.6244 | 1406.9 | 1.0845 | -0.068235
3198 | 2.6919 | 3468.2144 | 1407.12 | 1.0845 | 0.0047647
3198.5 | 2.5518 | 3468.7737 | 1407.34 | 1.0845 | 0.087176
3199 | 2.6745 | 3469.3599 | 1407.56 | 1.0845 | 0.015
3199.5 | 2.678 | 3469.9468 | 1407.78 | 1.0845 | 0.012941
3200 | 2.5746 | 3470.5111 | 1408 | 1.0845 | 0.073765
3200.5 | 2.5896 | 3471.0787 | 1408.22 | 1.0845 | 0.064941
3201 | 2.6174 | 3471.6524 | 1408.44 | 1.0846 | 0.048588
3201.5 | 2.6974 | 3472.2436 | 1408.66 | 1.0846 | 0.0015294
3202 | 2.7532 | 3472.847 | 1408.88 | 1.0846 | -0.031294
3202.5 | 2.6939 | 3473.4374 | 1409.1 | 1.0846 | 0.0035882
3203 | 2.6271 | 3474.0132 | 1409.32 | 1.0846 | 0.042882
3203.5 | 2.6595 | 3474.5961 | 1409.54 | 1.0846 | 0.023824
3204 | 2.6461 | 3475.1761 | 1409.76 | 1.0846 | 0.031706
3204.5 | 2.5942 | 3475.7447 | 1409.98 | 1.0846 | 0.062235
3205 | 2.5643 | 3476.3067 | 1410.2 | 1.0847 | 0.079824
3205.5 | 2.6573 | 3476.8891 | 1410.42 | 1.0847 | 0.025118
3206 | 2.6681 | 3477.4739 | 1410.64 | 1.0847 | 0.018765
3206.5 | 2.5963 | 3478.0429 | 1410.86 | 1.0847 | 0.061
3207 | 2.6096 | 3478.6149 | 1411.08 | 1.0847 | 0.053176
3207.5 | 2.6382 | 3479.1931 | 1411.3 | 1.0847 | 0.036353
3208 | 2.608 | 3479.7647 | 1411.52 | 1.0847 | 0.054118
3208.5 | 2.6134 | 3480.3375 | 1411.74 | 1.0847 | 0.050941
3209 | 2.6862 | 3480.9263 | 1411.96 | 1.0847 | 0.0081176
3209.5 | 2.6377 | 3481.5044 | 1412.18 | 1.0847 | 0.036647
3210 | 2.5937 | 3482.0729 | 1412.4 | 1.0848 | 0.062529
3210.5 | 2.5925 | 3482.6411 | 1412.62 | 1.0848 | 0.063235
3211 | 2.6267 | 3483.2168 | 1412.84 | 1.0848 | 0.043118
3211.5 | 2.6623 | 3483.8003 | 1413.06 | 1.0848 | 0.022176
3212 | 2.6674 | 3484.3849 | 1413.28 | 1.0848 | 0.019176
3212.5 | 2.6302 | 3484.9614 | 1413.5 | 1.0848 | 0.041059
3213 | 2.6004 | 3485.5313 | 1413.72 | 1.0848 | 0.058588
3213.5 | 2.5647 | 3486.0935 | 1413.94 | 1.0848 | 0.079588
3214 | 2.6731 | 3486.6793 | 1414.16 | 1.0848 | 0.015824
3214.5 | 2.5763 | 3487.244 | 1414.38 | 1.0848 | 0.072765
3215 | 2.6573 | 3487.8264 | 1414.6 | 1.0849 | 0.025118
3215.5 | 2.6774 | 3488.4132 | 1414.82 | 1.0849 | 0.013294
3216 | 2.6712 | 3488.9987 | 1415.04 | 1.0849 | 0.016941
3216.5 | 2.6563 | 3489.5809 | 1415.26 | 1.0849 | 0.025706
3217 | 2.6234 | 3490.1559 | 1415.48 | 1.0849 | 0.045059
3217.5 | 2.6381 | 3490.7341 | 1415.7 | 1.0849 | 0.036412
3218 | 2.645 | 3491.3138 | 1415.92 | 1.0849 | 0.032353
3218.5 | 2.6349 | 3491.8913 | 1416.14 | 1.0849 | 0.038294
3219 | 2.6469 | 3492.4714 | 1416.36 | 1.085 | 0.031235
3219.5 | 2.6385 | 3493.0497 | 1416.58 | 1.085 | 0.036176
3220 | 2.599 | 3493.6194 | 1416.8 | 1.085 | 0.059412
3220.5 | 2.6502 | 3494.2002 | 1417.02 | 1.085 | 0.029294
3221 | 2.669 | 3494.7852 | 1417.24 | 1.085 | 0.018235
3221.5 | 2.6614 | 3495.3685 | 1417.46 | 1.085 | 0.022706
3222 | 2.6489 | 3495.9491 | 1417.68 | 1.085 | 0.030059
3222.5 | 2.5763 | 3496.5137 | 1417.9 | 1.085 | 0.072765
3223 | 2.6051 | 3497.0847 | 1418.12 | 1.085 | 0.055824
3223.5 | 2.6594 | 3497.6676 | 1418.34 | 1.0851 | 0.023882
3224 | 2.6682 | 3498.2524 | 1418.56 | 1.0851 | 0.018706
3224.5 | 2.6343 | 3498.8298 | 1418.78 | 1.0851 | 0.038647
3225 | 2.627 | 3499.4055 | 1419 | 1.0851 | 0.042941
3225.5 | 2.6207 | 3499.9799 | 1419.22 | 1.0851 | 0.046647
3226 | 2.6265 | 3500.5556 | 1419.44 | 1.0851 | 0.043235
3226.5 | 2.6378 | 3501.1337 | 1419.66 | 1.0851 | 0.036588
3227 | 2.5996 | 3501.7035 | 1419.88 | 1.0851 | 0.059059
3227.5 | 2.6556 | 3502.2855 | 1420.1 | 1.0851 | 0.026118
3228 | 2.6586 | 3502.8682 | 1420.32 | 1.0852 | 0.024353
3228.5 | 2.6372 | 3503.4463 | 1420.54 | 1.0852 | 0.036941
3229 | 2.6059 | 3504.0174 | 1420.76 | 1.0852 | 0.055353
3229.5 | 2.5554 | 3504.5775 | 1420.98 | 1.0852 | 0.085059
3230 | 2.641 | 3505.1563 | 1421.2 | 1.0852 | 0.034706
3230.5 | 2.6714 | 3505.7418 | 1421.42 | 1.0852 | 0.016824
3231 | 2.6391 | 3506.3203 | 1421.64 | 1.0852 | 0.035824
3231.5 | 2.6303 | 3506.8968 | 1421.86 | 1.0852 | 0.041
3232 | 2.6286 | 3507.4729 | 1422.08 | 1.0852 | 0.042
3232.5 | 2.6535 | 3508.0545 | 1422.3 | 1.0852 | 0.027353
3233 | 2.6421 | 3508.6335 | 1422.52 | 1.0853 | 0.034059
3233.5 | 2.6477 | 3509.2139 | 1422.74 | 1.0853 | 0.030765
3234 | 2.5925 | 3509.7821 | 1422.96 | 1.0853 | 0.063235
3234.5 | 2.6278 | 3510.358 | 1423.18 | 1.0853 | 0.042471
3235 | 2.6533 | 3510.9395 | 1423.4 | 1.0853 | 0.027471
3235.5 | 2.6919 | 3511.5295 | 1423.62 | 1.0853 | 0.0047647
3236 | 2.6881 | 3512.1187 | 1423.84 | 1.0853 | 0.007
3236.5 | 2.6808 | 3512.7063 | 1424.06 | 1.0853 | 0.011294
3237 | 2.6696 | 3513.2914 | 1424.28 | 1.0854 | 0.017882
3237.5 | 2.6677 | 3513.8761 | 1424.5 | 1.0854 | 0.019
3238 | 2.6686 | 3514.461 | 1424.72 | 1.0854 | 0.018471
3238.5 | 2.6681 | 3515.0458 | 1424.94 | 1.0854 | 0.018765
3239 | 2.6896 | 3515.6352 | 1425.16 | 1.0854 | 0.0061176
3239.5 | 2.6778 | 3516.2222 | 1425.38 | 1.0854 | 0.013059
3240 | 2.6775 | 3516.809 | 1425.6 | 1.0854 | 0.013235
3240.5 | 2.6741 | 3517.3951 | 1425.82 | 1.0854 | 0.015235
3241 | 2.6933 | 3517.9854 | 1426.04 | 1.0855 | 0.0039412
3241.5 | 2.6961 | 3518.5763 | 1426.26 | 1.0855 | 0.0022941
3242 | 2.6734 | 3519.1623 | 1426.48 | 1.0855 | 0.015647
3242.5 | 2.6516 | 3519.7434 | 1426.7 | 1.0855 | 0.028471
3243 | 2.6664 | 3520.3278 | 1426.92 | 1.0855 | 0.019765
3243.5 | 2.6354 | 3520.9054 | 1427.14 | 1.0855 | 0.038
3244 | 2.6494 | 3521.4861 | 1427.36 | 1.0855 | 0.029765
3244.5 | 2.6083 | 3522.0578 | 1427.58 | 1.0855 | 0.053941
3245 | 2.6351 | 3522.6353 | 1427.8 | 1.0856 | 0.038176
3245.5 | 2.5229 | 3523.1883 | 1428.02 | 1.0856 | 0.10418
3246 | 2.687 | 3523.7772 | 1428.24 | 1.0856 | 0.0076471
3246.5 | 2.6774 | 3524.364 | 1428.46 | 1.0856 | 0.013294
3247 | 2.6481 | 3524.9444 | 1428.68 | 1.0856 | 0.030529
3247.5 | 2.6888 | 3525.5338 | 1428.9 | 1.0856 | 0.0065882
3248 | 2.6082 | 3526.1054 | 1429.12 | 1.0856 | 0.054
3248.5 | 2.6367 | 3526.6833 | 1429.34 | 1.0856 | 0.037235
3249 | 2.6341 | 3527.2606 | 1429.56 | 1.0856 | 0.038765
3249.5 | 2.6016 | 3527.8309 | 1429.78 | 1.0857 | 0.057882
3250 | 2.6526 | 3528.4122 | 1430 | 1.0857 | 0.027882
3250.5 | 2.6678 | 3528.997 | 1430.22 | 1.0857 | 0.018941
3251 | 2.6941 | 3529.5874 | 1430.44 | 1.0857 | 0.0034706
3251.5 | 2.6667 | 3530.1719 | 1430.66 | 1.0857 | 0.019588
3252 | 2.6533 | 3530.7534 | 1430.88 | 1.0857 | 0.027471
3252.5 | 2.6424 | 3531.3326 | 1431.1 | 1.0857 | 0.033882
3253 | 2.6262 | 3531.9082 | 1431.32 | 1.0857 | 0.043412
3253.5 | 2.592 | 3532.4763 | 1431.54 | 1.0857 | 0.063529
3254 | 2.6442 | 3533.0558 | 1431.76 | 1.0858 | 0.032824
3254.5 | 2.6333 | 3533.633 | 1431.98 | 1.0858 | 0.039235
3255 | 2.61 | 3534.205 | 1432.2 | 1.0858 | 0.052941
3255.5 | 2.6344 | 3534.7824 | 1432.42 | 1.0858 | 0.038588
3256 | 2.6521 | 3535.3637 | 1432.64 | 1.0858 | 0.028176
3256.5 | 2.6602 | 3535.9468 | 1432.86 | 1.0858 | 0.023412
3257 | 2.6652 | 3536.5309 | 1433.08 | 1.0858 | 0.020471
3257.5 | 2.6494 | 3537.1116 | 1433.3 | 1.0858 | 0.029765
3258 | 2.619 | 3537.6856 | 1433.52 | 1.0858 | 0.047647
3258.5 | 2.6166 | 3538.2591 | 1433.74 | 1.0859 | 0.049059
3259 | 2.6326 | 3538.8361 | 1433.96 | 1.0859 | 0.039647
3259.5 | 2.6242 | 3539.4113 | 1434.18 | 1.0859 | 0.044588
3260 | 2.6478 | 3539.9916 | 1434.4 | 1.0859 | 0.030706
3260.5 | 2.6539 | 3540.5733 | 1434.62 | 1.0859 | 0.027118
3261 | 2.6569 | 3541.1556 | 1434.84 | 1.0859 | 0.025353
3261.5 | 2.6503 | 3541.7365 | 1435.06 | 1.0859 | 0.029235
3262 | 2.6338 | 3542.3137 | 1435.28 | 1.0859 | 0.038941
3262.5 | 2.6396 | 3542.8923 | 1435.5 | 1.0859 | 0.035529
3263 | 2.6626 | 3543.4758 | 1435.72 | 1.086 | 0.022
3263.5 | 2.6525 | 3544.0572 | 1435.94 | 1.086 | 0.027941
3264 | 2.6687 | 3544.6421 | 1436.16 | 1.086 | 0.018412
3264.5 | 2.6538 | 3545.2238 | 1436.38 | 1.086 | 0.027176
3265 | 2.6324 | 3545.8007 | 1436.6 | 1.086 | 0.039765
3265.5 | 2.6389 | 3546.3791 | 1436.82 | 1.086 | 0.035941
3266 | 2.652 | 3546.9603 | 1437.04 | 1.086 | 0.028235
3266.5 | 2.6695 | 3547.5454 | 1437.26 | 1.086 | 0.017941
3267 | 2.6702 | 3548.1307 | 1437.48 | 1.0861 | 0.017529
3267.5 | 2.6447 | 3548.7103 | 1437.7 | 1.0861 | 0.032529
3268 | 2.6566 | 3549.2926 | 1437.92 | 1.0861 | 0.025529
3268.5 | 2.6515 | 3549.8737 | 1438.14 | 1.0861 | 0.028529
3269 | 2.6578 | 3550.4563 | 1438.36 | 1.0861 | 0.024824
3269.5 | 2.653 | 3551.0377 | 1438.58 | 1.0861 | 0.027647
3270 | 2.6357 | 3551.6154 | 1438.8 | 1.0861 | 0.037824
3270.5 | 2.6366 | 3552.1933 | 1439.02 | 1.0861 | 0.037294
3271 | 2.6365 | 3552.7711 | 1439.24 | 1.0861 | 0.037353
3271.5 | 2.6207 | 3553.3455 | 1439.46 | 1.0862 | 0.046647
3272 | 2.6237 | 3553.9206 | 1439.68 | 1.0862 | 0.044882
3272.5 | 2.6201 | 3554.4948 | 1439.9 | 1.0862 | 0.047
3273 | 2.6378 | 3555.073 | 1440.12 | 1.0862 | 0.036588
3273.5 | 2.6372 | 3555.651 | 1440.34 | 1.0862 | 0.036941
3274 | 2.6678 | 3556.2357 | 1440.56 | 1.0862 | 0.018941
3274.5 | 2.6251 | 3556.8111 | 1440.78 | 1.0862 | 0.044059
3275 | 2.6543 | 3557.3928 | 1441 | 1.0862 | 0.026882
3275.5 | 2.6295 | 3557.9691 | 1441.22 | 1.0862 | 0.041471
3276 | 2.6511 | 3558.5502 | 1441.44 | 1.0862 | 0.028765
3276.5 | 2.7071 | 3559.1435 | 1441.66 | 1.0863 | -0.0041765
3277 | 2.6771 | 3559.7303 | 1441.88 | 1.0863 | 0.013471
3277.5 | 2.6891 | 3560.3197 | 1442.1 | 1.0863 | 0.0064118
3278 | 2.6481 | 3560.9001 | 1442.32 | 1.0863 | 0.030529
3278.5 | 2.6428 | 3561.4793 | 1442.54 | 1.0863 | 0.033647
3279 | 2.6488 | 3562.0598 | 1442.76 | 1.0863 | 0.030118
3279.5 | 2.643 | 3562.6391 | 1442.98 | 1.0863 | 0.033529
3280 | 2.6611 | 3563.2224 | 1443.2 | 1.0863 | 0.022882
3280.5 | 2.7153 | 3563.8175 | 1443.42 | 1.0864 | -0.009
3281 | 2.7273 | 3564.4153 | 1443.64 | 1.0864 | -0.016059
3281.5 | 2.6777 | 3565.0021 | 1443.86 | 1.0864 | 0.013118
3282 | 2.65 | 3565.583 | 1444.08 | 1.0864 | 0.029412
3282.5 | 2.6404 | 3566.1617 | 1444.3 | 1.0864 | 0.035059
3283 | 2.6466 | 3566.7417 | 1444.52 | 1.0864 | 0.031412
3283.5 | 2.6311 | 3567.3184 | 1444.74 | 1.0864 | 0.040529
3284 | 2.6241 | 3567.8935 | 1444.96 | 1.0864 | 0.044647
3284.5 | 2.6398 | 3568.4721 | 1445.18 | 1.0865 | 0.035412
3285 | 2.6068 | 3569.0435 | 1445.4 | 1.0865 | 0.054824
3285.5 | 2.6419 | 3569.6225 | 1445.62 | 1.0865 | 0.034176
3286 | 2.647 | 3570.2027 | 1445.84 | 1.0865 | 0.031176
3286.5 | 2.634 | 3570.78 | 1446.06 | 1.0865 | 0.038824
3287 | 2.6678 | 3571.3647 | 1446.28 | 1.0865 | 0.018941
3287.5 | 2.6533 | 3571.9462 | 1446.5 | 1.0865 | 0.027471
3288 | 2.6278 | 3572.5222 | 1446.72 | 1.0865 | 0.042471
3288.5 | 2.6307 | 3573.0988 | 1446.94 | 1.0865 | 0.040765
3289 | 2.6522 | 3573.6801 | 1447.16 | 1.0866 | 0.028118
3289.5 | 2.6394 | 3574.2585 | 1447.38 | 1.0866 | 0.035647
3290 | 2.6327 | 3574.8356 | 1447.6 | 1.0866 | 0.039588
3290.5 | 2.6146 | 3575.4086 | 1447.82 | 1.0866 | 0.050235
3291 | 2.5915 | 3575.9766 | 1448.04 | 1.0866 | 0.063824
3291.5 | 2.6187 | 3576.5506 | 1448.26 | 1.0866 | 0.047824
3292 | 2.6215 | 3577.1251 | 1448.48 | 1.0866 | 0.046176
3292.5 | 2.6394 | 3577.7036 | 1448.7 | 1.0866 | 0.035647
3293 | 2.6332 | 3578.2808 | 1448.92 | 1.0866 | 0.039294
3293.5 | 2.6186 | 3578.8547 | 1449.14 | 1.0866 | 0.047882
3294 | 2.6299 | 3579.4311 | 1449.36 | 1.0867 | 0.041235
3294.5 | 2.6163 | 3580.0045 | 1449.58 | 1.0867 | 0.049235
3295 | 2.6604 | 3580.5876 | 1449.8 | 1.0867 | 0.023294
3295.5 | 2.6387 | 3581.166 | 1450.02 | 1.0867 | 0.036059
3296 | 2.6377 | 3581.7441 | 1450.24 | 1.0867 | 0.036647
3296.5 | 2.6246 | 3582.3193 | 1450.46 | 1.0867 | 0.044353
3297 | 2.654 | 3582.901 | 1450.68 | 1.0867 | 0.027059
3297.5 | 2.6157 | 3583.4743 | 1450.9 | 1.0867 | 0.049588
3298 | 2.6481 | 3584.0547 | 1451.12 | 1.0867 | 0.030529
3298.5 | 2.6667 | 3584.6392 | 1451.34 | 1.0867 | 0.019588
3299 | 2.6614 | 3585.2225 | 1451.56 | 1.0868 | 0.022706
3299.5 | 2.6391 | 3585.8009 | 1451.78 | 1.0868 | 0.035824
3300 | 2.6608 | 3586.3841 | 1452 | 1.0868 | 0.023059
3300.5 | 2.6731 | 3586.97 | 1452.22 | 1.0868 | 0.015824
3301 | 2.6405 | 3587.5487 | 1452.44 | 1.0868 | 0.035
3301.5 | 2.6493 | 3588.1294 | 1452.66 | 1.0868 | 0.029824
3302 | 2.6618 | 3588.7128 | 1452.88 | 1.0868 | 0.022471
3302.5 | 2.6479 | 3589.2931 | 1453.1 | 1.0868 | 0.030647
3303 | 2.657 | 3589.8755 | 1453.32 | 1.0869 | 0.025294
3303.5 | 2.6486 | 3590.456 | 1453.54 | 1.0869 | 0.030235
3304 | 2.6341 | 3591.0333 | 1453.76 | 1.0869 | 0.038765
3304.5 | 2.6327 | 3591.6103 | 1453.98 | 1.0869 | 0.039588
3305 | 2.6387 | 3592.1887 | 1454.2 | 1.0869 | 0.036059
3305.5 | 2.6444 | 3592.7683 | 1454.42 | 1.0869 | 0.032706
3306 | 2.6686 | 3593.3531 | 1454.64 | 1.0869 | 0.018471
3306.5 | 2.6693 | 3593.9382 | 1454.86 | 1.0869 | 0.018059
3307 | 2.6727 | 3594.524 | 1455.08 | 1.0869 | 0.016059
3307.5 | 2.6667 | 3595.1085 | 1455.3 | 1.087 | 0.019588
3308 | 2.6631 | 3595.6921 | 1455.52 | 1.087 | 0.021706
3308.5 | 2.6689 | 3596.2771 | 1455.74 | 1.087 | 0.018294
3309 | 2.6762 | 3596.8637 | 1455.96 | 1.087 | 0.014
3309.5 | 2.6636 | 3597.4475 | 1456.18 | 1.087 | 0.021412
3310 | 2.6801 | 3598.0349 | 1456.4 | 1.087 | 0.011706
3310.5 | 2.6834 | 3598.623 | 1456.62 | 1.087 | 0.0097647
3311 | 2.7307 | 3599.2215 | 1456.84 | 1.087 | -0.018059
3311.5 | 2.6656 | 3599.8057 | 1457.06 | 1.0871 | 0.020235
3312 | 2.69 | 3600.3953 | 1457.28 | 1.0871 | 0.0058824
3312.5 | 2.6683 | 3600.9801 | 1457.5 | 1.0871 | 0.018647
3313 | 2.6707 | 3601.5655 | 1457.72 | 1.0871 | 0.017235
3313.5 | 2.6791 | 3602.1527 | 1457.94 | 1.0871 | 0.012294
3314 | 2.6683 | 3602.7375 | 1458.16 | 1.0871 | 0.018647
3314.5 | 2.6674 | 3603.3221 | 1458.38 | 1.0871 | 0.019176
3315 | 2.6589 | 3603.9049 | 1458.6 | 1.0872 | 0.024176
3315.5 | 2.6577 | 3604.4874 | 1458.82 | 1.0872 | 0.024882
3316 | 2.6365 | 3605.0653 | 1459.04 | 1.0872 | 0.037353
3316.5 | 2.6304 | 3605.6418 | 1459.26 | 1.0872 | 0.040941
3317 | 2.657 | 3606.2241 | 1459.48 | 1.0872 | 0.025294
3317.5 | 2.6619 | 3606.8075 | 1459.7 | 1.0872 | 0.022412
3318 | 2.6722 | 3607.3932 | 1459.92 | 1.0872 | 0.016353
3318.5 | 2.6532 | 3607.9747 | 1460.14 | 1.0872 | 0.027529
3319 | 2.6445 | 3608.5543 | 1460.36 | 1.0872 | 0.032647
3319.5 | 2.6572 | 3609.1367 | 1460.58 | 1.0873 | 0.025176
3320 | 2.6589 | 3609.7195 | 1460.8 | 1.0873 | 0.024176
3320.5 | 2.6413 | 3610.2984 | 1461.02 | 1.0873 | 0.034529
3321 | 2.6499 | 3610.8792 | 1461.24 | 1.0873 | 0.029471
3321.5 | 2.6451 | 3611.4589 | 1461.46 | 1.0873 | 0.032294
3322 | 2.6279 | 3612.0349 | 1461.68 | 1.0873 | 0.042412
3322.5 | 2.621 | 3612.6094 | 1461.9 | 1.0873 | 0.046471
3323 | 2.7814 | 3613.219 | 1462.12 | 1.0873 | -0.047882
3323.5 | 2.6318 | 3613.7958 | 1462.34 | 1.0873 | 0.040118
3324 | 2.6516 | 3614.377 | 1462.56 | 1.0874 | 0.028471
3324.5 | 2.6328 | 3614.954 | 1462.78 | 1.0874 | 0.039529
3325 | 2.5966 | 3615.5231 | 1463 | 1.0874 | 0.060824
3325.5 | 2.6239 | 3616.0982 | 1463.22 | 1.0874 | 0.044765
3326 | 2.6272 | 3616.674 | 1463.44 | 1.0874 | 0.042824
3326.5 | 2.6231 | 3617.249 | 1463.66 | 1.0874 | 0.045235
3327 | 2.62 | 3617.8232 | 1463.88 | 1.0874 | 0.047059
3327.5 | 2.6158 | 3618.3965 | 1464.1 | 1.0874 | 0.049529
3328 | 2.6421 | 3618.9756 | 1464.32 | 1.0874 | 0.034059
3328.5 | 2.6502 | 3619.5565 | 1464.54 | 1.0874 | 0.029294
3329 | 2.6369 | 3620.1344 | 1464.76 | 1.0875 | 0.037118
3329.5 | 2.6254 | 3620.7098 | 1464.98 | 1.0875 | 0.043882
3330 | 2.6638 | 3621.2937 | 1465.2 | 1.0875 | 0.021294
3330.5 | 2.6258 | 3621.8692 | 1465.42 | 1.0875 | 0.043647
3331 | 2.5779 | 3622.4342 | 1465.64 | 1.0875 | 0.071824
3331.5 | 2.5565 | 3622.9945 | 1465.86 | 1.0875 | 0.084412
3332 | 2.5675 | 3623.5572 | 1466.08 | 1.0875 | 0.077941
3332.5 | 2.5886 | 3624.1246 | 1466.3 | 1.0875 | 0.065529
3333 | 2.5912 | 3624.6925 | 1466.52 | 1.0875 | 0.064
3333.5 | 2.6112 | 3625.2648 | 1466.74 | 1.0875 | 0.052235
3334 | 2.6282 | 3625.8409 | 1466.96 | 1.0875 | 0.042235
3334.5 | 2.6409 | 3626.4197 | 1467.18 | 1.0875 | 0.034765
3335 | 2.6182 | 3626.9935 | 1467.4 | 1.0876 | 0.048118
3335.5 | 2.6468 | 3627.5736 | 1467.62 | 1.0876 | 0.031294
3336 | 2.6346 | 3628.1511 | 1467.84 | 1.0876 | 0.038471
3336.5 | 2.6319 | 3628.7279 | 1468.06 | 1.0876 | 0.040059
3337 | 2.6453 | 3629.3077 | 1468.28 | 1.0876 | 0.032176
3337.5 | 2.6278 | 3629.8837 | 1468.5 | 1.0876 | 0.042471
3338 | 2.6319 | 3630.4605 | 1468.72 | 1.0876 | 0.040059
3338.5 | 2.6428 | 3631.0397 | 1468.94 | 1.0876 | 0.033647
3339 | 2.6217 | 3631.6144 | 1469.16 | 1.0876 | 0.046059
3339.5 | 2.6206 | 3632.1887 | 1469.38 | 1.0876 | 0.046706
3340 | 2.6118 | 3632.7612 | 1469.6 | 1.0877 | 0.051882
3340.5 | 2.5957 | 3633.3301 | 1469.82 | 1.0877 | 0.061353
3341 | 2.5903 | 3633.8978 | 1470.04 | 1.0877 | 0.064529
3341.5 | 2.5662 | 3634.4603 | 1470.26 | 1.0877 | 0.078706
3342 | 2.5589 | 3635.0211 | 1470.48 | 1.0877 | 0.083
3342.5 | 2.6095 | 3635.593 | 1470.7 | 1.0877 | 0.053235
3343 | 2.6415 | 3636.172 | 1470.92 | 1.0877 | 0.034412
3343.5 | 2.6409 | 3636.7508 | 1471.14 | 1.0877 | 0.034765
3344 | 2.6592 | 3637.3336 | 1471.36 | 1.0877 | 0.024
3344.5 | 2.6458 | 3637.9135 | 1471.58 | 1.0877 | 0.031882
3345 | 2.6421 | 3638.4926 | 1471.8 | 1.0877 | 0.034059
3345.5 | 2.6542 | 3639.0744 | 1472.02 | 1.0878 | 0.026941
3346 | 2.6364 | 3639.6522 | 1472.24 | 1.0878 | 0.037412
3346.5 | 2.6453 | 3640.232 | 1472.46 | 1.0878 | 0.032176
3347 | 2.6588 | 3640.8147 | 1472.68 | 1.0878 | 0.024235
3347.5 | 2.6327 | 3641.3917 | 1472.9 | 1.0878 | 0.039588
3348 | 2.6445 | 3641.9713 | 1473.12 | 1.0878 | 0.032647
3348.5 | 2.6401 | 3642.55 | 1473.34 | 1.0878 | 0.035235
3349 | 2.67 | 3643.1352 | 1473.56 | 1.0878 | 0.017647
3349.5 | 2.6647 | 3643.7192 | 1473.78 | 1.0878 | 0.020765
3350 | 2.6769 | 3644.3059 | 1474 | 1.0879 | 0.013588
3350.5 | 2.6795 | 3644.8932 | 1474.22 | 1.0879 | 0.012059
3351 | 2.7257 | 3645.4906 | 1474.44 | 1.0879 | -0.015118
3351.5 | 2.6894 | 3646.0801 | 1474.66 | 1.0879 | 0.0062353
3352 | 2.675 | 3646.6664 | 1474.88 | 1.0879 | 0.014706
3352.5 | 2.645 | 3647.2461 | 1475.1 | 1.0879 | 0.032353
3353 | 2.6787 | 3647.8332 | 1475.32 | 1.0879 | 0.012529
3353.5 | 2.6555 | 3648.4152 | 1475.54 | 1.0879 | 0.026176
3354 | 2.6551 | 3648.9971 | 1475.76 | 1.088 | 0.026412
3354.5 | 2.6491 | 3649.5778 | 1475.98 | 1.088 | 0.029941
3355 | 2.6271 | 3650.1535 | 1476.2 | 1.088 | 0.042882
3355.5 | 2.6115 | 3650.7259 | 1476.42 | 1.088 | 0.052059
3356 | 2.6124 | 3651.2985 | 1476.64 | 1.088 | 0.051529
3356.5 | 2.6225 | 3651.8733 | 1476.86 | 1.088 | 0.045588
3357 | 2.5828 | 3652.4394 | 1477.08 | 1.088 | 0.068941
3357.5 | 2.6361 | 3653.0171 | 1477.3 | 1.088 | 0.037588
3358 | 2.6136 | 3653.59 | 1477.52 | 1.088 | 0.050824
3358.5 | 2.599 | 3654.1596 | 1477.74 | 1.088 | 0.059412
3359 | 2.5912 | 3654.7275 | 1477.96 | 1.088 | 0.064
3359.5 | 2.6384 | 3655.3058 | 1478.18 | 1.0881 | 0.036235
3360 | 2.6176 | 3655.8795 | 1478.4 | 1.0881 | 0.048471
3360.5 | 2.6186 | 3656.4535 | 1478.62 | 1.0881 | 0.047882
3361 | 2.611 | 3657.0257 | 1478.84 | 1.0881 | 0.052353
3361.5 | 2.6022 | 3657.5961 | 1479.06 | 1.0881 | 0.057529
3362 | 2.6145 | 3658.1691 | 1479.28 | 1.0881 | 0.050294
3362.5 | 2.6481 | 3658.7495 | 1479.5 | 1.0881 | 0.030529
3363 | 2.6231 | 3659.3244 | 1479.72 | 1.0881 | 0.045235
3363.5 | 2.6306 | 3659.901 | 1479.94 | 1.0881 | 0.040824
3364 | 2.6635 | 3660.4847 | 1480.16 | 1.0881 | 0.021471
3364.5 | 2.7002 | 3661.0766 | 1480.38 | 1.0881 | -0.00011765
3365 | 2.6669 | 3661.6611 | 1480.6 | 1.0882 | 0.019471
3365.5 | 2.6588 | 3662.2438 | 1480.82 | 1.0882 | 0.024235
3366 | 2.6469 | 3662.824 | 1481.04 | 1.0882 | 0.031235
3366.5 | 2.6538 | 3663.4056 | 1481.26 | 1.0882 | 0.027176
3367 | 2.6624 | 3663.9891 | 1481.48 | 1.0882 | 0.022118
3367.5 | 2.6709 | 3664.5745 | 1481.7 | 1.0882 | 0.017118
3368 | 2.6463 | 3665.1545 | 1481.92 | 1.0882 | 0.031588
3368.5 | 2.6866 | 3665.7434 | 1482.14 | 1.0882 | 0.0078824
3369 | 2.5903 | 3666.3111 | 1482.36 | 1.0882 | 0.064529
3369.5 | 2.6583 | 3666.8937 | 1482.58 | 1.0883 | 0.024529
3370 | 2.631 | 3667.4704 | 1482.8 | 1.0883 | 0.040588
3370.5 | 2.6014 | 3668.0405 | 1483.02 | 1.0883 | 0.058
3371 | 2.6855 | 3668.6291 | 1483.24 | 1.0883 | 0.0085294
3371.5 | 2.6404 | 3669.2078 | 1483.46 | 1.0883 | 0.035059
3372 | 2.6503 | 3669.7887 | 1483.68 | 1.0883 | 0.029235
3372.5 | 2.663 | 3670.3724 | 1483.9 | 1.0883 | 0.021765
3373 | 2.6718 | 3670.958 | 1484.12 | 1.0883 | 0.016588
3373.5 | 2.6584 | 3671.5406 | 1484.34 | 1.0883 | 0.024471
3374 | 2.649 | 3672.1212 | 1484.56 | 1.0884 | 0.03
3374.5 | 2.5782 | 3672.6863 | 1484.78 | 1.0884 | 0.071647
3375 | 2.6583 | 3673.2689 | 1485 | 1.0884 | 0.024529
3375.5 | 2.6268 | 3673.8447 | 1485.22 | 1.0884 | 0.043059
3376 | 2.5988 | 3674.4143 | 1485.44 | 1.0884 | 0.059529
3376.5 | 2.6324 | 3674.9912 | 1485.66 | 1.0884 | 0.039765
3377 | 2.6279 | 3675.5672 | 1485.88 | 1.0884 | 0.042412
3377.5 | 2.621 | 3676.1417 | 1486.1 | 1.0884 | 0.046471
3378 | 2.6179 | 3676.7154 | 1486.32 | 1.0884 | 0.048294
3378.5 | 2.6426 | 3677.2946 | 1486.54 | 1.0884 | 0.033765
3379 | 2.6686 | 3677.8795 | 1486.76 | 1.0885 | 0.018471
3379.5 | 2.6769 | 3678.4662 | 1486.98 | 1.0885 | 0.013588
3380 | 2.6641 | 3679.0501 | 1487.2 | 1.0885 | 0.021118
3380.5 | 2.6526 | 3679.6315 | 1487.42 | 1.0885 | 0.027882
3381 | 2.6738 | 3680.2175 | 1487.64 | 1.0885 | 0.015412
3381.5 | 2.6625 | 3680.8011 | 1487.86 | 1.0885 | 0.022059
3382 | 2.6424 | 3681.3802 | 1488.08 | 1.0885 | 0.033882
3382.5 | 2.6506 | 3681.9612 | 1488.3 | 1.0885 | 0.029059
3383 | 2.6494 | 3682.5419 | 1488.52 | 1.0885 | 0.029765
3383.5 | 2.6463 | 3683.1219 | 1488.74 | 1.0886 | 0.031588
3384 | 2.6167 | 3683.6954 | 1488.96 | 1.0886 | 0.049
3384.5 | 2.6129 | 3684.2681 | 1489.18 | 1.0886 | 0.051235
3385 | 2.6208 | 3684.8425 | 1489.4 | 1.0886 | 0.046588
3385.5 | 2.638 | 3685.4207 | 1489.62 | 1.0886 | 0.036471
3386 | 2.655 | 3686.0026 | 1489.84 | 1.0886 | 0.026471
3386.5 | 2.625 | 3686.5779 | 1490.06 | 1.0886 | 0.044118
3387 | 2.65 | 3687.1587 | 1490.28 | 1.0886 | 0.029412
3387.5 | 2.6515 | 3687.7399 | 1490.5 | 1.0886 | 0.028529
3388 | 2.6525 | 3688.3212 | 1490.72 | 1.0886 | 0.027941
3388.5 | 2.6528 | 3688.9027 | 1490.94 | 1.0887 | 0.027765
3389 | 2.6423 | 3689.4818 | 1491.16 | 1.0887 | 0.033941
3389.5 | 2.6327 | 3690.0588 | 1491.38 | 1.0887 | 0.039588
3390 | 2.7617 | 3690.6641 | 1491.6 | 1.0887 | -0.036294
3390.5 | 2.6526 | 3691.2455 | 1491.82 | 1.0887 | 0.027882
3391 | 2.5824 | 3691.8115 | 1492.04 | 1.0887 | 0.069176
3391.5 | 2.6058 | 3692.3826 | 1492.26 | 1.0887 | 0.055412
3392 | 2.6282 | 3692.9587 | 1492.48 | 1.0887 | 0.042235
3392.5 | 2.6442 | 3693.5382 | 1492.7 | 1.0887 | 0.032824
3393 | 2.642 | 3694.1173 | 1492.92 | 1.0887 | 0.034118
3393.5 | 2.6548 | 3694.6991 | 1493.14 | 1.0888 | 0.026588
3394 | 2.6471 | 3695.2793 | 1493.36 | 1.0888 | 0.031118
3394.5 | 2.6477 | 3695.8596 | 1493.58 | 1.0888 | 0.030765
3395 | 2.6647 | 3696.4436 | 1493.8 | 1.0888 | 0.020765
3395.5 | 2.6841 | 3697.0319 | 1494.02 | 1.0888 | 0.0093529
3396 | 2.6363 | 3697.6097 | 1494.24 | 1.0888 | 0.037471
3396.5 | 2.6161 | 3698.1831 | 1494.46 | 1.0888 | 0.049353
3397 | 2.6199 | 3698.7573 | 1494.68 | 1.0888 | 0.047118
3397.5 | 2.6075 | 3699.3288 | 1494.9 | 1.0888 | 0.054412
3398 | 2.6242 | 3699.904 | 1495.12 | 1.0888 | 0.044588
3398.5 | 2.6874 | 3700.493 | 1495.34 | 1.0889 | 0.0074118
3399 | 2.67 | 3701.0782 | 1495.56 | 1.0889 | 0.017647
3399.5 | 2.6612 | 3701.6615 | 1495.78 | 1.0889 | 0.022824
3400 | 2.6616 | 3702.2448 | 1496 | 1.0889 | 0.022588
3400.5 | 2.6444 | 3702.8244 | 1496.22 | 1.0889 | 0.032706
3401 | 2.6217 | 3703.399 | 1496.44 | 1.0889 | 0.046059
3401.5 | 2.6323 | 3703.976 | 1496.66 | 1.0889 | 0.039824
3402 | 2.6499 | 3704.5568 | 1496.88 | 1.0889 | 0.029471
3402.5 | 2.627 | 3705.1325 | 1497.1 | 1.0889 | 0.042941
3403 | 2.6358 | 3705.7102 | 1497.32 | 1.089 | 0.037765
3403.5 | 2.6163 | 3706.2837 | 1497.54 | 1.089 | 0.049235
3404 | 2.6308 | 3706.8603 | 1497.76 | 1.089 | 0.040706
3404.5 | 2.6332 | 3707.4374 | 1497.98 | 1.089 | 0.039294
3405 | 2.6298 | 3708.0138 | 1498.2 | 1.089 | 0.041294
3405.5 | 2.5242 | 3708.567 | 1498.42 | 1.089 | 0.10341
3406 | 2.5946 | 3709.1357 | 1498.64 | 1.089 | 0.062
3406.5 | 2.6306 | 3709.7123 | 1498.86 | 1.089 | 0.040824
3407 | 2.63 | 3710.2887 | 1499.08 | 1.089 | 0.041176
3407.5 | 2.6438 | 3710.8682 | 1499.3 | 1.089 | 0.033059
3408 | 2.6432 | 3711.4475 | 1499.52 | 1.089 | 0.033412
3408.5 | 2.6483 | 3712.0279 | 1499.74 | 1.0891 | 0.030412
3409 | 2.6384 | 3712.6062 | 1499.96 | 1.0891 | 0.036235
3409.5 | 2.6516 | 3713.1874 | 1500.18 | 1.0891 | 0.028471
3410 | 2.6324 | 3713.7643 | 1500.4 | 1.0891 | 0.039765
3410.5 | 2.6699 | 3714.3495 | 1500.62 | 1.0891 | 0.017706
3411 | 2.6293 | 3714.9258 | 1500.84 | 1.0891 | 0.041588
3411.5 | 2.5997 | 3715.4956 | 1501.06 | 1.0891 | 0.059
3412 | 2.6032 | 3716.0661 | 1501.28 | 1.0891 | 0.056941
3412.5 | 2.6016 | 3716.6363 | 1501.5 | 1.0891 | 0.057882
3413 | 2.6134 | 3717.2091 | 1501.72 | 1.0891 | 0.050941
3413.5 | 2.5995 | 3717.7789 | 1501.94 | 1.0891 | 0.059118
3414 | 2.5998 | 3718.3487 | 1502.16 | 1.0891 | 0.058941
3414.5 | 2.5361 | 3718.9045 | 1502.38 | 1.0892 | 0.096412
3415 | 2.6475 | 3719.4848 | 1502.6 | 1.0892 | 0.030882
3415.5 | 2.6289 | 3720.061 | 1502.82 | 1.0892 | 0.041824
3416 | 2.6301 | 3720.6374 | 1503.04 | 1.0892 | 0.041118
3416.5 | 2.6005 | 3721.2074 | 1503.26 | 1.0892 | 0.058529
3417 | 2.5912 | 3721.7753 | 1503.48 | 1.0892 | 0.064
3417.5 | 2.617 | 3722.3489 | 1503.7 | 1.0892 | 0.048824
3418 | 2.6444 | 3722.9285 | 1503.92 | 1.0892 | 0.032706
3418.5 | 2.6086 | 3723.5002 | 1504.14 | 1.0892 | 0.053765
3419 | 2.6209 | 3724.0747 | 1504.36 | 1.0892 | 0.046529
3419.5 | 2.5352 | 3724.6303 | 1504.58 | 1.0892 | 0.096941
3420 | 2.5819 | 3725.1962 | 1504.8 | 1.0892 | 0.069471
3420.5 | 2.6786 | 3725.7833 | 1505.02 | 1.0893 | 0.012588
3421 | 2.6646 | 3726.3673 | 1505.24 | 1.0893 | 0.020824
3421.5 | 2.6558 | 3726.9494 | 1505.46 | 1.0893 | 0.026
3422 | 2.6444 | 3727.529 | 1505.68 | 1.0893 | 0.032706
3422.5 | 2.6222 | 3728.1037 | 1505.9 | 1.0893 | 0.045765
3423 | 2.6245 | 3728.6789 | 1506.12 | 1.0893 | 0.044412
3423.5 | 2.6179 | 3729.2527 | 1506.34 | 1.0893 | 0.048294
3424 | 2.6172 | 3729.8263 | 1506.56 | 1.0893 | 0.048706
3424.5 | 2.6165 | 3730.3998 | 1506.78 | 1.0893 | 0.049118
3425 | 2.608 | 3730.9714 | 1507 | 1.0893 | 0.054118
3425.5 | 2.629 | 3731.5476 | 1507.22 | 1.0893 | 0.041765
3426 | 2.6556 | 3732.1297 | 1507.44 | 1.0894 | 0.026118
3426.5 | 2.6437 | 3732.7091 | 1507.66 | 1.0894 | 0.033118
3427 | 2.6379 | 3733.2873 | 1507.88 | 1.0894 | 0.036529
3427.5 | 2.636 | 3733.865 | 1508.1 | 1.0894 | 0.037647
3428 | 2.6141 | 3734.4379 | 1508.32 | 1.0894 | 0.050529
3428.5 | 2.6152 | 3735.0111 | 1508.54 | 1.0894 | 0.049882
3429 | 2.641 | 3735.59 | 1508.76 | 1.0894 | 0.034706
3429.5 | 2.5999 | 3736.1598 | 1508.98 | 1.0894 | 0.058882
3430 | 2.6368 | 3736.7377 | 1509.2 | 1.0894 | 0.037176
3430.5 | 2.6291 | 3737.314 | 1509.42 | 1.0894 | 0.041706
3431 | 2.6179 | 3737.8877 | 1509.64 | 1.0894 | 0.048294
3431.5 | 2.6054 | 3738.4588 | 1509.86 | 1.0895 | 0.055647
3432 | 2.6024 | 3739.0292 | 1510.08 | 1.0895 | 0.057412
3432.5 | 2.6073 | 3739.6006 | 1510.3 | 1.0895 | 0.054529
3433 | 2.6171 | 3740.1742 | 1510.52 | 1.0895 | 0.048765
3433.5 | 2.639 | 3740.7526 | 1510.74 | 1.0895 | 0.035882
3434 | 2.6184 | 3741.3265 | 1510.96 | 1.0895 | 0.048
3434.5 | 2.6136 | 3741.8993 | 1511.18 | 1.0895 | 0.050824
3435 | 2.602 | 3742.4696 | 1511.4 | 1.0895 | 0.057647
3435.5 | 2.6057 | 3743.0407 | 1511.62 | 1.0895 | 0.055471
3436 | 2.6396 | 3743.6193 | 1511.84 | 1.0895 | 0.035529
3436.5 | 2.6335 | 3744.1965 | 1512.06 | 1.0895 | 0.039118
3437 | 2.5738 | 3744.7606 | 1512.28 | 1.0895 | 0.074235
3437.5 | 2.6187 | 3745.3345 | 1512.5 | 1.0896 | 0.047824
3438 | 2.6069 | 3745.9059 | 1512.72 | 1.0896 | 0.054765
3438.5 | 2.556 | 3746.4661 | 1512.94 | 1.0896 | 0.084706
3439 | 2.587 | 3747.0331 | 1513.16 | 1.0896 | 0.066471
3439.5 | 2.6058 | 3747.6043 | 1513.38 | 1.0896 | 0.055412
3440 | 2.6357 | 3748.1819 | 1513.6 | 1.0896 | 0.037824
3440.5 | 2.6487 | 3748.7625 | 1513.82 | 1.0896 | 0.030176
3441 | 2.5755 | 3749.3269 | 1514.04 | 1.0896 | 0.073235
3441.5 | 2.6441 | 3749.9065 | 1514.26 | 1.0896 | 0.032882
3442 | 2.6184 | 3750.4804 | 1514.48 | 1.0896 | 0.048
3442.5 | 2.6092 | 3751.0522 | 1514.7 | 1.0896 | 0.053412
3443 | 2.664 | 3751.6361 | 1514.92 | 1.0896 | 0.021176
3443.5 | 2.6592 | 3752.2189 | 1515.14 | 1.0897 | 0.024
3444 | 2.6438 | 3752.7984 | 1515.36 | 1.0897 | 0.033059
3444.5 | 2.6312 | 3753.3751 | 1515.58 | 1.0897 | 0.040471
3445 | 2.6343 | 3753.9525 | 1515.8 | 1.0897 | 0.038647
3445.5 | 2.6486 | 3754.533 | 1516.02 | 1.0897 | 0.030235
3446 | 2.6485 | 3755.1135 | 1516.24 | 1.0897 | 0.030294
3446.5 | 2.6335 | 3755.6907 | 1516.46 | 1.0897 | 0.039118
3447 | 2.648 | 3756.271 | 1516.68 | 1.0897 | 0.030588
3447.5 | 2.6095 | 3756.843 | 1516.9 | 1.0897 | 0.053235
3448 | 2.5996 | 3757.4127 | 1517.12 | 1.0897 | 0.059059
3448.5 | 2.6569 | 3757.9951 | 1517.34 | 1.0897 | 0.025353
3449 | 2.6417 | 3758.5741 | 1517.56 | 1.0898 | 0.034294
3449.5 | 2.6236 | 3759.1491 | 1517.78 | 1.0898 | 0.044941
3450 | 2.5996 | 3759.7189 | 1518 | 1.0898 | 0.059059
3450.5 | 2.6136 | 3760.2917 | 1518.22 | 1.0898 | 0.050824
3451 | 2.6133 | 3760.8645 | 1518.44 | 1.0898 | 0.051
3451.5 | 2.5598 | 3761.4255 | 1518.66 | 1.0898 | 0.082471
3452 | 2.6546 | 3762.0073 | 1518.88 | 1.0898 | 0.026706
3452.5 | 2.6479 | 3762.5877 | 1519.1 | 1.0898 | 0.030647
3453 | 2.6636 | 3763.1715 | 1519.32 | 1.0898 | 0.021412
3453.5 | 2.659 | 3763.7543 | 1519.54 | 1.0898 | 0.024118
3454 | 2.6121 | 3764.3268 | 1519.76 | 1.0898 | 0.051706
3454.5 | 2.663 | 3764.9104 | 1519.98 | 1.0899 | 0.021765
3455 | 2.67 | 3765.4956 | 1520.2 | 1.0899 | 0.017647
3455.5 | 2.6408 | 3766.0744 | 1520.42 | 1.0899 | 0.034824
3456 | 2.6441 | 3766.6539 | 1520.64 | 1.0899 | 0.032882
3456.5 | 2.6604 | 3767.237 | 1520.86 | 1.0899 | 0.023294
3457 | 2.5968 | 3767.8062 | 1521.08 | 1.0899 | 0.060706
3457.5 | 2.619 | 3768.3802 | 1521.3 | 1.0899 | 0.047647
3458 | 2.6601 | 3768.9632 | 1521.52 | 1.0899 | 0.023471
3458.5 | 2.6528 | 3769.5447 | 1521.74 | 1.0899 | 0.027765
3459 | 2.6367 | 3770.1226 | 1521.96 | 1.0899 | 0.037235
3459.5 | 2.6342 | 3770.6999 | 1522.18 | 1.09 | 0.038706
3460 | 2.6444 | 3771.2795 | 1522.4 | 1.09 | 0.032706
3460.5 | 2.6574 | 3771.8619 | 1522.62 | 1.09 | 0.025059
3461 | 2.6345 | 3772.4394 | 1522.84 | 1.09 | 0.038529
3461.5 | 2.6325 | 3773.0163 | 1523.06 | 1.09 | 0.039706
3462 | 2.6302 | 3773.5928 | 1523.28 | 1.09 | 0.041059
3462.5 | 2.6241 | 3774.168 | 1523.5 | 1.09 | 0.044647
3463 | 2.6303 | 3774.7444 | 1523.72 | 1.09 | 0.041
3463.5 | 2.6226 | 3775.3193 | 1523.94 | 1.09 | 0.045529
3464 | 2.6387 | 3775.8976 | 1524.16 | 1.09 | 0.036059
3464.5 | 2.6369 | 3776.4755 | 1524.38 | 1.09 | 0.037118
3465 | 2.601 | 3777.0456 | 1524.6 | 1.0901 | 0.058235
3465.5 | 2.6137 | 3777.6185 | 1524.82 | 1.0901 | 0.050765
3466 | 2.5934 | 3778.1869 | 1525.04 | 1.0901 | 0.062706
3466.5 | 2.5842 | 3778.7533 | 1525.26 | 1.0901 | 0.068118
3467 | 2.6264 | 3779.3289 | 1525.48 | 1.0901 | 0.043294
3467.5 | 2.6003 | 3779.8988 | 1525.7 | 1.0901 | 0.058647
3468 | 2.6116 | 3780.4712 | 1525.92 | 1.0901 | 0.052
3468.5 | 2.616 | 3781.0446 | 1526.14 | 1.0901 | 0.049412
3469 | 2.6262 | 3781.6202 | 1526.36 | 1.0901 | 0.043412
3469.5 | 2.6402 | 3782.1989 | 1526.58 | 1.0901 | 0.035176
3470 | 2.6445 | 3782.7785 | 1526.8 | 1.0901 | 0.032647
3470.5 | 2.6366 | 3783.3563 | 1527.02 | 1.0901 | 0.037294
3471 | 2.6275 | 3783.9322 | 1527.24 | 1.0902 | 0.042647
3471.5 | 2.6285 | 3784.5083 | 1527.46 | 1.0902 | 0.042059
3472 | 2.585 | 3785.0749 | 1527.68 | 1.0902 | 0.067647
3472.5 | 2.6048 | 3785.6458 | 1527.9 | 1.0902 | 0.056
3473 | 2.6867 | 3786.2347 | 1528.12 | 1.0902 | 0.0078235
3473.5 | 2.6356 | 3786.8123 | 1528.34 | 1.0902 | 0.037882
3474 | 2.6188 | 3787.3863 | 1528.56 | 1.0902 | 0.047765
3474.5 | 2.6337 | 3787.9635 | 1528.78 | 1.0902 | 0.039
3475 | 2.6224 | 3788.5383 | 1529 | 1.0902 | 0.045647
3475.5 | 2.6359 | 3789.116 | 1529.22 | 1.0902 | 0.037706
3476 | 2.6206 | 3789.6904 | 1529.44 | 1.0902 | 0.046706
3476.5 | 2.6368 | 3790.2683 | 1529.66 | 1.0903 | 0.037176
3477 | 2.6334 | 3790.8455 | 1529.88 | 1.0903 | 0.039176
3477.5 | 2.6377 | 3791.4236 | 1530.1 | 1.0903 | 0.036647
3478 | 2.6403 | 3792.0023 | 1530.32 | 1.0903 | 0.035118
3478.5 | 2.6266 | 3792.578 | 1530.54 | 1.0903 | 0.043176
3479 | 2.6208 | 3793.1524 | 1530.76 | 1.0903 | 0.046588
3479.5 | 2.6301 | 3793.7289 | 1530.98 | 1.0903 | 0.041118
3480 | 2.6348 | 3794.3063 | 1531.2 | 1.0903 | 0.038353
3480.5 | 2.6511 | 3794.8874 | 1531.42 | 1.0903 | 0.028765
3481 | 2.6108 | 3795.4596 | 1531.64 | 1.0903 | 0.052471
3481.5 | 2.6195 | 3796.0337 | 1531.86 | 1.0903 | 0.047353
3482 | 2.6307 | 3796.6103 | 1532.08 | 1.0904 | 0.040765
3482.5 | 2.6451 | 3797.1901 | 1532.3 | 1.0904 | 0.032294
3483 | 2.6536 | 3797.7717 | 1532.52 | 1.0904 | 0.027294
3483.5 | 2.6643 | 3798.3556 | 1532.74 | 1.0904 | 0.021
3484 | 2.6508 | 3798.9366 | 1532.96 | 1.0904 | 0.028941
3484.5 | 2.6377 | 3799.5147 | 1533.18 | 1.0904 | 0.036647
3485 | 2.6172 | 3800.0883 | 1533.4 | 1.0904 | 0.048706
3485.5 | 2.6219 | 3800.663 | 1533.62 | 1.0904 | 0.045941
3486 | 2.6021 | 3801.2333 | 1533.84 | 1.0904 | 0.057588
3486.5 | 2.6097 | 3801.8053 | 1534.06 | 1.0904 | 0.053118
3487 | 2.6102 | 3802.3774 | 1534.28 | 1.0904 | 0.052824
3487.5 | 2.6327 | 3802.9544 | 1534.5 | 1.0905 | 0.039588
3488 | 2.6344 | 3803.5318 | 1534.72 | 1.0905 | 0.038588
3488.5 | 2.6125 | 3804.1044 | 1534.94 | 1.0905 | 0.051471
3489 | 2.6024 | 3804.6748 | 1535.16 | 1.0905 | 0.057412
3489.5 | 2.6532 | 3805.2563 | 1535.38 | 1.0905 | 0.027529
3490 | 2.7043 | 3805.849 | 1535.6 | 1.0905 | -0.0025294
3490.5 | 2.6557 | 3806.4311 | 1535.82 | 1.0905 | 0.026059
3491 | 2.6414 | 3807.01 | 1536.04 | 1.0905 | 0.034471
3491.5 | 2.6224 | 3807.5848 | 1536.26 | 1.0905 | 0.045647
3492 | 2.5935 | 3808.1532 | 1536.48 | 1.0905 | 0.062647
3492.5 | 2.6203 | 3808.7275 | 1536.7 | 1.0905 | 0.046882
3493 | 2.5986 | 3809.2971 | 1536.92 | 1.0906 | 0.059647
3493.5 | 2.5909 | 3809.8649 | 1537.14 | 1.0906 | 0.064176
3494 | 2.6028 | 3810.4354 | 1537.36 | 1.0906 | 0.057176
3494.5 | 2.6142 | 3811.0084 | 1537.58 | 1.0906 | 0.050471
3495 | 2.631 | 3811.585 | 1537.8 | 1.0906 | 0.040588
3495.5 | 2.6528 | 3812.1664 | 1538.02 | 1.0906 | 0.027765
3496 | 2.6365 | 3812.7443 | 1538.24 | 1.0906 | 0.037353
3496.5 | 2.6291 | 3813.3205 | 1538.46 | 1.0906 | 0.041706
3497 | 2.5992 | 3813.8902 | 1538.68 | 1.0906 | 0.059294
3497.5 | 2.6224 | 3814.465 | 1538.9 | 1.0906 | 0.045647
3498 | 2.6366 | 3815.0428 | 1539.12 | 1.0906 | 0.037294
3498.5 | 2.646 | 3815.6228 | 1539.34 | 1.0906 | 0.031765
3499 | 2.65 | 3816.2036 | 1539.56 | 1.0907 | 0.029412
3499.5 | 2.6909 | 3816.7934 | 1539.78 | 1.0907 | 0.0053529
3500 | 2.6453 | 3817.3732 | 1540 | 1.0907 | 0.032176
3500.5 | 2.6513 | 3817.9543 | 1540.22 | 1.0907 | 0.028647
3501 | 2.6463 | 3818.5343 | 1540.44 | 1.0907 | 0.031588
3501.5 | 2.6244 | 3819.1095 | 1540.66 | 1.0907 | 0.044471
3502 | 2.617 | 3819.683 | 1540.88 | 1.0907 | 0.048824
3502.5 | 2.6207 | 3820.2574 | 1541.1 | 1.0907 | 0.046647
3503 | 2.6223 | 3820.8322 | 1541.32 | 1.0907 | 0.045706
3503.5 | 2.6125 | 3821.4048 | 1541.54 | 1.0907 | 0.051471
3504 | 2.6251 | 3821.9801 | 1541.76 | 1.0907 | 0.044059
3504.5 | 2.624 | 3822.5552 | 1541.98 | 1.0908 | 0.044706
3505 | 2.646 | 3823.1352 | 1542.2 | 1.0908 | 0.031765
3505.5 | 2.6341 | 3823.7125 | 1542.42 | 1.0908 | 0.038765
3506 | 2.6295 | 3824.2888 | 1542.64 | 1.0908 | 0.041471
3506.5 | 2.6117 | 3824.8613 | 1542.86 | 1.0908 | 0.051941
3507 | 2.6256 | 3825.4367 | 1543.08 | 1.0908 | 0.043765
3507.5 | 2.6151 | 3826.0099 | 1543.3 | 1.0908 | 0.049941
3508 | 2.6392 | 3826.5883 | 1543.52 | 1.0908 | 0.035765
3508.5 | 2.6169 | 3827.1619 | 1543.74 | 1.0908 | 0.048882
3509 | 2.6407 | 3827.7407 | 1543.96 | 1.0908 | 0.034882
3509.5 | 2.633 | 3828.3178 | 1544.18 | 1.0908 | 0.039412
3510 | 2.6614 | 3828.9011 | 1544.4 | 1.0909 | 0.022706
3510.5 | 2.6574 | 3829.4835 | 1544.62 | 1.0909 | 0.025059
3511 | 2.6716 | 3830.0691 | 1544.84 | 1.0909 | 0.016706
3511.5 | 2.6558 | 3830.6511 | 1545.06 | 1.0909 | 0.026
3512 | 2.633 | 3831.2282 | 1545.28 | 1.0909 | 0.039412
3512.5 | 2.6172 | 3831.8019 | 1545.5 | 1.0909 | 0.048706
3513 | 2.6052 | 3832.3728 | 1545.72 | 1.0909 | 0.055765
3513.5 | 2.6718 | 3832.9584 | 1545.94 | 1.0909 | 0.016588
3514 | 2.6486 | 3833.5389 | 1546.16 | 1.0909 | 0.030235
3514.5 | 2.6296 | 3834.1153 | 1546.38 | 1.0909 | 0.041412
3515 | 2.6283 | 3834.6913 | 1546.6 | 1.091 | 0.042176
3515.5 | 2.6582 | 3835.274 | 1546.82 | 1.091 | 0.024588
3516 | 2.6673 | 3835.8586 | 1547.04 | 1.091 | 0.019235
3516.5 | 2.6442 | 3836.4381 | 1547.26 | 1.091 | 0.032824
3517 | 2.6392 | 3837.0166 | 1547.48 | 1.091 | 0.035765
3517.5 | 2.6507 | 3837.5975 | 1547.7 | 1.091 | 0.029
3518 | 2.6696 | 3838.1826 | 1547.92 | 1.091 | 0.017882
3518.5 | 2.6559 | 3838.7647 | 1548.14 | 1.091 | 0.025941
3519 | 2.6227 | 3839.3396 | 1548.36 | 1.091 | 0.045471
3519.5 | 2.629 | 3839.9158 | 1548.58 | 1.091 | 0.041765
3520 | 2.6424 | 3840.4949 | 1548.8 | 1.091 | 0.033882
3520.5 | 2.6445 | 3841.0745 | 1549.02 | 1.0911 | 0.032647
3521 | 2.6517 | 3841.6557 | 1549.24 | 1.0911 | 0.028412
3521.5 | 2.6443 | 3842.2353 | 1549.46 | 1.0911 | 0.032765
3522 | 2.637 | 3842.8133 | 1549.68 | 1.0911 | 0.037059
3522.5 | 2.6336 | 3843.3905 | 1549.9 | 1.0911 | 0.039059
3523 | 2.6327 | 3843.9675 | 1550.12 | 1.0911 | 0.039588
3523.5 | 2.6163 | 3844.5409 | 1550.34 | 1.0911 | 0.049235
3524 | 2.6 | 3845.1108 | 1550.56 | 1.0911 | 0.058824
3524.5 | 2.6028 | 3845.6812 | 1550.78 | 1.0911 | 0.057176
3525 | 2.6168 | 3846.2548 | 1551 | 1.0911 | 0.048941
3525.5 | 2.6518 | 3846.836 | 1551.22 | 1.0911 | 0.028353
3526 | 2.6466 | 3847.4161 | 1551.44 | 1.0912 | 0.031412
3526.5 | 2.6241 | 3847.9912 | 1551.66 | 1.0912 | 0.044647
3527 | 2.6329 | 3848.5683 | 1551.88 | 1.0912 | 0.039471
3527.5 | 2.6499 | 3849.1491 | 1552.1 | 1.0912 | 0.029471
3528 | 2.6275 | 3849.7249 | 1552.32 | 1.0912 | 0.042647
3528.5 | 2.636 | 3850.3027 | 1552.54 | 1.0912 | 0.037647
3529 | 2.6232 | 3850.8776 | 1552.76 | 1.0912 | 0.045176
3529.5 | 2.6586 | 3851.4603 | 1552.98 | 1.0912 | 0.024353
3530 | 2.643 | 3852.0396 | 1553.2 | 1.0912 | 0.033529
3530.5 | 2.6785 | 3852.6267 | 1553.42 | 1.0912 | 0.012647
3531 | 2.6646 | 3853.2107 | 1553.64 | 1.0913 | 0.020824
3531.5 | 2.6449 | 3853.7904 | 1553.86 | 1.0913 | 0.032412
3532 | 2.6387 | 3854.3687 | 1554.08 | 1.0913 | 0.036059
3532.5 | 2.65 | 3854.9495 | 1554.3 | 1.0913 | 0.029412
3533 | 2.6028 | 3855.52 | 1554.52 | 1.0913 | 0.057176
3533.5 | 2.6413 | 3856.0989 | 1554.74 | 1.0913 | 0.034529
3534 | 2.6359 | 3856.6766 | 1554.96 | 1.0913 | 0.037706
3534.5 | 2.6257 | 3857.2521 | 1555.18 | 1.0913 | 0.043706
3535 | 2.6154 | 3857.8253 | 1555.4 | 1.0913 | 0.049765
3535.5 | 2.6077 | 3858.3969 | 1555.62 | 1.0913 | 0.054294
3536 | 2.6289 | 3858.9731 | 1555.84 | 1.0913 | 0.041824
3536.5 | 2.6221 | 3859.5478 | 1556.06 | 1.0913 | 0.045824
3537 | 2.632 | 3860.1247 | 1556.28 | 1.0914 | 0.04
3537.5 | 2.6252 | 3860.7 | 1556.5 | 1.0914 | 0.044
3538 | 2.5998 | 3861.2698 | 1556.72 | 1.0914 | 0.058941
3538.5 | 2.5894 | 3861.8374 | 1556.94 | 1.0914 | 0.065059
3539 | 2.6116 | 3862.4098 | 1557.16 | 1.0914 | 0.052
3539.5 | 2.6 | 3862.9796 | 1557.38 | 1.0914 | 0.058824
3540 | 2.5956 | 3863.5485 | 1557.6 | 1.0914 | 0.061412
3540.5 | 2.6253 | 3864.1239 | 1557.82 | 1.0914 | 0.043941
3541 | 2.6369 | 3864.7019 | 1558.04 | 1.0914 | 0.037118
3541.5 | 2.6674 | 3865.2865 | 1558.26 | 1.0914 | 0.019176
3542 | 2.5568 | 3865.8469 | 1558.48 | 1.0914 | 0.084235
3542.5 | 2.6026 | 3866.4173 | 1558.7 | 1.0914 | 0.057294
3543 | 2.6897 | 3867.0068 | 1558.92 | 1.0914 | 0.0060588
3543.5 | 2.6681 | 3867.5916 | 1559.14 | 1.0915 | 0.018765
3544 | 2.6413 | 3868.1705 | 1559.36 | 1.0915 | 0.034529
3544.5 | 2.6276 | 3868.7464 | 1559.58 | 1.0915 | 0.042588
3545 | 2.6437 | 3869.3258 | 1559.8 | 1.0915 | 0.033118
3545.5 | 2.5664 | 3869.8883 | 1560.02 | 1.0915 | 0.078588
3546 | 2.6064 | 3870.4596 | 1560.24 | 1.0915 | 0.055059
3546.5 | 2.6412 | 3871.0385 | 1560.46 | 1.0915 | 0.034588
3547 | 2.6325 | 3871.6155 | 1560.68 | 1.0915 | 0.039706
3547.5 | 2.6563 | 3872.1976 | 1560.9 | 1.0915 | 0.025706
3548 | 2.6516 | 3872.7788 | 1561.12 | 1.0915 | 0.028471
3548.5 | 2.6297 | 3873.3552 | 1561.34 | 1.0915 | 0.041353
3549 | 2.6428 | 3873.9344 | 1561.56 | 1.0916 | 0.033647
3549.5 | 2.6218 | 3874.509 | 1561.78 | 1.0916 | 0.046
3550 | 2.6291 | 3875.0853 | 1562 | 1.0916 | 0.041706
3550.5 | 2.6678 | 3875.67 | 1562.22 | 1.0916 | 0.018941
3551 | 2.6738 | 3876.256 | 1562.44 | 1.0916 | 0.015412
3551.5 | 2.6585 | 3876.8387 | 1562.66 | 1.0916 | 0.024412
3552 | 2.6455 | 3877.4185 | 1562.88 | 1.0916 | 0.032059
3552.5 | 2.6344 | 3877.9959 | 1563.1 | 1.0916 | 0.038588
3553 | 2.6397 | 3878.5745 | 1563.32 | 1.0916 | 0.035471
3553.5 | 2.6326 | 3879.1515 | 1563.54 | 1.0916 | 0.039647
3554 | 2.6158 | 3879.7248 | 1563.76 | 1.0917 | 0.049529
3554.5 | 2.6392 | 3880.3033 | 1563.98 | 1.0917 | 0.035765
3555 | 2.6134 | 3880.876 | 1564.2 | 1.0917 | 0.050941
3555.5 | 2.6091 | 3881.4479 | 1564.42 | 1.0917 | 0.053471
3556 | 2.6198 | 3882.0221 | 1564.64 | 1.0917 | 0.047176
3556.5 | 2.609 | 3882.5939 | 1564.86 | 1.0917 | 0.053529
3557 | 2.5841 | 3883.1603 | 1565.08 | 1.0917 | 0.068176
3557.5 | 2.5963 | 3883.7293 | 1565.3 | 1.0917 | 0.061
3558 | 2.6251 | 3884.3047 | 1565.52 | 1.0917 | 0.044059
3558.5 | 2.6149 | 3884.8778 | 1565.74 | 1.0917 | 0.050059
3559 | 2.6229 | 3885.4527 | 1565.96 | 1.0917 | 0.045353
3559.5 | 2.6071 | 3886.0241 | 1566.18 | 1.0917 | 0.054647
3560 | 2.6163 | 3886.5975 | 1566.4 | 1.0917 | 0.049235
3560.5 | 2.6225 | 3887.1723 | 1566.62 | 1.0917 | 0.045588
3561 | 2.6345 | 3887.7497 | 1566.84 | 1.0918 | 0.038529
3561.5 | 2.6135 | 3888.3225 | 1567.06 | 1.0918 | 0.050882
3562 | 2.6008 | 3888.8926 | 1567.28 | 1.0918 | 0.058353
3562.5 | 2.6158 | 3889.4659 | 1567.5 | 1.0918 | 0.049529
3563 | 2.6216 | 3890.0405 | 1567.72 | 1.0918 | 0.046118
3563.5 | 2.5833 | 3890.6067 | 1567.94 | 1.0918 | 0.068647
3564 | 2.5733 | 3891.1707 | 1568.16 | 1.0918 | 0.074529
3564.5 | 2.6171 | 3891.7443 | 1568.38 | 1.0918 | 0.048765
3565 | 2.6395 | 3892.3228 | 1568.6 | 1.0918 | 0.035588
3565.5 | 2.6177 | 3892.8965 | 1568.82 | 1.0918 | 0.048412
3566 | 2.5965 | 3893.4656 | 1569.04 | 1.0918 | 0.060882
3566.5 | 2.5812 | 3894.0314 | 1569.26 | 1.0918 | 0.069882
3567 | 2.6125 | 3894.6039 | 1569.48 | 1.0918 | 0.051471
3567.5 | 2.6074 | 3895.1754 | 1569.7 | 1.0919 | 0.054471
3568 | 2.5932 | 3895.7438 | 1569.92 | 1.0919 | 0.062824
3568.5 | 2.6109 | 3896.316 | 1570.14 | 1.0919 | 0.052412
3569 | 2.5994 | 3896.8858 | 1570.36 | 1.0919 | 0.059176
3569.5 | 2.6521 | 3897.467 | 1570.58 | 1.0919 | 0.028176
3570 | 2.6536 | 3898.0486 | 1570.8 | 1.0919 | 0.027294
3570.5 | 2.6398 | 3898.6272 | 1571.02 | 1.0919 | 0.035412
3571 | 2.6314 | 3899.204 | 1571.24 | 1.0919 | 0.040353
3571.5 | 2.6432 | 3899.7833 | 1571.46 | 1.0919 | 0.033412
3572 | 2.6476 | 3900.3636 | 1571.68 | 1.0919 | 0.030824
3572.5 | 2.6588 | 3900.9463 | 1571.9 | 1.0919 | 0.024235
3573 | 2.6445 | 3901.5259 | 1572.12 | 1.0919 | 0.032647
3573.5 | 2.6367 | 3902.1038 | 1572.34 | 1.092 | 0.037235
3574 | 2.6605 | 3902.6869 | 1572.56 | 1.092 | 0.023235
3574.5 | 2.6546 | 3903.2688 | 1572.78 | 1.092 | 0.026706
3575 | 2.6685 | 3903.8536 | 1573 | 1.092 | 0.018529
3575.5 | 2.6976 | 3904.4449 | 1573.22 | 1.092 | 0.0014118
3576 | 2.6299 | 3905.0213 | 1573.44 | 1.092 | 0.041235
3576.5 | 2.6261 | 3905.5969 | 1573.66 | 1.092 | 0.043471
3577 | 2.6289 | 3906.173 | 1573.88 | 1.092 | 0.041824
3577.5 | 2.6354 | 3906.7507 | 1574.1 | 1.092 | 0.038
3578 | 2.6542 | 3907.3324 | 1574.32 | 1.092 | 0.026941
3578.5 | 2.6522 | 3907.9137 | 1574.54 | 1.0921 | 0.028118
3579 | 2.6684 | 3908.4985 | 1574.76 | 1.0921 | 0.018588
3579.5 | 2.6655 | 3909.0827 | 1574.98 | 1.0921 | 0.020294
3580 | 2.6254 | 3909.6582 | 1575.2 | 1.0921 | 0.043882
3580.5 | 2.6417 | 3910.2372 | 1575.42 | 1.0921 | 0.034294
3581 | 2.64 | 3910.8158 | 1575.64 | 1.0921 | 0.035294
3581.5 | 2.6525 | 3911.3971 | 1575.86 | 1.0921 | 0.027941
3582 | 2.6378 | 3911.9753 | 1576.08 | 1.0921 | 0.036588
3582.5 | 2.6411 | 3912.5541 | 1576.3 | 1.0921 | 0.034647
3583 | 2.6331 | 3913.1313 | 1576.52 | 1.0921 | 0.039353
3583.5 | 2.6414 | 3913.7102 | 1576.74 | 1.0921 | 0.034471
3584 | 2.6171 | 3914.2838 | 1576.96 | 1.0922 | 0.048765
3584.5 | 2.6224 | 3914.8586 | 1577.18 | 1.0922 | 0.045647
3585 | 2.6543 | 3915.4403 | 1577.4 | 1.0922 | 0.026882
3585.5 | 2.6473 | 3916.0205 | 1577.62 | 1.0922 | 0.031
3586 | 2.6348 | 3916.598 | 1577.84 | 1.0922 | 0.038353
3586.5 | 2.6285 | 3917.1741 | 1578.06 | 1.0922 | 0.042059
3587 | 2.6365 | 3917.752 | 1578.28 | 1.0922 | 0.037353
3587.5 | 2.6256 | 3918.3274 | 1578.5 | 1.0922 | 0.043765
3588 | 2.639 | 3918.9058 | 1578.72 | 1.0922 | 0.035882
3588.5 | 2.6197 | 3919.48 | 1578.94 | 1.0922 | 0.047235
3589 | 2.6366 | 3920.0579 | 1579.16 | 1.0922 | 0.037294
3589.5 | 2.6283 | 3920.634 | 1579.38 | 1.0923 | 0.042176
3590 | 2.6401 | 3921.2126 | 1579.6 | 1.0923 | 0.035235
3590.5 | 2.6641 | 3921.7965 | 1579.82 | 1.0923 | 0.021118
3591 | 2.6509 | 3922.3775 | 1580.04 | 1.0923 | 0.028882
3591.5 | 2.6604 | 3922.9606 | 1580.26 | 1.0923 | 0.023294
3592 | 2.6393 | 3923.5391 | 1580.48 | 1.0923 | 0.035706
3592.5 | 2.6562 | 3924.1212 | 1580.7 | 1.0923 | 0.025765
3593 | 2.683 | 3924.7093 | 1580.92 | 1.0923 | 0.01
3593.5 | 2.6665 | 3925.2937 | 1581.14 | 1.0923 | 0.019706
3594 | 2.6577 | 3925.8762 | 1581.36 | 1.0923 | 0.024882
3594.5 | 2.644 | 3926.4557 | 1581.58 | 1.0924 | 0.032941
3595 | 2.6377 | 3927.0338 | 1581.8 | 1.0924 | 0.036647
3595.5 | 2.6237 | 3927.6089 | 1582.02 | 1.0924 | 0.044882
3596 | 2.6386 | 3928.1872 | 1582.24 | 1.0924 | 0.036118
3596.5 | 2.62 | 3928.7614 | 1582.46 | 1.0924 | 0.047059
3597 | 2.6183 | 3929.3353 | 1582.68 | 1.0924 | 0.048059
3597.5 | 2.6091 | 3929.9072 | 1582.9 | 1.0924 | 0.053471
3598 | 2.6452 | 3930.4869 | 1583.12 | 1.0924 | 0.032235
3598.5 | 2.6782 | 3931.0739 | 1583.34 | 1.0924 | 0.012824
3599 | 2.7016 | 3931.666 | 1583.56 | 1.0924 | -0.00094118
3599.5 | 2.6629 | 3932.2497 | 1583.78 | 1.0924 | 0.021824
3600 | 2.6463 | 3932.8297 | 1584 | 1.0925 | 0.031588
3600.5 | 2.6429 | 3933.4089 | 1584.22 | 1.0925 | 0.033588
3601 | 2.631 | 3933.9856 | 1584.44 | 1.0925 | 0.040588
3601.5 | 2.6409 | 3934.5644 | 1584.66 | 1.0925 | 0.034765
3602 | 2.6277 | 3935.1403 | 1584.88 | 1.0925 | 0.042529
3602.5 | 2.6031 | 3935.7109 | 1585.1 | 1.0925 | 0.057
3603 | 2.7388 | 3936.3112 | 1585.32 | 1.0925 | -0.022824
3603.5 | 2.6526 | 3936.8925 | 1585.54 | 1.0925 | 0.027882
3604 | 2.6474 | 3937.4728 | 1585.76 | 1.0925 | 0.030941
3604.5 | 2.6233 | 3938.0477 | 1585.98 | 1.0925 | 0.045118
3605 | 2.6419 | 3938.6268 | 1586.2 | 1.0925 | 0.034176
3605.5 | 2.6731 | 3939.2127 | 1586.42 | 1.0926 | 0.015824
3606 | 2.6564 | 3939.7949 | 1586.64 | 1.0926 | 0.025647
3606.5 | 2.6666 | 3940.3793 | 1586.86 | 1.0926 | 0.019647
3607 | 2.6592 | 3940.9622 | 1587.08 | 1.0926 | 0.024
3607.5 | 2.6547 | 3941.544 | 1587.3 | 1.0926 | 0.026647
3608 | 2.6654 | 3942.1282 | 1587.52 | 1.0926 | 0.020353
3608.5 | 2.6556 | 3942.7102 | 1587.74 | 1.0926 | 0.026118
3609 | 2.6562 | 3943.2924 | 1587.96 | 1.0926 | 0.025765
3609.5 | 2.6566 | 3943.8747 | 1588.18 | 1.0926 | 0.025529
3610 | 2.6493 | 3944.4553 | 1588.4 | 1.0926 | 0.029824
3610.5 | 2.6689 | 3945.0403 | 1588.62 | 1.0927 | 0.018294
3611 | 2.6605 | 3945.6234 | 1588.84 | 1.0927 | 0.023235
3611.5 | 2.6694 | 3946.2085 | 1589.06 | 1.0927 | 0.018
3612 | 2.6648 | 3946.7925 | 1589.28 | 1.0927 | 0.020706
3612.5 | 2.661 | 3947.3758 | 1589.5 | 1.0927 | 0.022941
3613 | 2.6705 | 3947.9611 | 1589.72 | 1.0927 | 0.017353
3613.5 | 2.6721 | 3948.5467 | 1589.94 | 1.0927 | 0.016412
3614 | 2.6465 | 3949.1268 | 1590.16 | 1.0927 | 0.031471
3614.5 | 2.6538 | 3949.7084 | 1590.38 | 1.0927 | 0.027176
3615 | 2.6479 | 3950.2888 | 1590.6 | 1.0927 | 0.030647
3615.5 | 2.6576 | 3950.8712 | 1590.82 | 1.0928 | 0.024941
3616 | 2.641 | 3951.4501 | 1591.04 | 1.0928 | 0.034706
3616.5 | 2.6243 | 3952.0253 | 1591.26 | 1.0928 | 0.044529
3617 | 2.6246 | 3952.6005 | 1591.48 | 1.0928 | 0.044353
3617.5 | 2.6293 | 3953.1768 | 1591.7 | 1.0928 | 0.041588
3618 | 2.5761 | 3953.7414 | 1591.92 | 1.0928 | 0.072882
3618.5 | 2.6453 | 3954.3212 | 1592.14 | 1.0928 | 0.032176
3619 | 2.6773 | 3954.908 | 1592.36 | 1.0928 | 0.013353
3619.5 | 2.6669 | 3955.4925 | 1592.58 | 1.0928 | 0.019471
3620 | 2.6139 | 3956.0654 | 1592.8 | 1.0928 | 0.050647
3620.5 | 2.6084 | 3956.6371 | 1593.02 | 1.0928 | 0.053882
3621 | 2.5882 | 3957.2044 | 1593.24 | 1.0928 | 0.065765
3621.5 | 2.658 | 3957.7869 | 1593.46 | 1.0929 | 0.024706
3622 | 2.6462 | 3958.3669 | 1593.68 | 1.0929 | 0.031647
3622.5 | 2.6489 | 3958.9475 | 1593.9 | 1.0929 | 0.030059
3623 | 2.7297 | 3959.5458 | 1594.12 | 1.0929 | -0.017471
3623.5 | 2.6825 | 3960.1337 | 1594.34 | 1.0929 | 0.010294
3624 | 2.659 | 3960.7165 | 1594.56 | 1.0929 | 0.024118
3624.5 | 2.67 | 3961.3017 | 1594.78 | 1.0929 | 0.017647
3625 | 2.6661 | 3961.886 | 1595 | 1.0929 | 0.019941
3625.5 | 2.6456 | 3962.4659 | 1595.22 | 1.0929 | 0.032
3626 | 2.6319 | 3963.0427 | 1595.44 | 1.093 | 0.040059
3626.5 | 2.6432 | 3963.6221 | 1595.66 | 1.093 | 0.033412
3627 | 2.6431 | 3964.2014 | 1595.88 | 1.093 | 0.033471
3627.5 | 2.6231 | 3964.7763 | 1596.1 | 1.093 | 0.045235
3628 | 2.6611 | 3965.3595 | 1596.32 | 1.093 | 0.022882
3628.5 | 2.6613 | 3965.9428 | 1596.54 | 1.093 | 0.022765
3629 | 2.6236 | 3966.5179 | 1596.76 | 1.093 | 0.044941
3629.5 | 2.6541 | 3967.0996 | 1596.98 | 1.093 | 0.027
3630 | 2.5807 | 3967.6652 | 1597.2 | 1.093 | 0.070176
3630.5 | 2.6672 | 3968.2498 | 1597.42 | 1.093 | 0.019294
3631 | 2.7213 | 3968.8462 | 1597.64 | 1.093 | -0.012529
3631.5 | 2.6637 | 3969.43 | 1597.86 | 1.0931 | 0.021353
3632 | 2.6618 | 3970.0134 | 1598.08 | 1.0931 | 0.022471
3632.5 | 2.6573 | 3970.5958 | 1598.3 | 1.0931 | 0.025118
3633 | 2.6565 | 3971.1781 | 1598.52 | 1.0931 | 0.025588
3633.5 | 2.651 | 3971.7591 | 1598.74 | 1.0931 | 0.028824
3634 | 2.661 | 3972.3423 | 1598.96 | 1.0931 | 0.022941
3634.5 | 2.658 | 3972.9249 | 1599.18 | 1.0931 | 0.024706
3635 | 2.6331 | 3973.502 | 1599.4 | 1.0931 | 0.039353
3635.5 | 2.6451 | 3974.0818 | 1599.62 | 1.0931 | 0.032294
3636 | 2.6296 | 3974.6581 | 1599.84 | 1.0931 | 0.041412
3636.5 | 2.572 | 3975.2218 | 1600.06 | 1.0931 | 0.075294
3637 | 2.6533 | 3975.8034 | 1600.28 | 1.0932 | 0.027471
3637.5 | 2.6574 | 3976.3858 | 1600.5 | 1.0932 | 0.025059
3638 | 2.6527 | 3976.9672 | 1600.72 | 1.0932 | 0.027824
3638.5 | 2.6407 | 3977.546 | 1600.94 | 1.0932 | 0.034882
3639 | 2.6264 | 3978.1216 | 1601.16 | 1.0932 | 0.043294
3639.5 | 2.5852 | 3978.6882 | 1601.38 | 1.0932 | 0.067529
3640 | 2.6076 | 3979.2598 | 1601.6 | 1.0932 | 0.054353
3640.5 | 2.6218 | 3979.8344 | 1601.82 | 1.0932 | 0.046
3641 | 2.6347 | 3980.4118 | 1602.04 | 1.0932 | 0.038412
3641.5 | 2.6398 | 3980.9904 | 1602.26 | 1.0932 | 0.035412
3642 | 2.6837 | 3981.5786 | 1602.48 | 1.0932 | 0.0095882
3642.5 | 2.6348 | 3982.1561 | 1602.7 | 1.0932 | 0.038353
3643 | 2.6369 | 3982.7341 | 1602.92 | 1.0933 | 0.037118
3643.5 | 2.6422 | 3983.3132 | 1603.14 | 1.0933 | 0.034
3644 | 2.6616 | 3983.8965 | 1603.36 | 1.0933 | 0.022588
3644.5 | 2.6836 | 3984.4847 | 1603.58 | 1.0933 | 0.0096471
3645 | 2.7121 | 3985.0791 | 1603.8 | 1.0933 | -0.0071176
3645.5 | 2.6763 | 3985.6657 | 1604.02 | 1.0933 | 0.013941
3646 | 2.6766 | 3986.2523 | 1604.24 | 1.0933 | 0.013765
3646.5 | 2.6678 | 3986.8371 | 1604.46 | 1.0933 | 0.018941
3647 | 2.6891 | 3987.4264 | 1604.68 | 1.0933 | 0.0064118
3647.5 | 2.6755 | 3988.0128 | 1604.9 | 1.0934 | 0.014412
3648 | 2.6404 | 3988.5916 | 1605.12 | 1.0934 | 0.035059
3648.5 | 2.6665 | 3989.176 | 1605.34 | 1.0934 | 0.019706
3649 | 2.6677 | 3989.7607 | 1605.56 | 1.0934 | 0.019
3649.5 | 2.6633 | 3990.3444 | 1605.78 | 1.0934 | 0.021588
3650 | 2.6728 | 3990.9302 | 1606 | 1.0934 | 0.016
3650.5 | 2.6769 | 3991.5169 | 1606.22 | 1.0934 | 0.013588
3651 | 2.6849 | 3992.1054 | 1606.44 | 1.0934 | 0.0088824
3651.5 | 2.6871 | 3992.6943 | 1606.66 | 1.0934 | 0.0075882
3652 | 2.6836 | 3993.2825 | 1606.88 | 1.0935 | 0.0096471
3652.5 | 2.6591 | 3993.8653 | 1607.1 | 1.0935 | 0.024059
3653 | 2.6483 | 3994.4458 | 1607.32 | 1.0935 | 0.030412
3653.5 | 2.6343 | 3995.0231 | 1607.54 | 1.0935 | 0.038647
3654 | 2.6498 | 3995.6039 | 1607.76 | 1.0935 | 0.029529
3654.5 | 2.6683 | 3996.1887 | 1607.98 | 1.0935 | 0.018647
3655 | 2.6623 | 3996.7722 | 1608.2 | 1.0935 | 0.022176
3655.5 | 2.6328 | 3997.3493 | 1608.42 | 1.0935 | 0.039529
3656 | 2.633 | 3997.9264 | 1608.64 | 1.0935 | 0.039412
3656.5 | 2.651 | 3998.5074 | 1608.86 | 1.0935 | 0.028824
3657 | 2.6544 | 3999.0892 | 1609.08 | 1.0935 | 0.026824
3657.5 | 2.6757 | 3999.6756 | 1609.3 | 1.0936 | 0.014294
3658 | 2.6721 | 4000.2613 | 1609.52 | 1.0936 | 0.016412
3658.5 | 2.6745 | 4000.8475 | 1609.74 | 1.0936 | 0.015
3659 | 2.6696 | 4001.4326 | 1609.96 | 1.0936 | 0.017882
3659.5 | 2.6328 | 4002.0096 | 1610.18 | 1.0936 | 0.039529
3660 | 2.6176 | 4002.5833 | 1610.4 | 1.0936 | 0.048471
3660.5 | 2.5404 | 4003.1401 | 1610.62 | 1.0936 | 0.093882
3661 | 2.6374 | 4003.7182 | 1610.84 | 1.0936 | 0.036824
3661.5 | 2.7359 | 4004.3178 | 1611.06 | 1.0936 | -0.021118
3662 | 2.6905 | 4004.9075 | 1611.28 | 1.0936 | 0.0055882
3662.5 | 2.6325 | 4005.4845 | 1611.5 | 1.0936 | 0.039706
3663 | 2.6246 | 4006.0597 | 1611.72 | 1.0937 | 0.044353
3663.5 | 2.6328 | 4006.6368 | 1611.94 | 1.0937 | 0.039529
3664 | 2.6267 | 4007.2125 | 1612.16 | 1.0937 | 0.043118
3664.5 | 2.6375 | 4007.7906 | 1612.38 | 1.0937 | 0.036765
3665 | 2.6314 | 4008.3673 | 1612.6 | 1.0937 | 0.040353
3665.5 | 2.6273 | 4008.9431 | 1612.82 | 1.0937 | 0.042765
3666 | 2.6188 | 4009.5171 | 1613.04 | 1.0937 | 0.047765
3666.5 | 2.631 | 4010.0938 | 1613.26 | 1.0937 | 0.040588
3667 | 2.6333 | 4010.6709 | 1613.48 | 1.0937 | 0.039235
3667.5 | 2.6271 | 4011.2467 | 1613.7 | 1.0937 | 0.042882
3668 | 2.6641 | 4011.8306 | 1613.92 | 1.0937 | 0.021118
3668.5 | 2.6384 | 4012.4089 | 1614.14 | 1.0937 | 0.036235
3669 | 2.6606 | 4012.992 | 1614.36 | 1.0938 | 0.023176
3669.5 | 2.6589 | 4013.5748 | 1614.58 | 1.0938 | 0.024176
3670 | 2.6521 | 4014.1561 | 1614.8 | 1.0938 | 0.028176
3670.5 | 2.6532 | 4014.7376 | 1615.02 | 1.0938 | 0.027529
3671 | 2.6653 | 4015.3218 | 1615.24 | 1.0938 | 0.020412
3671.5 | 2.6467 | 4015.9018 | 1615.46 | 1.0938 | 0.031353
3672 | 2.6414 | 4016.4808 | 1615.68 | 1.0938 | 0.034471
3672.5 | 2.6619 | 4017.0642 | 1615.9 | 1.0938 | 0.022412
3673 | 2.6354 | 4017.6418 | 1616.12 | 1.0938 | 0.038
3673.5 | 2.6545 | 4018.2236 | 1616.34 | 1.0938 | 0.026765
3674 | 2.6913 | 4018.8135 | 1616.56 | 1.0939 | 0.0051176
3674.5 | 2.6737 | 4019.3995 | 1616.78 | 1.0939 | 0.015471
3675 | 2.6707 | 4019.9848 | 1617 | 1.0939 | 0.017235
3675.5 | 2.6462 | 4020.5648 | 1617.22 | 1.0939 | 0.031647
3676 | 2.6583 | 4021.1475 | 1617.44 | 1.0939 | 0.024529
3676.5 | 2.6257 | 4021.7229 | 1617.66 | 1.0939 | 0.043706
3677 | 2.5699 | 4022.2862 | 1617.88 | 1.0939 | 0.076529
3677.5 | 2.5593 | 4022.8471 | 1618.1 | 1.0939 | 0.082765
3678 | 2.6099 | 4023.4192 | 1618.32 | 1.0939 | 0.053
3678.5 | 2.6097 | 4023.9911 | 1618.54 | 1.0939 | 0.053118
3679 | 2.6107 | 4024.5633 | 1618.76 | 1.0939 | 0.052529
3679.5 | 2.6146 | 4025.1364 | 1618.98 | 1.0939 | 0.050235
3680 | 2.5841 | 4025.7028 | 1619.2 | 1.0939 | 0.068176
3680.5 | 2.5644 | 4026.2648 | 1619.42 | 1.0939 | 0.079765
3681 | 2.5876 | 4026.832 | 1619.64 | 1.094 | 0.066118
3681.5 | 2.6091 | 4027.4038 | 1619.86 | 1.094 | 0.053471
3682 | 2.5922 | 4027.972 | 1620.08 | 1.094 | 0.063412
3682.5 | 2.5944 | 4028.5406 | 1620.3 | 1.094 | 0.062118
3683 | 2.622 | 4029.1153 | 1620.52 | 1.094 | 0.045882
3683.5 | 2.6312 | 4029.692 | 1620.74 | 1.094 | 0.040471
3684 | 2.5928 | 4030.2602 | 1620.96 | 1.094 | 0.063059
3684.5 | 2.6036 | 4030.8309 | 1621.18 | 1.094 | 0.056706
3685 | 2.6455 | 4031.4107 | 1621.4 | 1.094 | 0.032059
3685.5 | 2.6481 | 4031.9911 | 1621.62 | 1.094 | 0.030529
3686 | 2.558 | 4032.5518 | 1621.84 | 1.094 | 0.083529
3686.5 | 2.6402 | 4033.1304 | 1622.06 | 1.094 | 0.035176
3687 | 2.689 | 4033.7198 | 1622.28 | 1.094 | 0.0064706
3687.5 | 2.6509 | 4034.3008 | 1622.5 | 1.094 | 0.028882
3688 | 2.6666 | 4034.8852 | 1622.72 | 1.0941 | 0.019647
3688.5 | 2.6945 | 4035.4758 | 1622.94 | 1.0941 | 0.0032353
3689 | 2.5564 | 4036.0361 | 1623.16 | 1.0941 | 0.084471
3689.5 | 2.5033 | 4036.5848 | 1623.38 | 1.0941 | 0.11571
3690 | 2.7028 | 4037.1772 | 1623.6 | 1.0941 | -0.0016471
3690.5 | 2.6796 | 4037.7645 | 1623.82 | 1.0941 | 0.012
3691 | 2.5175 | 4038.3162 | 1624.04 | 1.0941 | 0.10735
3691.5 | 2.6241 | 4038.8914 | 1624.26 | 1.0941 | 0.044647
3692 | 2.5888 | 4039.4588 | 1624.48 | 1.0941 | 0.065412
3692.5 | 2.5146 | 4040.0099 | 1624.7 | 1.0941 | 0.10906
3693 | 2.6697 | 4040.595 | 1624.92 | 1.0941 | 0.017824
3693.5 | 2.7064 | 4041.1882 | 1625.14 | 1.0941 | -0.0037647
3694 | 2.6941 | 4041.7787 | 1625.36 | 1.0941 | 0.0034706
3694.5 | 2.6579 | 4042.3612 | 1625.58 | 1.0942 | 0.024765
3695 | 2.5875 | 4042.9284 | 1625.8 | 1.0942 | 0.066176
3695.5 | 2.6432 | 4043.5077 | 1626.02 | 1.0942 | 0.033412
3696 | 2.6262 | 4044.0833 | 1626.24 | 1.0942 | 0.043412
3696.5 | 2.6534 | 4044.6648 | 1626.46 | 1.0942 | 0.027412
3697 | 2.5916 | 4045.2329 | 1626.68 | 1.0942 | 0.063765
3697.5 | 2.6396 | 4045.8114 | 1626.9 | 1.0942 | 0.035529
3698 | 2.6421 | 4046.3905 | 1627.12 | 1.0942 | 0.034059
3698.5 | 2.6307 | 4046.9671 | 1627.34 | 1.0942 | 0.040765
3699 | 2.6442 | 4047.5466 | 1627.56 | 1.0942 | 0.032824
3699.5 | 2.6231 | 4048.1215 | 1627.78 | 1.0942 | 0.045235
3700 | 2.6411 | 4048.7004 | 1628 | 1.0942 | 0.034647
3700.5 | 2.5367 | 4049.2564 | 1628.22 | 1.0942 | 0.096059
3701 | 2.664 | 4049.8402 | 1628.44 | 1.0943 | 0.021176
3701.5 | 2.7257 | 4050.4376 | 1628.66 | 1.0943 | -0.015118
3702 | 2.6373 | 4051.0157 | 1628.88 | 1.0943 | 0.036882
3702.5 | 2.6316 | 4051.5925 | 1629.1 | 1.0943 | 0.040235
3703 | 2.602 | 4052.1628 | 1629.32 | 1.0943 | 0.057647
3703.5 | 2.6007 | 4052.7328 | 1629.54 | 1.0943 | 0.058412
3704 | 2.5827 | 4053.2988 | 1629.76 | 1.0943 | 0.069
3704.5 | 2.6129 | 4053.8715 | 1629.98 | 1.0943 | 0.051235
3705 | 2.5789 | 4054.4367 | 1630.2 | 1.0943 | 0.071235
3705.5 | 2.6029 | 4055.0072 | 1630.42 | 1.0943 | 0.057118
3706 | 2.5986 | 4055.5768 | 1630.64 | 1.0943 | 0.059647
3706.5 | 2.684 | 4056.165 | 1630.86 | 1.0943 | 0.0094118
3707 | 2.6256 | 4056.7405 | 1631.08 | 1.0943 | 0.043765
3707.5 | 2.6763 | 4057.3271 | 1631.3 | 1.0944 | 0.013941
3708 | 2.6736 | 4057.9131 | 1631.52 | 1.0944 | 0.015529
3708.5 | 2.6493 | 4058.4937 | 1631.74 | 1.0944 | 0.029824
3709 | 2.6425 | 4059.0729 | 1631.96 | 1.0944 | 0.033824
3709.5 | 2.6331 | 4059.65 | 1632.18 | 1.0944 | 0.039353
3710 | 2.5948 | 4060.2187 | 1632.4 | 1.0944 | 0.061882
3710.5 | 2.5991 | 4060.7884 | 1632.62 | 1.0944 | 0.059353
3711 | 2.6233 | 4061.3634 | 1632.84 | 1.0944 | 0.045118
3711.5 | 2.6575 | 4061.9458 | 1633.06 | 1.0944 | 0.025
3712 | 2.6131 | 4062.5185 | 1633.28 | 1.0944 | 0.051118
3712.5 | 2.6092 | 4063.0904 | 1633.5 | 1.0944 | 0.053412
3713 | 2.5917 | 4063.6584 | 1633.72 | 1.0944 | 0.063706
3713.5 | 2.6049 | 4064.2294 | 1633.94 | 1.0944 | 0.055941
3714 | 2.6003 | 4064.7993 | 1634.16 | 1.0945 | 0.058647
3714.5 | 2.6189 | 4065.3733 | 1634.38 | 1.0945 | 0.047706
3715 | 2.6278 | 4065.9492 | 1634.6 | 1.0945 | 0.042471
3715.5 | 2.6362 | 4066.527 | 1634.82 | 1.0945 | 0.037529
3716 | 2.6306 | 4067.1036 | 1635.04 | 1.0945 | 0.040824
3716.5 | 2.6401 | 4067.6822 | 1635.26 | 1.0945 | 0.035235
3717 | 2.6449 | 4068.2619 | 1635.48 | 1.0945 | 0.032412
3717.5 | 2.6566 | 4068.8442 | 1635.7 | 1.0945 | 0.025529
3718 | 2.6563 | 4069.4264 | 1635.92 | 1.0945 | 0.025706
3718.5 | 2.6665 | 4070.0108 | 1636.14 | 1.0945 | 0.019706
3719 | 2.6677 | 4070.5955 | 1636.36 | 1.0945 | 0.019
3719.5 | 2.6701 | 4071.1807 | 1636.58 | 1.0946 | 0.017588
3720 | 2.6721 | 4071.7664 | 1636.8 | 1.0946 | 0.016412
3720.5 | 2.6713 | 4072.3519 | 1637.02 | 1.0946 | 0.016882
3721 | 2.6492 | 4072.9325 | 1637.24 | 1.0946 | 0.029882
3721.5 | 2.6194 | 4073.5066 | 1637.46 | 1.0946 | 0.047412
3722 | 2.6272 | 4074.0824 | 1637.68 | 1.0946 | 0.042824
3722.5 | 2.6286 | 4074.6586 | 1637.9 | 1.0946 | 0.042
3723 | 2.6113 | 4075.2309 | 1638.12 | 1.0946 | 0.052176
3723.5 | 2.5755 | 4075.7954 | 1638.34 | 1.0946 | 0.073235
3724 | 2.6178 | 4076.3691 | 1638.56 | 1.0946 | 0.048353
3724.5 | 2.6064 | 4076.9404 | 1638.78 | 1.0946 | 0.055059
3725 | 2.6156 | 4077.5137 | 1639 | 1.0946 | 0.049647
3725.5 | 2.6006 | 4078.0837 | 1639.22 | 1.0946 | 0.058471
3726 | 2.6918 | 4078.6736 | 1639.44 | 1.0947 | 0.0048235
3726.5 | 2.6956 | 4079.2644 | 1639.66 | 1.0947 | 0.0025882
3727 | 2.6584 | 4079.8471 | 1639.88 | 1.0947 | 0.024471
3727.5 | 2.6531 | 4080.4286 | 1640.1 | 1.0947 | 0.027588
3728 | 2.6371 | 4081.0066 | 1640.32 | 1.0947 | 0.037
3728.5 | 2.6551 | 4081.5885 | 1640.54 | 1.0947 | 0.026412
3729 | 2.6748 | 4082.1748 | 1640.76 | 1.0947 | 0.014824
3729.5 | 2.676 | 4082.7613 | 1640.98 | 1.0947 | 0.014118
3730 | 2.6558 | 4083.3434 | 1641.2 | 1.0947 | 0.026
3730.5 | 2.6502 | 4083.9242 | 1641.42 | 1.0947 | 0.029294
3731 | 2.6624 | 4084.5077 | 1641.64 | 1.0947 | 0.022118
3731.5 | 2.6704 | 4085.093 | 1641.86 | 1.0948 | 0.017412
3732 | 2.6541 | 4085.6747 | 1642.08 | 1.0948 | 0.027
3732.5 | 2.643 | 4086.254 | 1642.3 | 1.0948 | 0.033529
3733 | 2.628 | 4086.83 | 1642.52 | 1.0948 | 0.042353
3733.5 | 2.6388 | 4087.4084 | 1642.74 | 1.0948 | 0.036
3734 | 2.6492 | 4087.989 | 1642.96 | 1.0948 | 0.029882
3734.5 | 2.6747 | 4088.5752 | 1643.18 | 1.0948 | 0.014882
3735 | 2.686 | 4089.1639 | 1643.4 | 1.0948 | 0.0082353
3735.5 | 2.6759 | 4089.7504 | 1643.62 | 1.0948 | 0.014176
3736 | 2.6471 | 4090.3306 | 1643.84 | 1.0948 | 0.031118
3736.5 | 2.6273 | 4090.9065 | 1644.06 | 1.0948 | 0.042765
3737 | 2.6551 | 4091.4884 | 1644.28 | 1.0949 | 0.026412
3737.5 | 2.6402 | 4092.0671 | 1644.5 | 1.0949 | 0.035176
3738 | 2.6576 | 4092.6495 | 1644.72 | 1.0949 | 0.024941
3738.5 | 2.6716 | 4093.2351 | 1644.94 | 1.0949 | 0.016706
3739 | 2.6472 | 4093.8153 | 1645.16 | 1.0949 | 0.031059
3739.5 | 2.6544 | 4094.3971 | 1645.38 | 1.0949 | 0.026824
3740 | 2.6446 | 4094.9767 | 1645.6 | 1.0949 | 0.032588
3740.5 | 2.6333 | 4095.5538 | 1645.82 | 1.0949 | 0.039235
3741 | 2.6629 | 4096.1375 | 1646.04 | 1.0949 | 0.021824
3741.5 | 2.6696 | 4096.7226 | 1646.26 | 1.0949 | 0.017882
3742 | 2.6665 | 4097.307 | 1646.48 | 1.095 | 0.019706
3742.5 | 2.6536 | 4097.8886 | 1646.7 | 1.095 | 0.027294
3743 | 2.6438 | 4098.4681 | 1646.92 | 1.095 | 0.033059
3743.5 | 2.6509 | 4099.0491 | 1647.14 | 1.095 | 0.028882
3744 | 2.633 | 4099.6262 | 1647.36 | 1.095 | 0.039412
3744.5 | 2.6167 | 4100.1997 | 1647.58 | 1.095 | 0.049
3745 | 2.6099 | 4100.7717 | 1647.8 | 1.095 | 0.053
3745.5 | 2.6095 | 4101.3437 | 1648.02 | 1.095 | 0.053235
3746 | 2.6736 | 4101.9296 | 1648.24 | 1.095 | 0.015529
3746.5 | 2.7839 | 4102.5398 | 1648.46 | 1.095 | -0.049353
3747 | 2.6958 | 4103.1307 | 1648.68 | 1.095 | 0.0024706
3747.5 | 2.6159 | 4103.704 | 1648.9 | 1.0951 | 0.049471
3748 | 2.619 | 4104.278 | 1649.12 | 1.0951 | 0.047647
3748.5 | 2.6562 | 4104.8602 | 1649.34 | 1.0951 | 0.025765
3749 | 2.6639 | 4105.4441 | 1649.56 | 1.0951 | 0.021235
3749.5 | 2.6548 | 4106.0259 | 1649.78 | 1.0951 | 0.026588
3750 | 2.6836 | 4106.6141 | 1650 | 1.0951 | 0.0096471
3750.5 | 2.6486 | 4107.1946 | 1650.22 | 1.0951 | 0.030235
3751 | 2.6756 | 4107.781 | 1650.44 | 1.0951 | 0.014353
3751.5 | 2.6613 | 4108.3643 | 1650.66 | 1.0951 | 0.022765
3752 | 2.6728 | 4108.9501 | 1650.88 | 1.0951 | 0.016
3752.5 | 2.6635 | 4109.5339 | 1651.1 | 1.0951 | 0.021471
3753 | 2.6919 | 4110.1239 | 1651.32 | 1.0952 | 0.0047647
3753.5 | 2.6781 | 4110.7109 | 1651.54 | 1.0952 | 0.012882
3754 | 2.6751 | 4111.2972 | 1651.76 | 1.0952 | 0.014647
3754.5 | 2.6546 | 4111.879 | 1651.98 | 1.0952 | 0.026706
3755 | 2.6561 | 4112.4612 | 1652.2 | 1.0952 | 0.025824
3755.5 | 2.6485 | 4113.0417 | 1652.42 | 1.0952 | 0.030294
3756 | 2.6497 | 4113.6224 | 1652.64 | 1.0952 | 0.029588
3756.5 | 2.6421 | 4114.2015 | 1652.86 | 1.0952 | 0.034059
3757 | 2.6388 | 4114.7798 | 1653.08 | 1.0952 | 0.036
3757.5 | 2.6541 | 4115.3616 | 1653.3 | 1.0952 | 0.027
3758 | 2.6696 | 4115.9467 | 1653.52 | 1.0952 | 0.017882
3758.5 | 2.6259 | 4116.5222 | 1653.74 | 1.0953 | 0.043588
3759 | 2.6262 | 4117.0978 | 1653.96 | 1.0953 | 0.043412
3759.5 | 2.6474 | 4117.678 | 1654.18 | 1.0953 | 0.030941
3760 | 2.6674 | 4118.2627 | 1654.4 | 1.0953 | 0.019176
3760.5 | 2.6781 | 4118.8496 | 1654.62 | 1.0953 | 0.012882
3761 | 2.6762 | 4119.4362 | 1654.84 | 1.0953 | 0.014
3761.5 | 2.6468 | 4120.0163 | 1655.06 | 1.0953 | 0.031294
3762 | 2.6444 | 4120.5959 | 1655.28 | 1.0953 | 0.032706
3762.5 | 2.6723 | 4121.1816 | 1655.5 | 1.0953 | 0.016294
3763 | 2.6554 | 4121.7636 | 1655.72 | 1.0953 | 0.026235
3763.5 | 2.6615 | 4122.3469 | 1655.94 | 1.0953 | 0.022647
3764 | 2.6678 | 4122.9316 | 1656.16 | 1.0954 | 0.018941
3764.5 | 2.6492 | 4123.5123 | 1656.38 | 1.0954 | 0.029882
3765 | 2.6435 | 4124.0917 | 1656.6 | 1.0954 | 0.033235
3765.5 | 2.6569 | 4124.674 | 1656.82 | 1.0954 | 0.025353
3766 | 2.6739 | 4125.2601 | 1657.04 | 1.0954 | 0.015353
3766.5 | 2.6739 | 4125.8461 | 1657.26 | 1.0954 | 0.015353
3767 | 2.669 | 4126.4311 | 1657.48 | 1.0954 | 0.018235
3767.5 | 2.6709 | 4127.0165 | 1657.7 | 1.0954 | 0.017118
3768 | 2.6652 | 4127.6006 | 1657.92 | 1.0954 | 0.020471
3768.5 | 2.6689 | 4128.1856 | 1658.14 | 1.0954 | 0.018294
3769 | 2.672 | 4128.7712 | 1658.36 | 1.0955 | 0.016471
3769.5 | 2.6374 | 4129.3493 | 1658.58 | 1.0955 | 0.036824
3770 | 2.6533 | 4129.9308 | 1658.8 | 1.0955 | 0.027471
3770.5 | 2.673 | 4130.5167 | 1659.02 | 1.0955 | 0.015882
3771 | 2.667 | 4131.1012 | 1659.24 | 1.0955 | 0.019412
3771.5 | 2.6503 | 4131.6821 | 1659.46 | 1.0955 | 0.029235
3772 | 2.6424 | 4132.2612 | 1659.68 | 1.0955 | 0.033882
3772.5 | 2.6497 | 4132.842 | 1659.9 | 1.0955 | 0.029588
3773 | 2.6165 | 4133.4154 | 1660.12 | 1.0955 | 0.049118
3773.5 | 2.5987 | 4133.985 | 1660.34 | 1.0955 | 0.059588
3774 | 2.61 | 4134.5571 | 1660.56 | 1.0955 | 0.052941
3774.5 | 2.6344 | 4135.1345 | 1660.78 | 1.0955 | 0.038588
3775 | 2.6279 | 4135.7104 | 1661 | 1.0956 | 0.042412
3775.5 | 2.6594 | 4136.2933 | 1661.22 | 1.0956 | 0.023882
3776 | 2.6676 | 4136.878 | 1661.44 | 1.0956 | 0.019059
3776.5 | 2.662 | 4137.4614 | 1661.66 | 1.0956 | 0.022353
3777 | 2.6288 | 4138.0376 | 1661.88 | 1.0956 | 0.041882
3777.5 | 2.6468 | 4138.6177 | 1662.1 | 1.0956 | 0.031294
3778 | 2.6381 | 4139.1959 | 1662.32 | 1.0956 | 0.036412
3778.5 | 2.6413 | 4139.7748 | 1662.54 | 1.0956 | 0.034529
3779 | 2.6313 | 4140.3515 | 1662.76 | 1.0956 | 0.040412
3779.5 | 2.6517 | 4140.9327 | 1662.98 | 1.0956 | 0.028412
3780 | 2.6267 | 4141.5084 | 1663.2 | 1.0956 | 0.043118
3780.5 | 2.6256 | 4142.0839 | 1663.42 | 1.0956 | 0.043765
3781 | 2.6533 | 4142.6654 | 1663.64 | 1.0957 | 0.027471
3781.5 | 2.6559 | 4143.2475 | 1663.86 | 1.0957 | 0.025941
3782 | 2.6368 | 4143.8255 | 1664.08 | 1.0957 | 0.037176
3782.5 | 2.6457 | 4144.4053 | 1664.3 | 1.0957 | 0.031941
3783 | 2.6597 | 4144.9883 | 1664.52 | 1.0957 | 0.023706
3783.5 | 2.6546 | 4145.5701 | 1664.74 | 1.0957 | 0.026706
3784 | 2.6864 | 4146.1589 | 1664.96 | 1.0957 | 0.008
3784.5 | 2.6556 | 4146.7409 | 1665.18 | 1.0957 | 0.026118
3785 | 2.6436 | 4147.3203 | 1665.4 | 1.0957 | 0.033176
3785.5 | 2.6233 | 4147.8953 | 1665.62 | 1.0957 | 0.045118
3786 | 2.6387 | 4148.4736 | 1665.84 | 1.0957 | 0.036059
3786.5 | 2.6492 | 4149.0543 | 1666.06 | 1.0957 | 0.029882
3787 | 2.6498 | 4149.635 | 1666.28 | 1.0958 | 0.029529
3787.5 | 2.6459 | 4150.215 | 1666.5 | 1.0958 | 0.031824
3788 | 2.6503 | 4150.7958 | 1666.72 | 1.0958 | 0.029235
3788.5 | 2.6424 | 4151.375 | 1666.94 | 1.0958 | 0.033882
3789 | 2.6388 | 4151.9533 | 1667.16 | 1.0958 | 0.036
3789.5 | 2.6575 | 4152.5358 | 1667.38 | 1.0958 | 0.025
3790 | 2.6338 | 4153.1131 | 1667.6 | 1.0958 | 0.038941
3790.5 | 2.6397 | 4153.6916 | 1667.82 | 1.0958 | 0.035471
3791 | 2.6431 | 4154.2709 | 1668.04 | 1.0958 | 0.033471
3791.5 | 2.6602 | 4154.854 | 1668.26 | 1.0958 | 0.023412
3792 | 2.6656 | 4155.4382 | 1668.48 | 1.0958 | 0.020235
3792.5 | 2.6486 | 4156.0187 | 1668.7 | 1.0959 | 0.030235
3793 | 2.6389 | 4156.5971 | 1668.92 | 1.0959 | 0.035941
3793.5 | 2.6539 | 4157.1788 | 1669.14 | 1.0959 | 0.027118
3794 | 2.6482 | 4157.7592 | 1669.36 | 1.0959 | 0.030471
3794.5 | 2.6755 | 4158.3456 | 1669.58 | 1.0959 | 0.014412
3795 | 2.6743 | 4158.9317 | 1669.8 | 1.0959 | 0.015118
3795.5 | 2.6701 | 4159.517 | 1670.02 | 1.0959 | 0.017588
3796 | 2.6642 | 4160.1009 | 1670.24 | 1.0959 | 0.021059
3796.5 | 2.6406 | 4160.6796 | 1670.46 | 1.0959 | 0.034941
3797 | 2.6459 | 4161.2595 | 1670.68 | 1.0959 | 0.031824
3797.5 | 2.6433 | 4161.8389 | 1670.9 | 1.0959 | 0.033353
3798 | 2.6385 | 4162.4172 | 1671.12 | 1.0959 | 0.036176
3798.5 | 2.6308 | 4162.9938 | 1671.34 | 1.096 | 0.040706
3799 | 2.6677 | 4163.5785 | 1671.56 | 1.096 | 0.019
3799.5 | 2.6612 | 4164.1618 | 1671.78 | 1.096 | 0.022824
3800 | 2.6468 | 4164.7419 | 1672 | 1.096 | 0.031294
3800.5 | 2.671 | 4165.3273 | 1672.22 | 1.096 | 0.017059
3801 | 2.6634 | 4165.911 | 1672.44 | 1.096 | 0.021529
3801.5 | 2.6797 | 4166.4984 | 1672.66 | 1.096 | 0.011941
3802 | 2.678 | 4167.0853 | 1672.88 | 1.096 | 0.012941
3802.5 | 2.6754 | 4167.6717 | 1673.1 | 1.096 | 0.014471
3803 | 2.6559 | 4168.2538 | 1673.32 | 1.096 | 0.025941
3803.5 | 2.6722 | 4168.8395 | 1673.54 | 1.0961 | 0.016353
3804 | 2.6788 | 4169.4266 | 1673.76 | 1.0961 | 0.012471
3804.5 | 2.6526 | 4170.008 | 1673.98 | 1.0961 | 0.027882
3805 | 2.6277 | 4170.5839 | 1674.2 | 1.0961 | 0.042529
3805.5 | 2.6607 | 4171.1671 | 1674.42 | 1.0961 | 0.023118
3806 | 2.6272 | 4171.7429 | 1674.64 | 1.0961 | 0.042824
3806.5 | 2.6553 | 4172.3249 | 1674.86 | 1.0961 | 0.026294
3807 | 2.6289 | 4172.9011 | 1675.08 | 1.0961 | 0.041824
3807.5 | 2.6583 | 4173.4837 | 1675.3 | 1.0961 | 0.024529
3808 | 2.658 | 4174.0663 | 1675.52 | 1.0961 | 0.024706
3808.5 | 2.6403 | 4174.6449 | 1675.74 | 1.0961 | 0.035118
3809 | 2.6351 | 4175.2225 | 1675.96 | 1.0961 | 0.038176
3809.5 | 2.6468 | 4175.8026 | 1676.18 | 1.0962 | 0.031294
3810 | 2.6883 | 4176.3918 | 1676.4 | 1.0962 | 0.0068824
3810.5 | 2.6591 | 4176.9746 | 1676.62 | 1.0962 | 0.024059
3811 | 2.6583 | 4177.5573 | 1676.84 | 1.0962 | 0.024529
3811.5 | 2.6607 | 4178.1404 | 1677.06 | 1.0962 | 0.023118
3812 | 2.6603 | 4178.7235 | 1677.28 | 1.0962 | 0.023353
3812.5 | 2.6443 | 4179.3031 | 1677.5 | 1.0962 | 0.032765
3813 | 2.6685 | 4179.8879 | 1677.72 | 1.0962 | 0.018529
3813.5 | 2.6593 | 4180.4708 | 1677.94 | 1.0962 | 0.023941
3814 | 2.667 | 4181.0553 | 1678.16 | 1.0962 | 0.019412
3814.5 | 2.6606 | 4181.6385 | 1678.38 | 1.0962 | 0.023176
3815 | 2.6649 | 4182.2225 | 1678.6 | 1.0963 | 0.020647
3815.5 | 2.6583 | 4182.8052 | 1678.82 | 1.0963 | 0.024529
3816 | 2.6555 | 4183.3872 | 1679.04 | 1.0963 | 0.026176
3816.5 | 2.643 | 4183.9665 | 1679.26 | 1.0963 | 0.033529
3817 | 2.6556 | 4184.5485 | 1679.48 | 1.0963 | 0.026118
3817.5 | 2.6498 | 4185.1293 | 1679.7 | 1.0963 | 0.029529
3818 | 2.663 | 4185.7129 | 1679.92 | 1.0963 | 0.021765
3818.5 | 2.6505 | 4186.2939 | 1680.14 | 1.0963 | 0.029118
3819 | 2.6524 | 4186.8752 | 1680.36 | 1.0963 | 0.028
3819.5 | 2.6545 | 4187.457 | 1680.58 | 1.0963 | 0.026765
3820 | 2.655 | 4188.0389 | 1680.8 | 1.0963 | 0.026471
3820.5 | 2.6637 | 4188.6227 | 1681.02 | 1.0964 | 0.021353
3821 | 2.6639 | 4189.2066 | 1681.24 | 1.0964 | 0.021235
3821.5 | 2.6499 | 4189.7874 | 1681.46 | 1.0964 | 0.029471
3822 | 2.6384 | 4190.3657 | 1681.68 | 1.0964 | 0.036235
3822.5 | 2.6556 | 4190.9477 | 1681.9 | 1.0964 | 0.026118
3823 | 2.6574 | 4191.5301 | 1682.12 | 1.0964 | 0.025059
3823.5 | 2.6356 | 4192.1078 | 1682.34 | 1.0964 | 0.037882
3824 | 2.6342 | 4192.6851 | 1682.56 | 1.0964 | 0.038706
3824.5 | 2.6368 | 4193.2631 | 1682.78 | 1.0964 | 0.037176
3825 | 2.6463 | 4193.8431 | 1683 | 1.0964 | 0.031588
3825.5 | 2.6697 | 4194.4282 | 1683.22 | 1.0964 | 0.017824
3826 | 2.6749 | 4195.0145 | 1683.44 | 1.0964 | 0.014765
3826.5 | 2.6449 | 4195.5942 | 1683.66 | 1.0965 | 0.032412
3827 | 2.6565 | 4196.1764 | 1683.88 | 1.0965 | 0.025588
3827.5 | 2.6578 | 4196.7589 | 1684.1 | 1.0965 | 0.024824
3828 | 2.6758 | 4197.3454 | 1684.32 | 1.0965 | 0.014235
3828.5 | 2.6492 | 4197.926 | 1684.54 | 1.0965 | 0.029882
3829 | 2.6393 | 4198.5045 | 1684.76 | 1.0965 | 0.035706
3829.5 | 2.6466 | 4199.0846 | 1684.98 | 1.0965 | 0.031412
3830 | 2.6686 | 4199.6695 | 1685.2 | 1.0965 | 0.018471
3830.5 | 2.6687 | 4200.2544 | 1685.42 | 1.0965 | 0.018412
3831 | 2.6695 | 4200.8395 | 1685.64 | 1.0965 | 0.017941
3831.5 | 2.6526 | 4201.4208 | 1685.86 | 1.0965 | 0.027882
3832 | 2.6504 | 4202.0018 | 1686.08 | 1.0966 | 0.029176
3832.5 | 2.6553 | 4202.5837 | 1686.3 | 1.0966 | 0.026294
3833 | 2.6239 | 4203.1588 | 1686.52 | 1.0966 | 0.044765
3833.5 | 2.6687 | 4203.7437 | 1686.74 | 1.0966 | 0.018412
3834 | 2.6704 | 4204.329 | 1686.96 | 1.0966 | 0.017412
3834.5 | 2.6769 | 4204.9157 | 1687.18 | 1.0966 | 0.013588
3835 | 2.6692 | 4205.5008 | 1687.4 | 1.0966 | 0.018118
3835.5 | 2.6649 | 4206.0848 | 1687.62 | 1.0966 | 0.020647
3836 | 2.6629 | 4206.6685 | 1687.84 | 1.0966 | 0.021824
3836.5 | 2.6539 | 4207.2501 | 1688.06 | 1.0966 | 0.027118
3837 | 2.6644 | 4207.8341 | 1688.28 | 1.0966 | 0.020941
3837.5 | 2.6492 | 4208.4148 | 1688.5 | 1.0967 | 0.029882
3838 | 2.6653 | 4208.9989 | 1688.72 | 1.0967 | 0.020412
3838.5 | 2.6591 | 4209.5817 | 1688.94 | 1.0967 | 0.024059
3839 | 2.6695 | 4210.1668 | 1689.16 | 1.0967 | 0.017941
3839.5 | 2.6594 | 4210.7497 | 1689.38 | 1.0967 | 0.023882
3840 | 2.6649 | 4211.3338 | 1689.6 | 1.0967 | 0.020647
3840.5 | 2.656 | 4211.9159 | 1689.82 | 1.0967 | 0.025882
3841 | 2.6607 | 4212.4991 | 1690.04 | 1.0967 | 0.023118
3841.5 | 2.6574 | 4213.0815 | 1690.26 | 1.0967 | 0.025059
3842 | 2.6512 | 4213.6626 | 1690.48 | 1.0967 | 0.028706
3842.5 | 2.6582 | 4214.2452 | 1690.7 | 1.0967 | 0.024588
3843 | 2.67 | 4214.8304 | 1690.92 | 1.0968 | 0.017647
3843.5 | 2.6712 | 4215.4158 | 1691.14 | 1.0968 | 0.016941
3844 | 2.6631 | 4215.9995 | 1691.36 | 1.0968 | 0.021706
3844.5 | 2.6849 | 4216.588 | 1691.58 | 1.0968 | 0.0088824
3845 | 2.6497 | 4217.1687 | 1691.8 | 1.0968 | 0.029588
3845.5 | 2.6393 | 4217.7472 | 1692.02 | 1.0968 | 0.035706
3846 | 2.6355 | 4218.3248 | 1692.24 | 1.0968 | 0.037941
3846.5 | 2.6455 | 4218.9047 | 1692.46 | 1.0968 | 0.032059
3847 | 2.6523 | 4219.486 | 1692.68 | 1.0968 | 0.028059
3847.5 | 2.6502 | 4220.0668 | 1692.9 | 1.0968 | 0.029294
3848 | 2.6559 | 4220.649 | 1693.12 | 1.0968 | 0.025941
3848.5 | 2.6535 | 4221.2305 | 1693.34 | 1.0969 | 0.027353
3849 | 2.6597 | 4221.8135 | 1693.56 | 1.0969 | 0.023706
3849.5 | 2.6582 | 4222.3961 | 1693.78 | 1.0969 | 0.024588
3850 | 2.6458 | 4222.976 | 1694 | 1.0969 | 0.031882
3850.5 | 2.6596 | 4223.5589 | 1694.22 | 1.0969 | 0.023765
3851 | 2.6573 | 4224.1413 | 1694.44 | 1.0969 | 0.025118
3851.5 | 2.6501 | 4224.7221 | 1694.66 | 1.0969 | 0.029353
3852 | 2.6304 | 4225.2987 | 1694.88 | 1.0969 | 0.040941
3852.5 | 2.6223 | 4225.8734 | 1695.1 | 1.0969 | 0.045706
3853 | 2.6509 | 4226.4544 | 1695.32 | 1.0969 | 0.028882
3853.5 | 2.6645 | 4227.0384 | 1695.54 | 1.0969 | 0.020882
3854 | 2.643 | 4227.6177 | 1695.76 | 1.0969 | 0.033529
3854.5 | 2.645 | 4228.1974 | 1695.98 | 1.097 | 0.032353
3855 | 2.6575 | 4228.7799 | 1696.2 | 1.097 | 0.025
3855.5 | 2.6644 | 4229.3638 | 1696.42 | 1.097 | 0.020941
3856 | 2.6595 | 4229.9467 | 1696.64 | 1.097 | 0.023824
3856.5 | 2.6497 | 4230.5275 | 1696.86 | 1.097 | 0.029588
3857 | 2.6445 | 4231.1071 | 1697.08 | 1.097 | 0.032647
3857.5 | 2.6438 | 4231.6865 | 1697.3 | 1.097 | 0.033059
3858 | 2.6256 | 4232.262 | 1697.52 | 1.097 | 0.043765
3858.5 | 2.6526 | 4232.8434 | 1697.74 | 1.097 | 0.027882
3859 | 2.659 | 4233.4262 | 1697.96 | 1.097 | 0.024118
3859.5 | 2.642 | 4234.0052 | 1698.18 | 1.097 | 0.034118
3860 | 2.6505 | 4234.5862 | 1698.4 | 1.097 | 0.029118
3860.5 | 2.6538 | 4235.1678 | 1698.62 | 1.0971 | 0.027176
3861 | 2.6658 | 4235.7521 | 1698.84 | 1.0971 | 0.020118
3861.5 | 2.6566 | 4236.3344 | 1699.06 | 1.0971 | 0.025529
3862 | 2.6617 | 4236.9177 | 1699.28 | 1.0971 | 0.022529
3862.5 | 2.6627 | 4237.5013 | 1699.5 | 1.0971 | 0.021941
3863 | 2.6744 | 4238.0875 | 1699.72 | 1.0971 | 0.015059
3863.5 | 2.6514 | 4238.6686 | 1699.94 | 1.0971 | 0.028588
3864 | 2.6725 | 4239.2544 | 1700.16 | 1.0971 | 0.016176
3864.5 | 2.6619 | 4239.8378 | 1700.38 | 1.0971 | 0.022412
3865 | 2.6524 | 4240.4191 | 1700.6 | 1.0971 | 0.028
3865.5 | 2.6809 | 4241.0067 | 1700.82 | 1.0971 | 0.011235
3866 | 2.6825 | 4241.5946 | 1701.04 | 1.0972 | 0.010294
3866.5 | 2.6902 | 4242.1843 | 1701.26 | 1.0972 | 0.0057647
3867 | 2.6722 | 4242.7699 | 1701.48 | 1.0972 | 0.016353
3867.5 | 2.6809 | 4243.3575 | 1701.7 | 1.0972 | 0.011235
3868 | 2.6657 | 4243.9418 | 1701.92 | 1.0972 | 0.020176
3868.5 | 2.6579 | 4244.5243 | 1702.14 | 1.0972 | 0.024765
3869 | 2.6542 | 4245.1061 | 1702.36 | 1.0972 | 0.026941
3869.5 | 2.6315 | 4245.6828 | 1702.58 | 1.0972 | 0.040294
3870 | 2.6494 | 4246.2635 | 1702.8 | 1.0972 | 0.029765
3870.5 | 2.6482 | 4246.8439 | 1703.02 | 1.0972 | 0.030471
3871 | 2.6363 | 4247.4217 | 1703.24 | 1.0972 | 0.037471
3871.5 | 2.6596 | 4248.0047 | 1703.46 | 1.0973 | 0.023765
3872 | 2.6398 | 4248.5832 | 1703.68 | 1.0973 | 0.035412
3872.5 | 2.6375 | 4249.1613 | 1703.9 | 1.0973 | 0.036765
3873 | 2.6658 | 4249.7456 | 1704.12 | 1.0973 | 0.020118
3873.5 | 2.6716 | 4250.3311 | 1704.34 | 1.0973 | 0.016706
3874 | 2.662 | 4250.9146 | 1704.56 | 1.0973 | 0.022353
3874.5 | 2.682 | 4251.5024 | 1704.78 | 1.0973 | 0.010588
3875 | 2.6466 | 4252.0825 | 1705 | 1.0973 | 0.031412
3875.5 | 2.6487 | 4252.663 | 1705.22 | 1.0973 | 0.030176
3876 | 2.6791 | 4253.2502 | 1705.44 | 1.0973 | 0.012294
3876.5 | 2.6719 | 4253.8358 | 1705.66 | 1.0973 | 0.016529
3877 | 2.6711 | 4254.4213 | 1705.88 | 1.0973 | 0.017
3877.5 | 2.6458 | 4255.0011 | 1706.1 | 1.0974 | 0.031882
3878 | 2.6659 | 4255.5854 | 1706.32 | 1.0974 | 0.020059
3878.5 | 2.6601 | 4256.1685 | 1706.54 | 1.0974 | 0.023471
3879 | 2.6967 | 4256.7595 | 1706.76 | 1.0974 | 0.0019412
3879.5 | 2.6924 | 4257.3496 | 1706.98 | 1.0974 | 0.0044706
3880 | 2.6665 | 4257.9341 | 1707.2 | 1.0974 | 0.019706
3880.5 | 2.6679 | 4258.5188 | 1707.42 | 1.0974 | 0.018882
3881 | 2.6445 | 4259.0984 | 1707.64 | 1.0974 | 0.032647
3881.5 | 2.672 | 4259.684 | 1707.86 | 1.0974 | 0.016471
3882 | 2.6592 | 4260.2669 | 1708.08 | 1.0974 | 0.024
3882.5 | 2.6798 | 4260.8542 | 1708.3 | 1.0975 | 0.011882
3883 | 2.7073 | 4261.4476 | 1708.52 | 1.0975 | -0.0042941
3883.5 | 2.6921 | 4262.0376 | 1708.74 | 1.0975 | 0.0046471
3884 | 2.692 | 4262.6277 | 1708.96 | 1.0975 | 0.0047059
3884.5 | 2.6495 | 4263.2084 | 1709.18 | 1.0975 | 0.029706
3885 | 2.6547 | 4263.7902 | 1709.4 | 1.0975 | 0.026647
3885.5 | 2.641 | 4264.369 | 1709.62 | 1.0975 | 0.034706
3886 | 2.6477 | 4264.9494 | 1709.84 | 1.0975 | 0.030765
3886.5 | 2.6615 | 4265.5327 | 1710.06 | 1.0975 | 0.022647
3887 | 2.6546 | 4266.1145 | 1710.28 | 1.0975 | 0.026706
3887.5 | 2.6338 | 4266.6918 | 1710.5 | 1.0975 | 0.038941
3888 | 2.6238 | 4267.2668 | 1710.72 | 1.0975 | 0.044824
3888.5 | 2.6188 | 4267.8408 | 1710.94 | 1.0976 | 0.047765
3889 | 2.6541 | 4268.4225 | 1711.16 | 1.0976 | 0.027
3889.5 | 2.6408 | 4269.0013 | 1711.38 | 1.0976 | 0.034824
3890 | 2.6391 | 4269.5798 | 1711.6 | 1.0976 | 0.035824
3890.5 | 2.6437 | 4270.1592 | 1711.82 | 1.0976 | 0.033118
3891 | 2.6823 | 4270.7471 | 1712.04 | 1.0976 | 0.010412
3891.5 | 2.6594 | 4271.33 | 1712.26 | 1.0976 | 0.023882
3892 | 2.6426 | 4271.9092 | 1712.48 | 1.0976 | 0.033765
3892.5 | 2.6116 | 4272.4816 | 1712.7 | 1.0976 | 0.052
3893 | 2.6162 | 4273.055 | 1712.92 | 1.0976 | 0.049294
3893.5 | 2.6154 | 4273.6282 | 1713.14 | 1.0976 | 0.049765
3894 | 2.6218 | 4274.2028 | 1713.36 | 1.0976 | 0.046
3894.5 | 2.6157 | 4274.7761 | 1713.58 | 1.0976 | 0.049588
3895 | 2.6298 | 4275.3525 | 1713.8 | 1.0977 | 0.041294
3895.5 | 2.6426 | 4275.9317 | 1714.02 | 1.0977 | 0.033765
3896 | 2.6433 | 4276.511 | 1714.24 | 1.0977 | 0.033353
3896.5 | 2.6726 | 4277.0968 | 1714.46 | 1.0977 | 0.016118
3897 | 2.6615 | 4277.6801 | 1714.68 | 1.0977 | 0.022647
3897.5 | 2.6431 | 4278.2594 | 1714.9 | 1.0977 | 0.033471
3898 | 2.6356 | 4278.8371 | 1715.12 | 1.0977 | 0.037882
3898.5 | 2.5929 | 4279.4054 | 1715.34 | 1.0977 | 0.063
3899 | 2.5631 | 4279.9672 | 1715.56 | 1.0977 | 0.080529
3899.5 | 2.6541 | 4280.5489 | 1715.78 | 1.0977 | 0.027
3900 | 2.6533 | 4281.1304 | 1716 | 1.0977 | 0.027471
3900.5 | 2.6444 | 4281.71 | 1716.22 | 1.0977 | 0.032706
3901 | 2.6327 | 4282.287 | 1716.44 | 1.0977 | 0.039588
3901.5 | 2.6686 | 4282.8719 | 1716.66 | 1.0978 | 0.018471
3902 | 2.6519 | 4283.4532 | 1716.88 | 1.0978 | 0.028294
3902.5 | 2.66 | 4284.0362 | 1717.1 | 1.0978 | 0.023529
3903 | 2.683 | 4284.6242 | 1717.32 | 1.0978 | 0.01
3903.5 | 2.6981 | 4285.2156 | 1717.54 | 1.0978 | 0.0011176
3904 | 2.6807 | 4285.8031 | 1717.76 | 1.0978 | 0.011353
3904.5 | 2.6805 | 4286.3906 | 1717.98 | 1.0978 | 0.011471
3905 | 2.6759 | 4286.9771 | 1718.2 | 1.0978 | 0.014176
3905.5 | 2.6672 | 4287.5617 | 1718.42 | 1.0978 | 0.019294
3906 | 2.6556 | 4288.1437 | 1718.64 | 1.0978 | 0.026118
3906.5 | 2.6431 | 4288.723 | 1718.86 | 1.0978 | 0.033471
3907 | 2.6365 | 4289.3009 | 1719.08 | 1.0979 | 0.037353
3907.5 | 2.6609 | 4289.8841 | 1719.3 | 1.0979 | 0.023
3908 | 2.6728 | 4290.4699 | 1719.52 | 1.0979 | 0.016
3908.5 | 2.6777 | 4291.0568 | 1719.74 | 1.0979 | 0.013118
3909 | 2.6848 | 4291.6452 | 1719.96 | 1.0979 | 0.0089412
3909.5 | 2.6836 | 4292.2334 | 1720.18 | 1.0979 | 0.0096471
3910 | 2.6594 | 4292.8163 | 1720.4 | 1.0979 | 0.023882
3910.5 | 2.639 | 4293.3947 | 1720.62 | 1.0979 | 0.035882
3911 | 2.6234 | 4293.9697 | 1720.84 | 1.0979 | 0.045059
3911.5 | 2.6031 | 4294.5402 | 1721.06 | 1.0979 | 0.057
3912 | 2.664 | 4295.1241 | 1721.28 | 1.0979 | 0.021176
3912.5 | 2.656 | 4295.7062 | 1721.5 | 1.0979 | 0.025882
3913 | 2.6418 | 4296.2852 | 1721.72 | 1.098 | 0.034235
3913.5 | 2.6771 | 4296.872 | 1721.94 | 1.098 | 0.013471
3914 | 2.6839 | 4297.4602 | 1722.16 | 1.098 | 0.0094706
3914.5 | 2.6871 | 4298.0492 | 1722.38 | 1.098 | 0.0075882
3915 | 2.6784 | 4298.6362 | 1722.6 | 1.098 | 0.012706
3915.5 | 2.6816 | 4299.2239 | 1722.82 | 1.098 | 0.010824
3916 | 2.6587 | 4299.8067 | 1723.04 | 1.098 | 0.024294
3916.5 | 2.6611 | 4300.3899 | 1723.26 | 1.098 | 0.022882
3917 | 2.6752 | 4300.9762 | 1723.48 | 1.098 | 0.014588
3917.5 | 2.6637 | 4301.5601 | 1723.7 | 1.098 | 0.021353
3918 | 2.666 | 4302.1444 | 1723.92 | 1.098 | 0.02
3918.5 | 2.6735 | 4302.7304 | 1724.14 | 1.0981 | 0.015588
3919 | 2.6755 | 4303.3168 | 1724.36 | 1.0981 | 0.014412
3919.5 | 2.6388 | 4303.8951 | 1724.58 | 1.0981 | 0.036
3920 | 2.6203 | 4304.4694 | 1724.8 | 1.0981 | 0.046882
3920.5 | 2.6136 | 4305.0423 | 1725.02 | 1.0981 | 0.050824
3921 | 2.6093 | 4305.6141 | 1725.24 | 1.0981 | 0.053353
3921.5 | 2.6478 | 4306.1945 | 1725.46 | 1.0981 | 0.030706
3922 | 2.6472 | 4306.7747 | 1725.68 | 1.0981 | 0.031059
3922.5 | 2.668 | 4307.3594 | 1725.9 | 1.0981 | 0.018824
3923 | 2.636 | 4307.9372 | 1726.12 | 1.0981 | 0.037647
3923.5 | 2.6728 | 4308.523 | 1726.34 | 1.0981 | 0.016
3924 | 2.6632 | 4309.1067 | 1726.56 | 1.0981 | 0.021647
3924.5 | 2.6474 | 4309.6869 | 1726.78 | 1.0981 | 0.030941
3925 | 2.6596 | 4310.2699 | 1727 | 1.0982 | 0.023765
3925.5 | 2.662 | 4310.8533 | 1727.22 | 1.0982 | 0.022353
3926 | 2.6284 | 4311.4294 | 1727.44 | 1.0982 | 0.042118
3926.5 | 2.7213 | 4312.0258 | 1727.66 | 1.0982 | -0.012529
3927 | 2.6179 | 4312.5996 | 1727.88 | 1.0982 | 0.048294
3927.5 | 2.637 | 4313.1776 | 1728.1 | 1.0982 | 0.037059
3928 | 2.6456 | 4313.7574 | 1728.32 | 1.0982 | 0.032
3928.5 | 2.642 | 4314.3365 | 1728.54 | 1.0982 | 0.034118
3929 | 2.6196 | 4314.9106 | 1728.76 | 1.0982 | 0.047294
3929.5 | 2.6226 | 4315.4854 | 1728.98 | 1.0982 | 0.045529
3930 | 2.6382 | 4316.0637 | 1729.2 | 1.0982 | 0.036353
3930.5 | 2.6405 | 4316.6424 | 1729.42 | 1.0982 | 0.035
3931 | 2.652 | 4317.2237 | 1729.64 | 1.0983 | 0.028235
3931.5 | 2.6419 | 4317.8027 | 1729.86 | 1.0983 | 0.034176
3932 | 2.6478 | 4318.383 | 1730.08 | 1.0983 | 0.030706
3932.5 | 2.6351 | 4318.9606 | 1730.3 | 1.0983 | 0.038176
3933 | 2.6683 | 4319.5454 | 1730.52 | 1.0983 | 0.018647
3933.5 | 2.6604 | 4320.1285 | 1730.74 | 1.0983 | 0.023294
3934 | 2.6795 | 4320.7158 | 1730.96 | 1.0983 | 0.012059
3934.5 | 2.6802 | 4321.3032 | 1731.18 | 1.0983 | 0.011647
3935 | 2.6753 | 4321.8896 | 1731.4 | 1.0983 | 0.014529
3935.5 | 2.6577 | 4322.4721 | 1731.62 | 1.0983 | 0.024882
3936 | 2.6429 | 4323.0513 | 1731.84 | 1.0983 | 0.033588
3936.5 | 2.645 | 4323.631 | 1732.06 | 1.0983 | 0.032353
3937 | 2.6653 | 4324.2152 | 1732.28 | 1.0984 | 0.020412
3937.5 | 2.6464 | 4324.7952 | 1732.5 | 1.0984 | 0.031529
3938 | 2.6726 | 4325.381 | 1732.72 | 1.0984 | 0.016118
3938.5 | 2.6806 | 4325.9685 | 1732.94 | 1.0984 | 0.011412
3939 | 2.6742 | 4326.5546 | 1733.16 | 1.0984 | 0.015176
3939.5 | 2.6689 | 4327.1396 | 1733.38 | 1.0984 | 0.018294
3940 | 2.658 | 4327.7222 | 1733.6 | 1.0984 | 0.024706
3940.5 | 2.676 | 4328.3087 | 1733.82 | 1.0984 | 0.014118
3941 | 2.6955 | 4328.8995 | 1734.04 | 1.0984 | 0.0026471
3941.5 | 2.692 | 4329.4895 | 1734.26 | 1.0984 | 0.0047059
3942 | 2.6806 | 4330.077 | 1734.48 | 1.0984 | 0.011412
3942.5 | 2.6777 | 4330.6639 | 1734.7 | 1.0985 | 0.013118
3943 | 2.6592 | 4331.2467 | 1734.92 | 1.0985 | 0.024
3943.5 | 2.666 | 4331.831 | 1735.14 | 1.0985 | 0.02
3944 | 2.6674 | 4332.4157 | 1735.36 | 1.0985 | 0.019176
3944.5 | 2.6126 | 4332.9883 | 1735.58 | 1.0985 | 0.051412
3945 | 2.7499 | 4333.591 | 1735.8 | 1.0985 | -0.029353
3945.5 | 2.7326 | 4334.1899 | 1736.02 | 1.0985 | -0.019176
3946 | 2.6262 | 4334.7655 | 1736.24 | 1.0985 | 0.043412
3946.5 | 2.6312 | 4335.3422 | 1736.46 | 1.0985 | 0.040471
3947 | 2.6292 | 4335.9185 | 1736.68 | 1.0985 | 0.041647
3947.5 | 2.6408 | 4336.4973 | 1736.9 | 1.0985 | 0.034824
3948 | 2.6449 | 4337.077 | 1737.12 | 1.0986 | 0.032412
3948.5 | 2.6543 | 4337.6587 | 1737.34 | 1.0986 | 0.026882
3949 | 2.6532 | 4338.2402 | 1737.56 | 1.0986 | 0.027529
3949.5 | 2.6463 | 4338.8202 | 1737.78 | 1.0986 | 0.031588
3950 | 2.6345 | 4339.3977 | 1738 | 1.0986 | 0.038529
3950.5 | 2.6388 | 4339.976 | 1738.22 | 1.0986 | 0.036
3951 | 2.6508 | 4340.557 | 1738.44 | 1.0986 | 0.028941
3951.5 | 2.6501 | 4341.1378 | 1738.66 | 1.0986 | 0.029353
3952 | 2.6478 | 4341.7182 | 1738.88 | 1.0986 | 0.030706
3952.5 | 2.6399 | 4342.2968 | 1739.1 | 1.0986 | 0.035353
3953 | 2.6583 | 4342.8794 | 1739.32 | 1.0986 | 0.024529
3953.5 | 2.6451 | 4343.4591 | 1739.54 | 1.0986 | 0.032294
3954 | 2.6436 | 4344.0386 | 1739.76 | 1.0986 | 0.033176
3954.5 | 2.6458 | 4344.6184 | 1739.98 | 1.0987 | 0.031882
3955 | 2.6419 | 4345.1975 | 1740.2 | 1.0987 | 0.034176
3955.5 | 2.6509 | 4345.7785 | 1740.42 | 1.0987 | 0.028882
3956 | 2.6562 | 4346.3607 | 1740.64 | 1.0987 | 0.025765
3956.5 | 2.6625 | 4346.9442 | 1740.86 | 1.0987 | 0.022059
3957 | 2.66 | 4347.5272 | 1741.08 | 1.0987 | 0.023529
3957.5 | 2.6508 | 4348.1082 | 1741.3 | 1.0987 | 0.028941
3958 | 2.6735 | 4348.6942 | 1741.52 | 1.0987 | 0.015588
3958.5 | 2.6431 | 4349.2735 | 1741.74 | 1.0987 | 0.033471
3959 | 2.6568 | 4349.8558 | 1741.96 | 1.0987 | 0.025412
3959.5 | 2.6563 | 4350.438 | 1742.18 | 1.0987 | 0.025706
3960 | 2.6384 | 4351.0163 | 1742.4 | 1.0987 | 0.036235
3960.5 | 2.6382 | 4351.5945 | 1742.62 | 1.0987 | 0.036353
3961 | 2.6511 | 4352.1755 | 1742.84 | 1.0988 | 0.028765
3961.5 | 2.6613 | 4352.7588 | 1743.06 | 1.0988 | 0.022765
3962 | 2.6457 | 4353.3387 | 1743.28 | 1.0988 | 0.031941
3962.5 | 2.6516 | 4353.9199 | 1743.5 | 1.0988 | 0.028471
3963 | 2.6355 | 4354.4975 | 1743.72 | 1.0988 | 0.037941
3963.5 | 2.6186 | 4355.0714 | 1743.94 | 1.0988 | 0.047882
3964 | 2.6365 | 4355.6493 | 1744.16 | 1.0988 | 0.037353
3964.5 | 2.6213 | 4356.2238 | 1744.38 | 1.0988 | 0.046294
3965 | 2.6281 | 4356.7998 | 1744.6 | 1.0988 | 0.042294
3965.5 | 2.6437 | 4357.3793 | 1744.82 | 1.0988 | 0.033118
3966 | 2.6407 | 4357.958 | 1745.04 | 1.0988 | 0.034882
3966.5 | 2.641 | 4358.5369 | 1745.26 | 1.0988 | 0.034706
3967 | 2.6422 | 4359.116 | 1745.48 | 1.0988 | 0.034
3967.5 | 2.654 | 4359.6977 | 1745.7 | 1.0989 | 0.027059
3968 | 2.6965 | 4360.2887 | 1745.92 | 1.0989 | 0.0020588
3968.5 | 2.6606 | 4360.8718 | 1746.14 | 1.0989 | 0.023176
3969 | 2.6674 | 4361.4564 | 1746.36 | 1.0989 | 0.019176
3969.5 | 2.6602 | 4362.0395 | 1746.58 | 1.0989 | 0.023412
3970 | 2.6645 | 4362.6235 | 1746.8 | 1.0989 | 0.020882
3970.5 | 2.6727 | 4363.2093 | 1747.02 | 1.0989 | 0.016059
3971 | 2.6635 | 4363.793 | 1747.24 | 1.0989 | 0.021471
3971.5 | 2.6659 | 4364.3773 | 1747.46 | 1.0989 | 0.020059
3972 | 2.6459 | 4364.9573 | 1747.68 | 1.0989 | 0.031824
3972.5 | 2.64 | 4365.5359 | 1747.9 | 1.0989 | 0.035294
3973 | 2.6146 | 4366.1089 | 1748.12 | 1.0989 | 0.050235
3973.5 | 2.6291 | 4366.6852 | 1748.34 | 1.099 | 0.041706
3974 | 2.6643 | 4367.2691 | 1748.56 | 1.099 | 0.021
3974.5 | 2.6836 | 4367.8573 | 1748.78 | 1.099 | 0.0096471
3975 | 2.685 | 4368.4458 | 1749 | 1.099 | 0.0088235
3975.5 | 2.673 | 4369.0316 | 1749.22 | 1.099 | 0.015882
3976 | 2.672 | 4369.6173 | 1749.44 | 1.099 | 0.016471
3976.5 | 2.6685 | 4370.2021 | 1749.66 | 1.099 | 0.018529
3977 | 2.6718 | 4370.7877 | 1749.88 | 1.099 | 0.016588
3977.5 | 2.7048 | 4371.3806 | 1750.1 | 1.099 | -0.0028235
3978 | 2.6675 | 4371.9652 | 1750.32 | 1.099 | 0.019118
3978.5 | 2.6597 | 4372.5482 | 1750.54 | 1.099 | 0.023706
3979 | 2.6325 | 4373.1251 | 1750.76 | 1.0991 | 0.039706
3979.5 | 2.6369 | 4373.7031 | 1750.98 | 1.0991 | 0.037118
3980 | 2.6448 | 4374.2827 | 1751.2 | 1.0991 | 0.032471
3980.5 | 2.6329 | 4374.8598 | 1751.42 | 1.0991 | 0.039471
3981 | 2.6224 | 4375.4346 | 1751.64 | 1.0991 | 0.045647
3981.5 | 2.6157 | 4376.0079 | 1751.86 | 1.0991 | 0.049588
3982 | 2.6049 | 4376.5788 | 1752.08 | 1.0991 | 0.055941
3982.5 | 2.5983 | 4377.1483 | 1752.3 | 1.0991 | 0.059824
3983 | 2.6263 | 4377.7239 | 1752.52 | 1.0991 | 0.043353
3983.5 | 2.6221 | 4378.2986 | 1752.74 | 1.0991 | 0.045824
3984 | 2.6286 | 4378.8747 | 1752.96 | 1.0991 | 0.042
3984.5 | 2.6341 | 4379.4521 | 1753.18 | 1.0991 | 0.038765
3985 | 2.6243 | 4380.0272 | 1753.4 | 1.0991 | 0.044529
3985.5 | 2.5912 | 4380.5952 | 1753.62 | 1.0991 | 0.064
3986 | 2.5897 | 4381.1628 | 1753.84 | 1.0991 | 0.064882
3986.5 | 2.4985 | 4381.7104 | 1754.06 | 1.0991 | 0.11853
3987 | 2.5895 | 4382.2779 | 1754.28 | 1.0991 | 0.065
3987.5 | 2.611 | 4382.8502 | 1754.5 | 1.0991 | 0.052353
3988 | 2.6495 | 4383.4309 | 1754.72 | 1.0992 | 0.029706
3988.5 | 2.679 | 4384.0181 | 1754.94 | 1.0992 | 0.012353
3989 | 2.5866 | 4384.585 | 1755.16 | 1.0992 | 0.066706
3989.5 | 2.4988 | 4385.1327 | 1755.38 | 1.0992 | 0.11835
3990 | 2.5688 | 4385.6957 | 1755.6 | 1.0992 | 0.077176
3990.5 | 2.7231 | 4386.2925 | 1755.82 | 1.0992 | -0.013588
3991 | 2.7029 | 4386.8849 | 1756.04 | 1.0992 | -0.0017059
3991.5 | 2.651 | 4387.466 | 1756.26 | 1.0992 | 0.028824
3992 | 2.6426 | 4388.0452 | 1756.48 | 1.0992 | 0.033765
3992.5 | 2.6325 | 4388.6221 | 1756.7 | 1.0992 | 0.039706
3993 | 2.6336 | 4389.1993 | 1756.92 | 1.0992 | 0.039059
3993.5 | 2.6139 | 4389.7723 | 1757.14 | 1.0992 | 0.050647
3994 | 2.6346 | 4390.3497 | 1757.36 | 1.0992 | 0.038471
3994.5 | 2.6546 | 4390.9315 | 1757.58 | 1.0992 | 0.026706
3995 | 2.6619 | 4391.5149 | 1757.8 | 1.0993 | 0.022412
3995.5 | 2.6327 | 4392.092 | 1758.02 | 1.0993 | 0.039588
3996 | 2.6246 | 4392.6672 | 1758.24 | 1.0993 | 0.044353
3996.5 | 2.6161 | 4393.2406 | 1758.46 | 1.0993 | 0.049353
3997 | 2.6235 | 4393.8156 | 1758.68 | 1.0993 | 0.045
3997.5 | 2.6464 | 4394.3956 | 1758.9 | 1.0993 | 0.031529
3998 | 2.6429 | 4394.9749 | 1759.12 | 1.0993 | 0.033588
3998.5 | 2.6301 | 4395.5513 | 1759.34 | 1.0993 | 0.041118
3999 | 2.654 | 4396.133 | 1759.56 | 1.0993 | 0.027059
3999.5 | 2.6469 | 4396.7132 | 1759.78 | 1.0993 | 0.031235
4000 | 2.6606 | 4397.2963 | 1760 | 1.0993 | 0.023176
4000.5 | 2.6537 | 4397.8779 | 1760.22 | 1.0993 | 0.027235
4001 | 2.6491 | 4398.4585 | 1760.44 | 1.0993 | 0.029941
4001.5 | 2.6471 | 4399.0387 | 1760.66 | 1.0993 | 0.031118
4002 | 2.6799 | 4399.6261 | 1760.88 | 1.0994 | 0.011824
4002.5 | 2.6706 | 4400.2114 | 1761.1 | 1.0994 | 0.017294
4003 | 2.6557 | 4400.7935 | 1761.32 | 1.0994 | 0.026059
4003.5 | 2.6641 | 4401.3774 | 1761.54 | 1.0994 | 0.021118
4004 | 2.6481 | 4401.9578 | 1761.76 | 1.0994 | 0.030529
4004.5 | 2.646 | 4402.5377 | 1761.98 | 1.0994 | 0.031765
4005 | 2.655 | 4403.1196 | 1762.2 | 1.0994 | 0.026471
4005.5 | 2.6176 | 4403.6933 | 1762.42 | 1.0994 | 0.048471
4006 | 2.6264 | 4404.269 | 1762.64 | 1.0994 | 0.043294
4006.5 | 2.632 | 4404.8458 | 1762.86 | 1.0994 | 0.04
4007 | 2.6329 | 4405.4229 | 1763.08 | 1.0994 | 0.039471
4007.5 | 2.6365 | 4406.0008 | 1763.3 | 1.0994 | 0.037353
4008 | 2.6455 | 4406.5806 | 1763.52 | 1.0994 | 0.032059
4008.5 | 2.6287 | 4407.1567 | 1763.74 | 1.0995 | 0.041941
4009 | 2.6346 | 4407.7342 | 1763.96 | 1.0995 | 0.038471
4009.5 | 2.6108 | 4408.3064 | 1764.18 | 1.0995 | 0.052471
4010 | 2.6219 | 4408.8811 | 1764.4 | 1.0995 | 0.045941
4010.5 | 2.6283 | 4409.4571 | 1764.62 | 1.0995 | 0.042176
4011 | 2.6378 | 4410.0353 | 1764.84 | 1.0995 | 0.036588
4011.5 | 2.6567 | 4410.6175 | 1765.06 | 1.0995 | 0.025471
4012 | 2.6482 | 4411.198 | 1765.28 | 1.0995 | 0.030471
4012.5 | 2.6262 | 4411.7736 | 1765.5 | 1.0995 | 0.043412
4013 | 2.6046 | 4412.3444 | 1765.72 | 1.0995 | 0.056118
4013.5 | 2.5985 | 4412.9139 | 1765.94 | 1.0995 | 0.059706
4014 | 2.6205 | 4413.4883 | 1766.16 | 1.0995 | 0.046765
4014.5 | 2.628 | 4414.0643 | 1766.38 | 1.0995 | 0.042353
4015 | 2.6038 | 4414.635 | 1766.6 | 1.0995 | 0.056588
4015.5 | 2.6064 | 4415.2062 | 1766.82 | 1.0995 | 0.055059
4016 | 2.6198 | 4415.7804 | 1767.04 | 1.0995 | 0.047176
4016.5 | 2.6376 | 4416.3585 | 1767.26 | 1.0996 | 0.036706
4017 | 2.6197 | 4416.9327 | 1767.48 | 1.0996 | 0.047235
4017.5 | 2.6 | 4417.5026 | 1767.7 | 1.0996 | 0.058824
4018 | 2.6251 | 4418.0779 | 1767.92 | 1.0996 | 0.044059
4018.5 | 2.6197 | 4418.6521 | 1768.14 | 1.0996 | 0.047235
4019 | 2.6261 | 4419.2277 | 1768.36 | 1.0996 | 0.043471
4019.5 | 2.6268 | 4419.8034 | 1768.58 | 1.0996 | 0.043059
4020 | 2.6234 | 4420.3784 | 1768.8 | 1.0996 | 0.045059
4020.5 | 2.6308 | 4420.955 | 1769.02 | 1.0996 | 0.040706
4021 | 2.6094 | 4421.5269 | 1769.24 | 1.0996 | 0.053294
4021.5 | 2.5982 | 4422.0964 | 1769.46 | 1.0996 | 0.059882
4022 | 2.6086 | 4422.6681 | 1769.68 | 1.0996 | 0.053765
4022.5 | 2.5939 | 4423.2366 | 1769.9 | 1.0996 | 0.062412
4023 | 2.5737 | 4423.8007 | 1770.12 | 1.0996 | 0.074294
4023.5 | 2.6059 | 4424.3719 | 1770.34 | 1.0996 | 0.055353
4024 | 2.6493 | 4424.9525 | 1770.56 | 1.0996 | 0.029824
4024.5 | 2.6387 | 4425.5309 | 1770.78 | 1.0996 | 0.036059
4025 | 2.6471 | 4426.111 | 1771 | 1.0997 | 0.031118
4025.5 | 2.6454 | 4426.6908 | 1771.22 | 1.0997 | 0.032118
4026 | 2.6443 | 4427.2704 | 1771.44 | 1.0997 | 0.032765
4026.5 | 2.6179 | 4427.8442 | 1771.66 | 1.0997 | 0.048294
4027 | 2.6485 | 4428.4247 | 1771.88 | 1.0997 | 0.030294
4027.5 | 2.6432 | 4429.004 | 1772.1 | 1.0997 | 0.033412
4028 | 2.6417 | 4429.583 | 1772.32 | 1.0997 | 0.034294
4028.5 | 2.6475 | 4430.1632 | 1772.54 | 1.0997 | 0.030882
4029 | 2.6427 | 4430.7425 | 1772.76 | 1.0997 | 0.033706
4029.5 | 2.6359 | 4431.3202 | 1772.98 | 1.0997 | 0.037706
4030 | 2.6398 | 4431.8988 | 1773.2 | 1.0997 | 0.035412
4030.5 | 2.6344 | 4432.4762 | 1773.42 | 1.0997 | 0.038588
4031 | 2.6092 | 4433.048 | 1773.64 | 1.0997 | 0.053412
4031.5 | 2.6041 | 4433.6188 | 1773.86 | 1.0997 | 0.056412
4032 | 2.6048 | 4434.1897 | 1774.08 | 1.0997 | 0.056
4032.5 | 2.6313 | 4434.7664 | 1774.3 | 1.0998 | 0.040412
4033 | 2.6404 | 4435.3451 | 1774.52 | 1.0998 | 0.035059
4033.5 | 2.631 | 4435.9218 | 1774.74 | 1.0998 | 0.040588
4034 | 2.6503 | 4436.5026 | 1774.96 | 1.0998 | 0.029235
4034.5 | 2.6471 | 4437.0828 | 1775.18 | 1.0998 | 0.031118
4035 | 2.6382 | 4437.6611 | 1775.4 | 1.0998 | 0.036353
4035.5 | 2.6541 | 4438.2428 | 1775.62 | 1.0998 | 0.027
4036 | 2.669 | 4438.8277 | 1775.84 | 1.0998 | 0.018235
4036.5 | 2.6651 | 4439.4119 | 1776.06 | 1.0998 | 0.020529
4037 | 2.6554 | 4439.9939 | 1776.28 | 1.0998 | 0.026235
4037.5 | 2.6501 | 4440.5747 | 1776.5 | 1.0998 | 0.029353
4038 | 2.6668 | 4441.1592 | 1776.72 | 1.0998 | 0.019529
4038.5 | 2.6553 | 4441.7412 | 1776.94 | 1.0998 | 0.026294
4039 | 2.6778 | 4442.3281 | 1777.16 | 1.0999 | 0.013059
4039.5 | 2.6733 | 4442.914 | 1777.38 | 1.0999 | 0.015706
4040 | 2.6141 | 4443.4869 | 1777.6 | 1.0999 | 0.050529
4040.5 | 2.5662 | 4444.0494 | 1777.82 | 1.0999 | 0.078706
4041 | 2.5533 | 4444.609 | 1778.04 | 1.0999 | 0.086294
4041.5 | 2.675 | 4445.1953 | 1778.26 | 1.0999 | 0.014706
4042 | 2.7433 | 4445.7966 | 1778.48 | 1.0999 | -0.025471
4042.5 | 2.7297 | 4446.3949 | 1778.7 | 1.0999 | -0.017471
4043 | 2.731 | 4446.9934 | 1778.92 | 1.0999 | -0.018235
4043.5 | 2.6647 | 4447.5775 | 1779.14 | 1.0999 | 0.020765
4044 | 2.6503 | 4448.1583 | 1779.36 | 1.0999 | 0.029235
4044.5 | 2.6482 | 4448.7388 | 1779.58 | 1.0999 | 0.030471
4045 | 2.6488 | 4449.3193 | 1779.8 | 1.1 | 0.030118
4045.5 | 2.6512 | 4449.9004 | 1780.02 | 1.1 | 0.028706
4046 | 2.6442 | 4450.4799 | 1780.24 | 1.1 | 0.032824
4046.5 | 2.6625 | 4451.0635 | 1780.46 | 1.1 | 0.022059
4047 | 2.669 | 4451.6485 | 1780.68 | 1.1 | 0.018235
4047.5 | 2.6915 | 4452.2384 | 1780.9 | 1.1 | 0.005
4048 | 2.676 | 4452.8249 | 1781.12 | 1.1 | 0.014118
4048.5 | 2.6659 | 4453.4092 | 1781.34 | 1.1 | 0.020059
4049 | 2.6666 | 4453.9936 | 1781.56 | 1.1 | 0.019647
4049.5 | 2.6446 | 4454.5733 | 1781.78 | 1.1 | 0.032588
4050 | 2.6444 | 4455.1529 | 1782 | 1.1 | 0.032706
4050.5 | 2.6687 | 4455.7378 | 1782.22 | 1.1 | 0.018412
4051 | 2.639 | 4456.3162 | 1782.44 | 1.1001 | 0.035882
4051.5 | 2.6317 | 4456.893 | 1782.66 | 1.1001 | 0.040176
4052 | 2.6458 | 4457.4729 | 1782.88 | 1.1001 | 0.031882
4052.5 | 2.6506 | 4458.0538 | 1783.1 | 1.1001 | 0.029059
4053 | 2.6943 | 4458.6443 | 1783.32 | 1.1001 | 0.0033529
4053.5 | 2.671 | 4459.2298 | 1783.54 | 1.1001 | 0.017059
4054 | 2.6655 | 4459.814 | 1783.76 | 1.1001 | 0.020294
4054.5 | 2.6721 | 4460.3996 | 1783.98 | 1.1001 | 0.016412
4055 | 2.6815 | 4460.9873 | 1784.2 | 1.1001 | 0.010882
4055.5 | 2.6735 | 4461.5733 | 1784.42 | 1.1001 | 0.015588
4056 | 2.6738 | 4462.1593 | 1784.64 | 1.1001 | 0.015412
4056.5 | 2.6779 | 4462.7463 | 1784.86 | 1.1001 | 0.013
4057 | 2.6703 | 4463.3315 | 1785.08 | 1.1002 | 0.017471
4057.5 | 2.6698 | 4463.9167 | 1785.3 | 1.1002 | 0.017765
4058 | 2.6482 | 4464.4971 | 1785.52 | 1.1002 | 0.030471
4058.5 | 2.6694 | 4465.0822 | 1785.74 | 1.1002 | 0.018
4059 | 2.6775 | 4465.669 | 1785.96 | 1.1002 | 0.013235
4059.5 | 2.6844 | 4466.2574 | 1786.18 | 1.1002 | 0.0091765
4060 | 2.6519 | 4466.8386 | 1786.4 | 1.1002 | 0.028294
4060.5 | 2.6475 | 4467.4189 | 1786.62 | 1.1002 | 0.030882
4061 | 2.656 | 4468.001 | 1786.84 | 1.1002 | 0.025882
4061.5 | 2.6713 | 4468.5865 | 1787.06 | 1.1002 | 0.016882
4062 | 2.6735 | 4469.1724 | 1787.28 | 1.1002 | 0.015588
4062.5 | 2.6837 | 4469.7606 | 1787.5 | 1.1002 | 0.0095882
4063 | 2.6796 | 4470.3479 | 1787.72 | 1.1003 | 0.012
4063.5 | 2.6771 | 4470.9347 | 1787.94 | 1.1003 | 0.013471
4064 | 2.6586 | 4471.5174 | 1788.16 | 1.1003 | 0.024353
4064.5 | 2.6328 | 4472.0944 | 1788.38 | 1.1003 | 0.039529
4065 | 2.6381 | 4472.6726 | 1788.6 | 1.1003 | 0.036412
4065.5 | 2.7581 | 4473.2771 | 1788.82 | 1.1003 | -0.034176
4066 | 2.692 | 4473.8672 | 1789.04 | 1.1003 | 0.0047059
4066.5 | 2.6592 | 4474.45 | 1789.26 | 1.1003 | 0.024
4067 | 2.6571 | 4475.0324 | 1789.48 | 1.1003 | 0.025235
4067.5 | 2.6685 | 4475.6172 | 1789.7 | 1.1003 | 0.018529
4068 | 2.6098 | 4476.1892 | 1789.92 | 1.1003 | 0.053059
4068.5 | 2.6205 | 4476.7636 | 1790.14 | 1.1003 | 0.046765
4069 | 2.6178 | 4477.3373 | 1790.36 | 1.1004 | 0.048353
4069.5 | 2.6341 | 4477.9147 | 1790.58 | 1.1004 | 0.038765
4070 | 2.6471 | 4478.4949 | 1790.8 | 1.1004 | 0.031118
4070.5 | 2.6483 | 4479.0753 | 1791.02 | 1.1004 | 0.030412
4071 | 2.6652 | 4479.6594 | 1791.24 | 1.1004 | 0.020471
4071.5 | 2.6663 | 4480.2438 | 1791.46 | 1.1004 | 0.019824
4072 | 2.6984 | 4480.8352 | 1791.68 | 1.1004 | 0.00094118
4072.5 | 2.6495 | 4481.416 | 1791.9 | 1.1004 | 0.029706
4073 | 2.6278 | 4481.9919 | 1792.12 | 1.1004 | 0.042471
4073.5 | 2.6084 | 4482.5636 | 1792.34 | 1.1004 | 0.053882
4074 | 2.6472 | 4483.1438 | 1792.56 | 1.1004 | 0.031059
4074.5 | 2.664 | 4483.7277 | 1792.78 | 1.1004 | 0.021176
4075 | 2.7045 | 4484.3204 | 1793 | 1.1004 | -0.0026471
4075.5 | 2.683 | 4484.9085 | 1793.22 | 1.1005 | 0.01
4076 | 2.6914 | 4485.4984 | 1793.44 | 1.1005 | 0.0050588
4076.5 | 2.6845 | 4486.0868 | 1793.66 | 1.1005 | 0.0091176
4077 | 2.68 | 4486.6741 | 1793.88 | 1.1005 | 0.011765
4077.5 | 2.671 | 4487.2596 | 1794.1 | 1.1005 | 0.017059
4078 | 2.6755 | 4487.846 | 1794.32 | 1.1005 | 0.014412
4078.5 | 2.6647 | 4488.43 | 1794.54 | 1.1005 | 0.020765
4079 | 2.6506 | 4489.0109 | 1794.76 | 1.1005 | 0.029059
4079.5 | 2.6655 | 4489.5952 | 1794.98 | 1.1005 | 0.020294
4080 | 2.6349 | 4490.1727 | 1795.2 | 1.1005 | 0.038294
4080.5 | 2.6413 | 4490.7516 | 1795.42 | 1.1005 | 0.034529
4081 | 2.6535 | 4491.3331 | 1795.64 | 1.1005 | 0.027353
4081.5 | 2.6473 | 4491.9134 | 1795.86 | 1.1006 | 0.031
4082 | 2.6895 | 4492.5028 | 1796.08 | 1.1006 | 0.0061765
4082.5 | 2.678 | 4493.0898 | 1796.3 | 1.1006 | 0.012941
4083 | 2.6557 | 4493.6719 | 1796.52 | 1.1006 | 0.026059
4083.5 | 2.6565 | 4494.2541 | 1796.74 | 1.1006 | 0.025588
4084 | 2.6505 | 4494.835 | 1796.96 | 1.1006 | 0.029118
4084.5 | 2.6328 | 4495.4121 | 1797.18 | 1.1006 | 0.039529
4085 | 2.6515 | 4495.9932 | 1797.4 | 1.1006 | 0.028529
4085.5 | 2.6543 | 4496.575 | 1797.62 | 1.1006 | 0.026882
4086 | 2.6691 | 4497.16 | 1797.84 | 1.1006 | 0.018176
4086.5 | 2.6653 | 4497.7441 | 1798.06 | 1.1006 | 0.020412
4087 | 2.6581 | 4498.3267 | 1798.28 | 1.1006 | 0.024647
4087.5 | 2.6708 | 4498.9121 | 1798.5 | 1.1007 | 0.017176
4088 | 2.644 | 4499.4916 | 1798.72 | 1.1007 | 0.032941
4088.5 | 2.6037 | 4500.0623 | 1798.94 | 1.1007 | 0.056647
4089 | 2.6098 | 4500.6343 | 1799.16 | 1.1007 | 0.053059
4089.5 | 2.6552 | 4501.2162 | 1799.38 | 1.1007 | 0.026353
4090 | 2.6388 | 4501.7946 | 1799.6 | 1.1007 | 0.036
4090.5 | 2.6444 | 4502.3742 | 1799.82 | 1.1007 | 0.032706
4091 | 2.6497 | 4502.9549 | 1800.04 | 1.1007 | 0.029588
4091.5 | 2.6568 | 4503.5372 | 1800.26 | 1.1007 | 0.025412
4092 | 2.6231 | 4504.1121 | 1800.48 | 1.1007 | 0.045235
4092.5 | 2.6099 | 4504.6842 | 1800.7 | 1.1007 | 0.053
4093 | 2.617 | 4505.2577 | 1800.92 | 1.1007 | 0.048824
4093.5 | 2.6326 | 4505.8347 | 1801.14 | 1.1007 | 0.039647
4094 | 2.6494 | 4506.4154 | 1801.36 | 1.1007 | 0.029765
4094.5 | 2.6268 | 4506.9911 | 1801.58 | 1.1007 | 0.043059
4095 | 2.6344 | 4507.5685 | 1801.8 | 1.1007 | 0.038588
4095.5 | 2.635 | 4508.1461 | 1802.02 | 1.1008 | 0.038235
4096 | 2.6189 | 4508.7201 | 1802.24 | 1.1008 | 0.047706
4096.5 | 2.6266 | 4509.2958 | 1802.46 | 1.1008 | 0.043176
4097 | 2.5383 | 4509.8521 | 1802.68 | 1.1008 | 0.095118
4097.5 | 2.4928 | 4510.3984 | 1802.9 | 1.1008 | 0.12188
4098 | 2.6867 | 4510.9873 | 1803.12 | 1.1008 | 0.0078235
4098.5 | 2.7622 | 4511.5927 | 1803.34 | 1.1008 | -0.036588
4099 | 2.5079 | 4512.1424 | 1803.56 | 1.1008 | 0.113
4099.5 | 2.6109 | 4512.7146 | 1803.78 | 1.1008 | 0.052412
4100 | 2.6357 | 4513.2923 | 1804 | 1.1008 | 0.037824
4100.5 | 2.6461 | 4513.8723 | 1804.22 | 1.1008 | 0.031706
4101 | 2.6422 | 4514.4514 | 1804.44 | 1.1008 | 0.034
4101.5 | 2.6598 | 4515.0343 | 1804.66 | 1.1008 | 0.023647
4102 | 2.6639 | 4515.6182 | 1804.88 | 1.1008 | 0.021235
4102.5 | 2.6445 | 4516.1978 | 1805.1 | 1.1008 | 0.032647
4103 | 2.6396 | 4516.7763 | 1805.32 | 1.1008 | 0.035529
4103.5 | 2.6334 | 4517.3535 | 1805.54 | 1.1009 | 0.039176
4104 | 2.6369 | 4517.9315 | 1805.76 | 1.1009 | 0.037118
4104.5 | 2.651 | 4518.5125 | 1805.98 | 1.1009 | 0.028824
4105 | 2.6763 | 4519.0991 | 1806.2 | 1.1009 | 0.013941
4105.5 | 2.6655 | 4519.6833 | 1806.42 | 1.1009 | 0.020294
4106 | 2.662 | 4520.2667 | 1806.64 | 1.1009 | 0.022353
4106.5 | 2.7021 | 4520.859 | 1806.86 | 1.1009 | -0.0012353
4107 | 2.6947 | 4521.4496 | 1807.08 | 1.1009 | 0.0031176
4107.5 | 2.672 | 4522.0352 | 1807.3 | 1.1009 | 0.016471
4108 | 2.656 | 4522.6173 | 1807.52 | 1.1009 | 0.025882
4108.5 | 2.6371 | 4523.1953 | 1807.74 | 1.1009 | 0.037
4109 | 2.647 | 4523.7755 | 1807.96 | 1.1009 | 0.031176
4109.5 | 2.6501 | 4524.3563 | 1808.18 | 1.101 | 0.029353
4110 | 2.673 | 4524.9422 | 1808.4 | 1.101 | 0.015882
4110.5 | 2.6591 | 4525.525 | 1808.62 | 1.101 | 0.024059
4111 | 2.6691 | 4526.11 | 1808.84 | 1.101 | 0.018176
4111.5 | 2.6656 | 4526.6942 | 1809.06 | 1.101 | 0.020235
4112 | 2.6548 | 4527.2761 | 1809.28 | 1.101 | 0.026588
4112.5 | 2.66 | 4527.8591 | 1809.5 | 1.101 | 0.023529
4113 | 2.6651 | 4528.4432 | 1809.72 | 1.101 | 0.020529
4113.5 | 2.6496 | 4529.0239 | 1809.94 | 1.101 | 0.029647
4114 | 2.6719 | 4529.6095 | 1810.16 | 1.101 | 0.016529
4114.5 | 2.67 | 4530.1947 | 1810.38 | 1.101 | 0.017647
4115 | 2.6741 | 4530.7808 | 1810.6 | 1.101 | 0.015235
4115.5 | 2.6516 | 4531.362 | 1810.82 | 1.101 | 0.028471
4116 | 2.6244 | 4531.9372 | 1811.04 | 1.1011 | 0.044471
4116.5 | 2.6511 | 4532.5183 | 1811.26 | 1.1011 | 0.028765
4117 | 2.6497 | 4533.099 | 1811.48 | 1.1011 | 0.029588
4117.5 | 2.6311 | 4533.6757 | 1811.7 | 1.1011 | 0.040529
4118 | 2.6583 | 4534.2583 | 1811.92 | 1.1011 | 0.024529
4118.5 | 2.6592 | 4534.8411 | 1812.14 | 1.1011 | 0.024
4119 | 2.6289 | 4535.4173 | 1812.36 | 1.1011 | 0.041824
4119.5 | 2.6315 | 4535.9941 | 1812.58 | 1.1011 | 0.040294
4120 | 2.6528 | 4536.5755 | 1812.8 | 1.1011 | 0.027765
4120.5 | 2.6663 | 4537.1599 | 1813.02 | 1.1011 | 0.019824
4121 | 2.655 | 4537.7418 | 1813.24 | 1.1011 | 0.026471
4121.5 | 2.6348 | 4538.3193 | 1813.46 | 1.1011 | 0.038353
4122 | 2.5894 | 4538.8868 | 1813.68 | 1.1011 | 0.065059
4122.5 | 2.6689 | 4539.4718 | 1813.9 | 1.1011 | 0.018294
4123 | 2.6913 | 4540.0617 | 1814.12 | 1.1012 | 0.0051176
4123.5 | 2.6781 | 4540.6486 | 1814.34 | 1.1012 | 0.012882
4124 | 2.6512 | 4541.2297 | 1814.56 | 1.1012 | 0.028706
4124.5 | 2.632 | 4541.8066 | 1814.78 | 1.1012 | 0.04
4125 | 2.6625 | 4542.3901 | 1815 | 1.1012 | 0.022059
4125.5 | 2.6203 | 4542.9644 | 1815.22 | 1.1012 | 0.046882
4126 | 2.6728 | 4543.5502 | 1815.44 | 1.1012 | 0.016
4126.5 | 2.6735 | 4544.1362 | 1815.66 | 1.1012 | 0.015588
4127 | 2.6537 | 4544.7178 | 1815.88 | 1.1012 | 0.027235
4127.5 | 2.6429 | 4545.2971 | 1816.1 | 1.1012 | 0.033588
4128 | 2.6291 | 4545.8733 | 1816.32 | 1.1012 | 0.041706
4128.5 | 2.6587 | 4546.456 | 1816.54 | 1.1012 | 0.024294
4129 | 2.68 | 4547.0434 | 1816.76 | 1.1012 | 0.011765
4129.5 | 2.6478 | 4547.6238 | 1816.98 | 1.1013 | 0.030706
4130 | 2.6498 | 4548.2045 | 1817.2 | 1.1013 | 0.029529
4130.5 | 2.6764 | 4548.7911 | 1817.42 | 1.1013 | 0.013882
4131 | 2.6663 | 4549.3755 | 1817.64 | 1.1013 | 0.019824
4131.5 | 2.6876 | 4549.9646 | 1817.86 | 1.1013 | 0.0072941
4132 | 2.6519 | 4550.5458 | 1818.08 | 1.1013 | 0.028294
4132.5 | 2.6439 | 4551.1253 | 1818.3 | 1.1013 | 0.033
4133 | 2.6596 | 4551.7082 | 1818.52 | 1.1013 | 0.023765
4133.5 | 2.6519 | 4552.2894 | 1818.74 | 1.1013 | 0.028294
4134 | 2.6447 | 4552.8691 | 1818.96 | 1.1013 | 0.032529
4134.5 | 2.6733 | 4553.455 | 1819.18 | 1.1013 | 0.015706
4135 | 2.6502 | 4554.0359 | 1819.4 | 1.1013 | 0.029294
4135.5 | 2.6386 | 4554.6142 | 1819.62 | 1.1013 | 0.036118
4136 | 2.6058 | 4555.1853 | 1819.84 | 1.1014 | 0.055412
4136.5 | 2.6071 | 4555.7567 | 1820.06 | 1.1014 | 0.054647
4137 | 2.6351 | 4556.3343 | 1820.28 | 1.1014 | 0.038176
4137.5 | 2.6372 | 4556.9123 | 1820.5 | 1.1014 | 0.036941
4138 | 2.6604 | 4557.4954 | 1820.72 | 1.1014 | 0.023294
4138.5 | 2.6461 | 4558.0753 | 1820.94 | 1.1014 | 0.031706
4139 | 2.6443 | 4558.6549 | 1821.16 | 1.1014 | 0.032765
4139.5 | 2.6397 | 4559.2335 | 1821.38 | 1.1014 | 0.035471
4140 | 2.64 | 4559.8121 | 1821.6 | 1.1014 | 0.035294
4140.5 | 2.564 | 4560.374 | 1821.82 | 1.1014 | 0.08
4141 | 2.6375 | 4560.9521 | 1822.04 | 1.1014 | 0.036765
4141.5 | 2.6576 | 4561.5346 | 1822.26 | 1.1014 | 0.024941
4142 | 2.6751 | 4562.1209 | 1822.48 | 1.1014 | 0.014647
4142.5 | 2.6466 | 4562.701 | 1822.7 | 1.1014 | 0.031412
4143 | 2.6416 | 4563.28 | 1822.92 | 1.1014 | 0.034353
4143.5 | 2.6522 | 4563.8612 | 1823.14 | 1.1015 | 0.028118
4144 | 2.6357 | 4564.4389 | 1823.36 | 1.1015 | 0.037824
4144.5 | 2.6415 | 4565.0179 | 1823.58 | 1.1015 | 0.034412
4145 | 2.6394 | 4565.5964 | 1823.8 | 1.1015 | 0.035647
4145.5 | 2.6428 | 4566.1756 | 1824.02 | 1.1015 | 0.033647
4146 | 2.6497 | 4566.7564 | 1824.24 | 1.1015 | 0.029588
4146.5 | 2.67 | 4567.3416 | 1824.46 | 1.1015 | 0.017647
4147 | 2.6794 | 4567.9288 | 1824.68 | 1.1015 | 0.012118
4147.5 | 2.6622 | 4568.5123 | 1824.9 | 1.1015 | 0.022235
4148 | 2.6665 | 4569.0967 | 1825.12 | 1.1015 | 0.019706
4148.5 | 2.6681 | 4569.6815 | 1825.34 | 1.1015 | 0.018765
4149 | 2.6699 | 4570.2667 | 1825.56 | 1.1015 | 0.017706
4149.5 | 2.6636 | 4570.8505 | 1825.78 | 1.1015 | 0.021412
4150 | 2.6499 | 4571.4313 | 1826 | 1.1015 | 0.029471
4150.5 | 2.6883 | 4572.0205 | 1826.22 | 1.1016 | 0.0068824
4151 | 2.6678 | 4572.6052 | 1826.44 | 1.1016 | 0.018941
4151.5 | 2.6371 | 4573.1832 | 1826.66 | 1.1016 | 0.037
4152 | 2.6575 | 4573.7656 | 1826.88 | 1.1016 | 0.025
4152.5 | 2.6743 | 4574.3518 | 1827.1 | 1.1016 | 0.015118
4153 | 2.6566 | 4574.934 | 1827.32 | 1.1016 | 0.025529
4153.5 | 2.6536 | 4575.5156 | 1827.54 | 1.1016 | 0.027294
4154 | 2.6598 | 4576.0986 | 1827.76 | 1.1016 | 0.023647
4154.5 | 2.6759 | 4576.6851 | 1827.98 | 1.1016 | 0.014176
4155 | 2.6658 | 4577.2694 | 1828.2 | 1.1016 | 0.020118
4155.5 | 2.6606 | 4577.8525 | 1828.42 | 1.1016 | 0.023176
4156 | 2.6372 | 4578.4305 | 1828.64 | 1.1016 | 0.036941
4156.5 | 2.6591 | 4579.0133 | 1828.86 | 1.1017 | 0.024059
4157 | 2.6599 | 4579.5963 | 1829.08 | 1.1017 | 0.023588
4157.5 | 2.6313 | 4580.173 | 1829.3 | 1.1017 | 0.040412
4158 | 2.6559 | 4580.7551 | 1829.52 | 1.1017 | 0.025941
4158.5 | 2.6576 | 4581.3376 | 1829.74 | 1.1017 | 0.024941
4159 | 2.6539 | 4581.9193 | 1829.96 | 1.1017 | 0.027118
4159.5 | 2.6634 | 4582.503 | 1830.18 | 1.1017 | 0.021529
4160 | 2.6374 | 4583.0811 | 1830.4 | 1.1017 | 0.036824
4160.5 | 2.643 | 4583.6604 | 1830.62 | 1.1017 | 0.033529
4161 | 2.6437 | 4584.2398 | 1830.84 | 1.1017 | 0.033118
4161.5 | 2.6621 | 4584.8233 | 1831.06 | 1.1017 | 0.022294
4162 | 2.6068 | 4585.3946 | 1831.28 | 1.1017 | 0.054824
4162.5 | 2.5931 | 4585.963 | 1831.5 | 1.1017 | 0.062882
4163 | 2.5709 | 4586.5264 | 1831.72 | 1.1017 | 0.075941
4163.5 | 2.6001 | 4587.0963 | 1831.94 | 1.1017 | 0.058765
4164 | 2.5923 | 4587.6645 | 1832.16 | 1.1017 | 0.063353
4164.5 | 2.489 | 4588.21 | 1832.38 | 1.1017 | 0.12412
4165 | 2.5807 | 4588.7756 | 1832.6 | 1.1017 | 0.070176
4165.5 | 2.6507 | 4589.3566 | 1832.82 | 1.1018 | 0.029
4166 | 2.673 | 4589.9425 | 1833.04 | 1.1018 | 0.015882
4166.5 | 2.6253 | 4590.5179 | 1833.26 | 1.1018 | 0.043941
4167 | 2.6212 | 4591.0924 | 1833.48 | 1.1018 | 0.046353
4167.5 | 2.6332 | 4591.6695 | 1833.7 | 1.1018 | 0.039294
4168 | 2.623 | 4592.2444 | 1833.92 | 1.1018 | 0.045294
4168.5 | 2.6344 | 4592.8218 | 1834.14 | 1.1018 | 0.038588
4169 | 2.5718 | 4593.3855 | 1834.36 | 1.1018 | 0.075412
4169.5 | 2.5465 | 4593.9436 | 1834.58 | 1.1018 | 0.090294
4170 | 2.5697 | 4594.5068 | 1834.8 | 1.1018 | 0.076647
4170.5 | 2.5634 | 4595.0686 | 1835.02 | 1.1018 | 0.080353
4171 | 2.6137 | 4595.6415 | 1835.24 | 1.1018 | 0.050765
4171.5 | 2.6276 | 4596.2174 | 1835.46 | 1.1018 | 0.042588
4172 | 2.5996 | 4596.7872 | 1835.68 | 1.1018 | 0.059059
4172.5 | 2.5913 | 4597.3551 | 1835.9 | 1.1018 | 0.063941
4173 | 2.5896 | 4597.9227 | 1836.12 | 1.1018 | 0.064941
4173.5 | 2.5441 | 4598.4803 | 1836.34 | 1.1018 | 0.091706
4174 | 2.5714 | 4599.0439 | 1836.56 | 1.1018 | 0.075647
4174.5 | 2.6091 | 4599.6157 | 1836.78 | 1.1018 | 0.053471
4175 | 2.4887 | 4600.1612 | 1837 | 1.1018 | 0.12429
4175.5 | 2.6261 | 4600.7368 | 1837.22 | 1.1018 | 0.043471
4176 | 2.6319 | 4601.3136 | 1837.44 | 1.1018 | 0.040059
4176.5 | 2.5882 | 4601.8809 | 1837.66 | 1.1019 | 0.065765
4177 | 2.6017 | 4602.4511 | 1837.88 | 1.1019 | 0.057824
4177.5 | 2.6323 | 4603.028 | 1838.1 | 1.1019 | 0.039824
4178 | 2.6724 | 4603.6138 | 1838.32 | 1.1019 | 0.016235
4178.5 | 2.6592 | 4604.1966 | 1838.54 | 1.1019 | 0.024
4179 | 2.6805 | 4604.7841 | 1838.76 | 1.1019 | 0.011471
4179.5 | 2.6643 | 4605.368 | 1838.98 | 1.1019 | 0.021
4180 | 2.6632 | 4605.9518 | 1839.2 | 1.1019 | 0.021647
4180.5 | 2.6405 | 4606.5305 | 1839.42 | 1.1019 | 0.035
4181 | 2.6427 | 4607.1097 | 1839.64 | 1.1019 | 0.033706
4181.5 | 2.616 | 4607.6831 | 1839.86 | 1.1019 | 0.049412
4182 | 2.604 | 4608.2538 | 1840.08 | 1.1019 | 0.056471
4182.5 | 2.6132 | 4608.8265 | 1840.3 | 1.1019 | 0.051059
4183 | 2.6332 | 4609.4037 | 1840.52 | 1.1019 | 0.039294
4183.5 | 2.6396 | 4609.9822 | 1840.74 | 1.1019 | 0.035529
4184 | 2.6299 | 4610.5586 | 1840.96 | 1.1019 | 0.041235
4184.5 | 2.5952 | 4611.1274 | 1841.18 | 1.102 | 0.061647
4185 | 2.5853 | 4611.6941 | 1841.4 | 1.102 | 0.067471
4185.5 | 2.6052 | 4612.265 | 1841.62 | 1.102 | 0.055765
4186 | 2.5842 | 4612.8314 | 1841.84 | 1.102 | 0.068118
4186.5 | 2.5929 | 4613.3997 | 1842.06 | 1.102 | 0.063
4187 | 2.605 | 4613.9707 | 1842.28 | 1.102 | 0.055882
4187.5 | 2.6237 | 4614.5457 | 1842.5 | 1.102 | 0.044882
4188 | 2.6049 | 4615.1167 | 1842.72 | 1.102 | 0.055941
4188.5 | 2.6226 | 4615.6915 | 1842.94 | 1.102 | 0.045529
4189 | 2.6154 | 4616.2647 | 1843.16 | 1.102 | 0.049765
4189.5 | 2.6222 | 4616.8394 | 1843.38 | 1.102 | 0.045765
4190 | 2.6086 | 4617.4112 | 1843.6 | 1.102 | 0.053765
4190.5 | 2.6195 | 4617.9853 | 1843.82 | 1.102 | 0.047353
4191 | 2.6281 | 4618.5613 | 1844.04 | 1.102 | 0.042294
4191.5 | 2.6446 | 4619.1409 | 1844.26 | 1.102 | 0.032588
4192 | 2.6564 | 4619.7232 | 1844.48 | 1.102 | 0.025647
4192.5 | 2.6489 | 4620.3037 | 1844.7 | 1.102 | 0.030059
4193 | 2.6111 | 4620.876 | 1844.92 | 1.102 | 0.052294
4193.5 | 2.5888 | 4621.4434 | 1845.14 | 1.102 | 0.065412
4194 | 2.6144 | 4622.0164 | 1845.36 | 1.1021 | 0.050353
4194.5 | 2.617 | 4622.59 | 1845.58 | 1.1021 | 0.048824
4195 | 2.595 | 4623.1588 | 1845.8 | 1.1021 | 0.061765
4195.5 | 2.6122 | 4623.7313 | 1846.02 | 1.1021 | 0.051647
4196 | 2.6452 | 4624.3111 | 1846.24 | 1.1021 | 0.032235
4196.5 | 2.6572 | 4624.8935 | 1846.46 | 1.1021 | 0.025176
4197 | 2.6088 | 4625.4652 | 1846.68 | 1.1021 | 0.053647
4197.5 | 2.6161 | 4626.0386 | 1846.9 | 1.1021 | 0.049353
4198 | 2.65 | 4626.6194 | 1847.12 | 1.1021 | 0.029412
4198.5 | 2.673 | 4627.2053 | 1847.34 | 1.1021 | 0.015882
4199 | 2.6881 | 4627.7945 | 1847.56 | 1.1021 | 0.007
4199.5 | 2.6543 | 4628.3762 | 1847.78 | 1.1021 | 0.026882
4200 | 2.6255 | 4628.9517 | 1848 | 1.1021 | 0.043824
4200.5 | 2.6289 | 4629.5279 | 1848.22 | 1.1021 | 0.041824
4201 | 2.6616 | 4630.1112 | 1848.44 | 1.1021 | 0.022588
4201.5 | 2.6641 | 4630.6951 | 1848.66 | 1.1022 | 0.021118
4202 | 2.6468 | 4631.2752 | 1848.88 | 1.1022 | 0.031294
4202.5 | 2.6424 | 4631.8544 | 1849.1 | 1.1022 | 0.033882
4203 | 2.6582 | 4632.437 | 1849.32 | 1.1022 | 0.024588
4203.5 | 2.6472 | 4633.0172 | 1849.54 | 1.1022 | 0.031059
4204 | 2.6801 | 4633.6046 | 1849.76 | 1.1022 | 0.011706
4204.5 | 2.7126 | 4634.1991 | 1849.98 | 1.1022 | -0.0074118
4205 | 2.623 | 4634.774 | 1850.2 | 1.1022 | 0.045294
4205.5 | 2.5123 | 4635.3247 | 1850.42 | 1.1022 | 0.11041
4206 | 2.7317 | 4635.9234 | 1850.64 | 1.1022 | -0.018647
4206.5 | 2.7437 | 4636.5247 | 1850.86 | 1.1022 | -0.025706
4207 | 2.6801 | 4637.1121 | 1851.08 | 1.1022 | 0.011706
4207.5 | 2.6903 | 4637.7018 | 1851.3 | 1.1022 | 0.0057059
4208 | 2.5612 | 4638.2631 | 1851.52 | 1.1022 | 0.081647
4208.5 | 2.5306 | 4638.8178 | 1851.74 | 1.1022 | 0.099647
4209 | 2.7418 | 4639.4187 | 1851.96 | 1.1023 | -0.024588
4209.5 | 2.6847 | 4640.0071 | 1852.18 | 1.1023 | 0.009
4210 | 2.6101 | 4640.5792 | 1852.4 | 1.1023 | 0.052882
4210.5 | 2.5737 | 4641.1433 | 1852.62 | 1.1023 | 0.074294
4211 | 2.5446 | 4641.701 | 1852.84 | 1.1023 | 0.091412
4211.5 | 2.575 | 4642.2654 | 1853.06 | 1.1023 | 0.073529
4212 | 2.5645 | 4642.8275 | 1853.28 | 1.1023 | 0.079706
4212.5 | 2.5687 | 4643.3905 | 1853.5 | 1.1023 | 0.077235
4213 | 2.5614 | 4643.9519 | 1853.72 | 1.1023 | 0.081529
4213.5 | 2.6422 | 4644.531 | 1853.94 | 1.1023 | 0.034
4214 | 2.612 | 4645.1034 | 1854.16 | 1.1023 | 0.051765
4214.5 | 2.6209 | 4645.6779 | 1854.38 | 1.1023 | 0.046529
4215 | 2.6416 | 4646.2569 | 1854.6 | 1.1023 | 0.034353
4215.5 | 2.6328 | 4646.8339 | 1854.82 | 1.1023 | 0.039529
4216 | 2.689 | 4647.4233 | 1855.04 | 1.1023 | 0.0064706
4216.5 | 2.7211 | 4648.0197 | 1855.26 | 1.1023 | -0.012412
4217 | 2.6669 | 4648.6042 | 1855.48 | 1.1023 | 0.019471
4217.5 | 2.6741 | 4649.1903 | 1855.7 | 1.1024 | 0.015235
4218 | 2.6575 | 4649.7727 | 1855.92 | 1.1024 | 0.025
4218.5 | 2.6587 | 4650.3555 | 1856.14 | 1.1024 | 0.024294
4219 | 2.6604 | 4650.9385 | 1856.36 | 1.1024 | 0.023294
4219.5 | 2.6277 | 4651.5145 | 1856.58 | 1.1024 | 0.042529
4220 | 2.6354 | 4652.0921 | 1856.8 | 1.1024 | 0.038
4220.5 | 2.668 | 4652.6768 | 1857.02 | 1.1024 | 0.018824
4221 | 2.6265 | 4653.2525 | 1857.24 | 1.1024 | 0.043235
4221.5 | 2.6273 | 4653.8283 | 1857.46 | 1.1024 | 0.042765
4222 | 2.647 | 4654.4085 | 1857.68 | 1.1024 | 0.031176
4222.5 | 2.651 | 4654.9895 | 1857.9 | 1.1024 | 0.028824
4223 | 2.6434 | 4655.5689 | 1858.12 | 1.1024 | 0.033294
4223.5 | 2.6352 | 4656.1465 | 1858.34 | 1.1024 | 0.038118
4224 | 2.6439 | 4656.726 | 1858.56 | 1.1024 | 0.033
4224.5 | 2.6513 | 4657.3071 | 1858.78 | 1.1025 | 0.028647
4225 | 2.6694 | 4657.8921 | 1859 | 1.1025 | 0.018
4225.5 | 2.6459 | 4658.472 | 1859.22 | 1.1025 | 0.031824
4226 | 2.3278 | 4658.9822 | 1859.44 | 1.1025 | 0.21894
4226.5 | 2.6773 | 4659.569 | 1859.66 | 1.1025 | 0.013353
4227 | 2.6643 | 4660.153 | 1859.88 | 1.1025 | 0.021
4227.5 | 2.6559 | 4660.7351 | 1860.1 | 1.1025 | 0.025941
4228 | 2.6617 | 4661.3185 | 1860.32 | 1.1025 | 0.022529
4228.5 | 2.6499 | 4661.8993 | 1860.54 | 1.1025 | 0.029471
4229 | 2.6392 | 4662.4777 | 1860.76 | 1.1025 | 0.035765
4229.5 | 2.6349 | 4663.0552 | 1860.98 | 1.1025 | 0.038294
4230 | 2.6294 | 4663.6315 | 1861.2 | 1.1025 | 0.041529
4230.5 | 2.6233 | 4664.2065 | 1861.42 | 1.1025 | 0.045118
4231 | 2.6551 | 4664.7884 | 1861.64 | 1.1025 | 0.026412
4231.5 | 2.6579 | 4665.3709 | 1861.86 | 1.1025 | 0.024765
4232 | 2.6072 | 4665.9424 | 1862.08 | 1.1025 | 0.054588
4232.5 | 2.598 | 4666.5118 | 1862.3 | 1.1025 | 0.06
4233 | 2.6182 | 4667.0856 | 1862.52 | 1.1025 | 0.048118
4233.5 | 2.6176 | 4667.6594 | 1862.74 | 1.1026 | 0.048471
4234 | 2.6319 | 4668.2362 | 1862.96 | 1.1026 | 0.040059
4234.5 | 2.6531 | 4668.8177 | 1863.18 | 1.1026 | 0.027588
4235 | 2.6075 | 4669.3892 | 1863.4 | 1.1026 | 0.054412
4235.5 | 2.6128 | 4669.9619 | 1863.62 | 1.1026 | 0.051294
4236 | 2.6241 | 4670.537 | 1863.84 | 1.1026 | 0.044647
4236.5 | 2.6473 | 4671.1172 | 1864.06 | 1.1026 | 0.031
4237 | 2.6268 | 4671.6929 | 1864.28 | 1.1026 | 0.043059
4237.5 | 2.6367 | 4672.2708 | 1864.5 | 1.1026 | 0.037235
4238 | 2.6516 | 4672.852 | 1864.72 | 1.1026 | 0.028471
4238.5 | 2.6476 | 4673.4323 | 1864.94 | 1.1026 | 0.030824
4239 | 2.6428 | 4674.0115 | 1865.16 | 1.1026 | 0.033647
4239.5 | 2.6337 | 4674.5888 | 1865.38 | 1.1026 | 0.039
4240 | 2.6438 | 4675.1682 | 1865.6 | 1.1026 | 0.033059
4240.5 | 2.6266 | 4675.7439 | 1865.82 | 1.1026 | 0.043176
4241 | 2.6202 | 4676.3182 | 1866.04 | 1.1026 | 0.046941
4241.5 | 2.6401 | 4676.8968 | 1866.26 | 1.1027 | 0.035235
4242 | 2.6174 | 4677.4705 | 1866.48 | 1.1027 | 0.048588
4242.5 | 2.6252 | 4678.0459 | 1866.7 | 1.1027 | 0.044
4243 | 2.6431 | 4678.6252 | 1866.92 | 1.1027 | 0.033471
4243.5 | 2.6786 | 4679.2123 | 1867.14 | 1.1027 | 0.012588
4244 | 2.7077 | 4679.8057 | 1867.36 | 1.1027 | -0.0045294
4244.5 | 2.6945 | 4680.3963 | 1867.58 | 1.1027 | 0.0032353
4245 | 2.6649 | 4680.9804 | 1867.8 | 1.1027 | 0.020647
4245.5 | 2.6189 | 4681.5544 | 1868.02 | 1.1027 | 0.047706
4246 | 2.643 | 4682.1337 | 1868.24 | 1.1027 | 0.033529
4246.5 | 2.6551 | 4682.7156 | 1868.46 | 1.1027 | 0.026412
4247 | 2.6802 | 4683.303 | 1868.68 | 1.1027 | 0.011647
4247.5 | 2.6514 | 4683.8841 | 1868.9 | 1.1027 | 0.028588
4248 | 2.6249 | 4684.4595 | 1869.12 | 1.1027 | 0.044176
4248.5 | 2.6348 | 4685.0369 | 1869.34 | 1.1028 | 0.038353
4249 | 2.6597 | 4685.6199 | 1869.56 | 1.1028 | 0.023706
4249.5 | 2.7061 | 4686.213 | 1869.78 | 1.1028 | -0.0035882
4250 | 2.649 | 4686.7936 | 1870 | 1.1028 | 0.03
4250.5 | 2.6528 | 4687.375 | 1870.22 | 1.1028 | 0.027765
4251 | 2.6352 | 4687.9526 | 1870.44 | 1.1028 | 0.038118
4251.5 | 2.6321 | 4688.5295 | 1870.66 | 1.1028 | 0.039941
4252 | 2.6337 | 4689.1067 | 1870.88 | 1.1028 | 0.039
4252.5 | 2.6795 | 4689.694 | 1871.1 | 1.1028 | 0.012059
4253 | 2.6319 | 4690.2708 | 1871.32 | 1.1028 | 0.040059
4253.5 | 2.6396 | 4690.8494 | 1871.54 | 1.1028 | 0.035529
4254 | 2.6551 | 4691.4313 | 1871.76 | 1.1028 | 0.026412
4254.5 | 2.6527 | 4692.0127 | 1871.98 | 1.1028 | 0.027824
4255 | 2.6313 | 4692.5894 | 1872.2 | 1.1028 | 0.040412
4255.5 | 2.6201 | 4693.1637 | 1872.42 | 1.1028 | 0.047
4256 | 2.6688 | 4693.7486 | 1872.64 | 1.1029 | 0.018353
4256.5 | 2.6641 | 4694.3325 | 1872.86 | 1.1029 | 0.021118
4257 | 2.6958 | 4694.9234 | 1873.08 | 1.1029 | 0.0024706
4257.5 | 2.6208 | 4695.4978 | 1873.3 | 1.1029 | 0.046588
4258 | 2.649 | 4696.0784 | 1873.52 | 1.1029 | 0.03
4258.5 | 2.6078 | 4696.65 | 1873.74 | 1.1029 | 0.054235
4259 | 2.7012 | 4697.242 | 1873.96 | 1.1029 | -0.00070588
4259.5 | 2.6484 | 4697.8225 | 1874.18 | 1.1029 | 0.030353
4260 | 2.6616 | 4698.4058 | 1874.4 | 1.1029 | 0.022588
4260.5 | 2.6449 | 4698.9855 | 1874.62 | 1.1029 | 0.032412
4261 | 2.6418 | 4699.5645 | 1874.84 | 1.1029 | 0.034235
4261.5 | 2.6221 | 4700.1392 | 1875.06 | 1.1029 | 0.045824
4262 | 2.641 | 4700.7181 | 1875.28 | 1.1029 | 0.034706
4262.5 | 2.6346 | 4701.2955 | 1875.5 | 1.1029 | 0.038471
4263 | 2.621 | 4701.87 | 1875.72 | 1.1029 | 0.046471
4263.5 | 2.6634 | 4702.4537 | 1875.94 | 1.103 | 0.021529
4264 | 2.6611 | 4703.037 | 1876.16 | 1.103 | 0.022882
4264.5 | 2.6762 | 4703.6235 | 1876.38 | 1.103 | 0.014
4265 | 2.6626 | 4704.2071 | 1876.6 | 1.103 | 0.022
4265.5 | 2.6455 | 4704.7869 | 1876.82 | 1.103 | 0.032059
4266 | 2.6555 | 4705.3689 | 1877.04 | 1.103 | 0.026176
4266.5 | 2.7 | 4705.9607 | 1877.26 | 1.103 | 0
4267 | 2.6723 | 4706.5464 | 1877.48 | 1.103 | 0.016294
4267.5 | 2.834 | 4707.1676 | 1877.7 | 1.103 | -0.078824
4268 | 2.6596 | 4707.7505 | 1877.92 | 1.103 | 0.023765
4268.5 | 2.6012 | 4708.3206 | 1878.14 | 1.103 | 0.058118
4269 | 2.6286 | 4708.8967 | 1878.36 | 1.103 | 0.042
4269.5 | 2.6732 | 4709.4826 | 1878.58 | 1.1031 | 0.015765
4270 | 2.6717 | 4710.0682 | 1878.8 | 1.1031 | 0.016647
4270.5 | 2.6647 | 4710.6522 | 1879.02 | 1.1031 | 0.020765
4271 | 2.7988 | 4711.2656 | 1879.24 | 1.1031 | -0.058118
4271.5 | 2.7134 | 4711.8604 | 1879.46 | 1.1031 | -0.0078824
4272 | 2.6302 | 4712.4368 | 1879.68 | 1.1031 | 0.041059
4272.5 | 2.6473 | 4713.0171 | 1879.9 | 1.1031 | 0.031
4273 | 2.6425 | 4713.5962 | 1880.12 | 1.1031 | 0.033824
4273.5 | 2.6562 | 4714.1784 | 1880.34 | 1.1031 | 0.025765
4274 | 2.6473 | 4714.7586 | 1880.56 | 1.1031 | 0.031
4274.5 | 2.6377 | 4715.3367 | 1880.78 | 1.1031 | 0.036647
4275 | 2.6246 | 4715.912 | 1881 | 1.1031 | 0.044353
4275.5 | 2.6389 | 4716.4904 | 1881.22 | 1.1031 | 0.035941
4276 | 2.6165 | 4717.0638 | 1881.44 | 1.1031 | 0.049118
4276.5 | 2.6439 | 4717.6433 | 1881.66 | 1.1032 | 0.033
4277 | 2.7799 | 4718.2526 | 1881.88 | 1.1032 | -0.047
4277.5 | 2.6236 | 4718.8276 | 1882.1 | 1.1032 | 0.044941
4278 | 2.6564 | 4719.4098 | 1882.32 | 1.1032 | 0.025647
4278.5 | 2.6499 | 4719.9906 | 1882.54 | 1.1032 | 0.029471
4279 | 2.6713 | 4720.5761 | 1882.76 | 1.1032 | 0.016882
4279.5 | 2.6878 | 4721.1652 | 1882.98 | 1.1032 | 0.0071765
4280 | 2.6743 | 4721.7514 | 1883.2 | 1.1032 | 0.015118
4280.5 | 2.6748 | 4722.3376 | 1883.42 | 1.1032 | 0.014824
4281 | 2.6438 | 4722.9171 | 1883.64 | 1.1032 | 0.033059
4281.5 | 2.6208 | 4723.4915 | 1883.86 | 1.1032 | 0.046588
4282 | 2.6153 | 4724.0647 | 1884.08 | 1.1032 | 0.049824
4282.5 | 2.6639 | 4724.6485 | 1884.3 | 1.1032 | 0.021235
4283 | 2.6472 | 4725.2287 | 1884.52 | 1.1033 | 0.031059
4283.5 | 2.6256 | 4725.8042 | 1884.74 | 1.1033 | 0.043765
4284 | 2.6455 | 4726.384 | 1884.96 | 1.1033 | 0.032059
4284.5 | 2.6193 | 4726.9581 | 1885.18 | 1.1033 | 0.047471
4285 | 2.6508 | 4727.5391 | 1885.4 | 1.1033 | 0.028941
4285.5 | 2.6714 | 4728.1246 | 1885.62 | 1.1033 | 0.016824
4286 | 2.6336 | 4728.7018 | 1885.84 | 1.1033 | 0.039059
4286.5 | 2.646 | 4729.2818 | 1886.06 | 1.1033 | 0.031765
4287 | 2.6312 | 4729.8585 | 1886.28 | 1.1033 | 0.040471
4287.5 | 2.6451 | 4730.4382 | 1886.5 | 1.1033 | 0.032294
4288 | 2.6906 | 4731.0279 | 1886.72 | 1.1033 | 0.0055294
4288.5 | 2.6547 | 4731.6098 | 1886.94 | 1.1033 | 0.026647
4289 | 2.6614 | 4732.1931 | 1887.16 | 1.1033 | 0.022706
4289.5 | 2.6928 | 4732.7833 | 1887.38 | 1.1033 | 0.0042353
4290 | 2.7274 | 4733.3811 | 1887.6 | 1.1034 | -0.016118
4290.5 | 2.6682 | 4733.9659 | 1887.82 | 1.1034 | 0.018706
4291 | 2.6569 | 4734.5482 | 1888.04 | 1.1034 | 0.025353
4291.5 | 2.6558 | 4735.1303 | 1888.26 | 1.1034 | 0.026
4292 | 2.6538 | 4735.7119 | 1888.48 | 1.1034 | 0.027176
4292.5 | 2.6468 | 4736.292 | 1888.7 | 1.1034 | 0.031294
4293 | 2.6392 | 4736.8705 | 1888.92 | 1.1034 | 0.035765
4293.5 | 2.6619 | 4737.4539 | 1889.14 | 1.1034 | 0.022412
4294 | 2.6891 | 4738.0433 | 1889.36 | 1.1034 | 0.0064118
4294.5 | 2.641 | 4738.6221 | 1889.58 | 1.1034 | 0.034706
4295 | 2.7063 | 4739.2153 | 1889.8 | 1.1034 | -0.0037059
4295.5 | 2.6338 | 4739.7925 | 1890.02 | 1.1034 | 0.038941
4296 | 2.6211 | 4740.367 | 1890.24 | 1.1034 | 0.046412
4296.5 | 2.6816 | 4740.9548 | 1890.46 | 1.1034 | 0.010824
4297 | 2.6477 | 4741.5351 | 1890.68 | 1.1035 | 0.030765
4297.5 | 2.6501 | 4742.1159 | 1890.9 | 1.1035 | 0.029353
4298 | 2.6365 | 4742.6938 | 1891.12 | 1.1035 | 0.037353
4298.5 | 2.669 | 4743.2787 | 1891.34 | 1.1035 | 0.018235
4299 | 2.6899 | 4743.8683 | 1891.56 | 1.1035 | 0.0059412
4299.5 | 2.6579 | 4744.4508 | 1891.78 | 1.1035 | 0.024765
4300 | 2.6491 | 4745.0315 | 1892 | 1.1035 | 0.029941
4300.5 | 2.6594 | 4745.6143 | 1892.22 | 1.1035 | 0.023882
4301 | 2.6189 | 4746.1883 | 1892.44 | 1.1035 | 0.047706
4301.5 | 2.6183 | 4746.7622 | 1892.66 | 1.1035 | 0.048059
4302 | 2.6443 | 4747.3418 | 1892.88 | 1.1035 | 0.032765
4302.5 | 2.6469 | 4747.9219 | 1893.1 | 1.1035 | 0.031235
4303 | 2.6441 | 4748.5014 | 1893.32 | 1.1035 | 0.032882
4303.5 | 2.6607 | 4749.0846 | 1893.54 | 1.1035 | 0.023118
4304 | 2.6418 | 4749.6636 | 1893.76 | 1.1035 | 0.034235
4304.5 | 2.6493 | 4750.2443 | 1893.98 | 1.1036 | 0.029824
4305 | 2.6478 | 4750.8246 | 1894.2 | 1.1036 | 0.030706
4305.5 | 2.6394 | 4751.4031 | 1894.42 | 1.1036 | 0.035647
4306 | 2.6405 | 4751.9818 | 1894.64 | 1.1036 | 0.035
4306.5 | 2.6668 | 4752.5663 | 1894.86 | 1.1036 | 0.019529
4307 | 2.6789 | 4753.1535 | 1895.08 | 1.1036 | 0.012412
4307.5 | 2.6483 | 4753.7339 | 1895.3 | 1.1036 | 0.030412
4308 | 2.6237 | 4754.3089 | 1895.52 | 1.1036 | 0.044882
4308.5 | 2.6218 | 4754.8836 | 1895.74 | 1.1036 | 0.046
4309 | 2.6295 | 4755.4599 | 1895.96 | 1.1036 | 0.041471
4309.5 | 2.6147 | 4756.033 | 1896.18 | 1.1036 | 0.050176
4310 | 2.6237 | 4756.608 | 1896.4 | 1.1036 | 0.044882
4310.5 | 2.5865 | 4757.1749 | 1896.62 | 1.1036 | 0.066765
4311 | 2.6027 | 4757.7454 | 1896.84 | 1.1036 | 0.057235
4311.5 | 2.6307 | 4758.322 | 1897.06 | 1.1036 | 0.040765
4312 | 2.6311 | 4758.8986 | 1897.28 | 1.1036 | 0.040529
4312.5 | 2.6423 | 4759.4778 | 1897.5 | 1.1036 | 0.033941
4313 | 2.6386 | 4760.0561 | 1897.72 | 1.1037 | 0.036118
4313.5 | 2.6127 | 4760.6287 | 1897.94 | 1.1037 | 0.051353
4314 | 2.6081 | 4761.2003 | 1898.16 | 1.1037 | 0.054059
4314.5 | 2.6313 | 4761.7771 | 1898.38 | 1.1037 | 0.040412
4315 | 2.6331 | 4762.3542 | 1898.6 | 1.1037 | 0.039353
4315.5 | 2.6066 | 4762.9255 | 1898.82 | 1.1037 | 0.054941
4316 | 2.6177 | 4763.4992 | 1899.04 | 1.1037 | 0.048412
4316.5 | 2.6385 | 4764.0775 | 1899.26 | 1.1037 | 0.036176
4317 | 2.6374 | 4764.6556 | 1899.48 | 1.1037 | 0.036824
4317.5 | 2.6457 | 4765.2354 | 1899.7 | 1.1037 | 0.031941
4318 | 2.6448 | 4765.8151 | 1899.92 | 1.1037 | 0.032471
4318.5 | 2.6174 | 4766.3888 | 1900.14 | 1.1037 | 0.048588
4319 | 2.6055 | 4766.9598 | 1900.36 | 1.1037 | 0.055588
4319.5 | 2.6302 | 4767.5363 | 1900.58 | 1.1037 | 0.041059
4320 | 2.6207 | 4768.1107 | 1900.8 | 1.1037 | 0.046647
4320.5 | 2.6087 | 4768.6825 | 1901.02 | 1.1037 | 0.053706
4321 | 2.6236 | 4769.2575 | 1901.24 | 1.1037 | 0.044941
4321.5 | 2.623 | 4769.8324 | 1901.46 | 1.1037 | 0.045294
4322 | 2.6202 | 4770.4067 | 1901.68 | 1.1037 | 0.046941
4322.5 | 2.6352 | 4770.9842 | 1901.9 | 1.1038 | 0.038118
4323 | 2.6644 | 4771.5682 | 1902.12 | 1.1038 | 0.020941
4323.5 | 2.6517 | 4772.1494 | 1902.34 | 1.1038 | 0.028412
4324 | 2.6313 | 4772.7261 | 1902.56 | 1.1038 | 0.040412
4324.5 | 2.6325 | 4773.3031 | 1902.78 | 1.1038 | 0.039706
4325 | 2.6049 | 4773.874 | 1903 | 1.1038 | 0.055941
4325.5 | 2.6231 | 4774.4489 | 1903.22 | 1.1038 | 0.045235
4326 | 2.629 | 4775.0251 | 1903.44 | 1.1038 | 0.041765
4326.5 | 2.611 | 4775.5974 | 1903.66 | 1.1038 | 0.052353
4327 | 2.6226 | 4776.1722 | 1903.88 | 1.1038 | 0.045529
4327.5 | 2.6222 | 4776.7469 | 1904.1 | 1.1038 | 0.045765
4328 | 2.596 | 4777.3159 | 1904.32 | 1.1038 | 0.061176
4328.5 | 2.6059 | 4777.8871 | 1904.54 | 1.1038 | 0.055353
4329 | 2.6066 | 4778.4584 | 1904.76 | 1.1038 | 0.054941
4329.5 | 2.6457 | 4779.0382 | 1904.98 | 1.1038 | 0.031941
4330 | 2.6357 | 4779.6159 | 1905.2 | 1.1038 | 0.037824
4330.5 | 2.6265 | 4780.1916 | 1905.42 | 1.1038 | 0.043235
4331 | 2.6481 | 4780.772 | 1905.64 | 1.1038 | 0.030529
4331.5 | 2.6405 | 4781.3507 | 1905.86 | 1.1039 | 0.035
4332 | 2.6182 | 4781.9246 | 1906.08 | 1.1039 | 0.048118
4332.5 | 2.6098 | 4782.4966 | 1906.3 | 1.1039 | 0.053059
4333 | 2.6234 | 4783.0715 | 1906.52 | 1.1039 | 0.045059
4333.5 | 2.5926 | 4783.6398 | 1906.74 | 1.1039 | 0.063176
4334 | 2.6274 | 4784.2156 | 1906.96 | 1.1039 | 0.042706
4334.5 | 2.6064 | 4784.7869 | 1907.18 | 1.1039 | 0.055059
4335 | 2.6083 | 4785.3586 | 1907.4 | 1.1039 | 0.053941
4335.5 | 2.597 | 4785.9278 | 1907.62 | 1.1039 | 0.060588
4336 | 2.6105 | 4786.4999 | 1907.84 | 1.1039 | 0.052647
4336.5 | 2.6107 | 4787.0721 | 1908.06 | 1.1039 | 0.052529
4337 | 2.6166 | 4787.6456 | 1908.28 | 1.1039 | 0.049059
4337.5 | 2.6269 | 4788.2214 | 1908.5 | 1.1039 | 0.043
4338 | 2.6451 | 4788.8011 | 1908.72 | 1.1039 | 0.032294
4338.5 | 2.6139 | 4789.374 | 1908.94 | 1.1039 | 0.050647
4339 | 2.611 | 4789.9463 | 1909.16 | 1.1039 | 0.052353
4339.5 | 2.5924 | 4790.5145 | 1909.38 | 1.1039 | 0.063294
4340 | 2.6133 | 4791.0872 | 1909.6 | 1.1039 | 0.051
4340.5 | 2.622 | 4791.6619 | 1909.82 | 1.1039 | 0.045882
4341 | 2.6345 | 4792.2393 | 1910.04 | 1.1039 | 0.038529
4341.5 | 2.7894 | 4792.8507 | 1910.26 | 1.104 | -0.052588
4342 | 2.6078 | 4793.4223 | 1910.48 | 1.104 | 0.054235
4342.5 | 2.6151 | 4793.9954 | 1910.7 | 1.104 | 0.049941
4343 | 2.6179 | 4794.5692 | 1910.92 | 1.104 | 0.048294
4343.5 | 2.6462 | 4795.1492 | 1911.14 | 1.104 | 0.031647
4344 | 2.6117 | 4795.7216 | 1911.36 | 1.104 | 0.051941
4344.5 | 2.6486 | 4796.3021 | 1911.58 | 1.104 | 0.030235
4345 | 2.6283 | 4796.8782 | 1911.8 | 1.104 | 0.042176
4345.5 | 2.6387 | 4797.4565 | 1912.02 | 1.104 | 0.036059
4346 | 2.6418 | 4798.0355 | 1912.24 | 1.104 | 0.034235
4346.5 | 2.6597 | 4798.6185 | 1912.46 | 1.104 | 0.023706
4347 | 2.6565 | 4799.2007 | 1912.68 | 1.104 | 0.025588
4347.5 | 2.6644 | 4799.7847 | 1912.9 | 1.104 | 0.020941
4348 | 2.6419 | 4800.3637 | 1913.12 | 1.104 | 0.034176
4348.5 | 2.634 | 4800.941 | 1913.34 | 1.104 | 0.038824
4349 | 2.6442 | 4801.5206 | 1913.56 | 1.1041 | 0.032824
4349.5 | 2.6221 | 4802.0953 | 1913.78 | 1.1041 | 0.045824
4350 | 2.6323 | 4802.6722 | 1914 | 1.1041 | 0.039824
4350.5 | 2.6376 | 4803.2503 | 1914.22 | 1.1041 | 0.036706
4351 | 2.6193 | 4803.8244 | 1914.44 | 1.1041 | 0.047471
4351.5 | 2.6474 | 4804.4046 | 1914.66 | 1.1041 | 0.030941
4352 | 2.6406 | 4804.9834 | 1914.88 | 1.1041 | 0.034941
4352.5 | 2.6534 | 4805.5649 | 1915.1 | 1.1041 | 0.027412
4353 | 2.6261 | 4806.1405 | 1915.32 | 1.1041 | 0.043471
4353.5 | 2.6189 | 4806.7145 | 1915.54 | 1.1041 | 0.047706
4354 | 2.8456 | 4807.3382 | 1915.76 | 1.1041 | -0.085647
4354.5 | 2.6931 | 4807.9285 | 1915.98 | 1.1041 | 0.0040588
4355 | 2.6743 | 4808.5146 | 1916.2 | 1.1041 | 0.015118
4355.5 | 2.6732 | 4809.1005 | 1916.42 | 1.1041 | 0.015765
4356 | 2.6504 | 4809.6814 | 1916.64 | 1.1042 | 0.029176
4356.5 | 2.6346 | 4810.2588 | 1916.86 | 1.1042 | 0.038471
4357 | 2.6077 | 4810.8304 | 1917.08 | 1.1042 | 0.054294
4357.5 | 2.6151 | 4811.4035 | 1917.3 | 1.1042 | 0.049941
4358 | 2.6034 | 4811.9741 | 1917.52 | 1.1042 | 0.056824
4358.5 | 2.6043 | 4812.5449 | 1917.74 | 1.1042 | 0.056294
4359 | 2.6071 | 4813.1164 | 1917.96 | 1.1042 | 0.054647
4359.5 | 2.621 | 4813.6908 | 1918.18 | 1.1042 | 0.046471
4360 | 2.628 | 4814.2668 | 1918.4 | 1.1042 | 0.042353
4360.5 | 2.6201 | 4814.8411 | 1918.62 | 1.1042 | 0.047
4361 | 2.6236 | 4815.4161 | 1918.84 | 1.1042 | 0.044941
4361.5 | 2.6357 | 4815.9938 | 1919.06 | 1.1042 | 0.037824
4362 | 2.6331 | 4816.5709 | 1919.28 | 1.1042 | 0.039353
4362.5 | 2.6444 | 4817.1505 | 1919.5 | 1.1042 | 0.032706
4363 | 2.6412 | 4817.7294 | 1919.72 | 1.1042 | 0.034588
4363.5 | 2.6303 | 4818.3059 | 1919.94 | 1.1042 | 0.041
4364 | 2.5985 | 4818.8754 | 1920.16 | 1.1042 | 0.059706
4364.5 | 2.627 | 4819.4512 | 1920.38 | 1.1042 | 0.042941
4365 | 2.6354 | 4820.0288 | 1920.6 | 1.1042 | 0.038
4365.5 | 2.6517 | 4820.61 | 1920.82 | 1.1043 | 0.028412
4366 | 2.673 | 4821.1958 | 1921.04 | 1.1043 | 0.015882
4366.5 | 2.6982 | 4821.7872 | 1921.26 | 1.1043 | 0.0010588
4367 | 2.6619 | 4822.3706 | 1921.48 | 1.1043 | 0.022412
4367.5 | 2.6316 | 4822.9474 | 1921.7 | 1.1043 | 0.040235
4368 | 2.6634 | 4823.5311 | 1921.92 | 1.1043 | 0.021529
4368.5 | 2.6939 | 4824.1216 | 1922.14 | 1.1043 | 0.0035882
4369 | 2.6676 | 4824.7063 | 1922.36 | 1.1043 | 0.019059
4369.5 | 2.6653 | 4825.2904 | 1922.58 | 1.1043 | 0.020412
4370 | 2.6684 | 4825.8753 | 1922.8 | 1.1043 | 0.018588
4370.5 | 2.6593 | 4826.4581 | 1923.02 | 1.1043 | 0.023941
4371 | 2.6833 | 4827.0462 | 1923.24 | 1.1043 | 0.0098235
4371.5 | 2.6642 | 4827.6302 | 1923.46 | 1.1043 | 0.021059
4372 | 2.6466 | 4828.2102 | 1923.68 | 1.1043 | 0.031412
4372.5 | 2.6673 | 4828.7948 | 1923.9 | 1.1044 | 0.019235
4373 | 2.6517 | 4829.376 | 1924.12 | 1.1044 | 0.028412
4373.5 | 2.655 | 4829.9579 | 1924.34 | 1.1044 | 0.026471
4374 | 2.678 | 4830.5449 | 1924.56 | 1.1044 | 0.012941
4374.5 | 2.6648 | 4831.1289 | 1924.78 | 1.1044 | 0.020706
4375 | 2.6783 | 4831.716 | 1925 | 1.1044 | 0.012765
4375.5 | 2.6527 | 4832.2974 | 1925.22 | 1.1044 | 0.027824
4376 | 2.6388 | 4832.8757 | 1925.44 | 1.1044 | 0.036
4376.5 | 2.6342 | 4833.4531 | 1925.66 | 1.1044 | 0.038706
4377 | 2.6487 | 4834.0336 | 1925.88 | 1.1044 | 0.030176
4377.5 | 2.6559 | 4834.6157 | 1926.1 | 1.1044 | 0.025941
4378 | 2.6732 | 4835.2016 | 1926.32 | 1.1044 | 0.015765
4378.5 | 2.6653 | 4835.7858 | 1926.54 | 1.1044 | 0.020412
4379 | 2.6521 | 4836.367 | 1926.76 | 1.1044 | 0.028176
4379.5 | 2.6537 | 4836.9487 | 1926.98 | 1.1045 | 0.027235
4380 | 2.6878 | 4837.5378 | 1927.2 | 1.1045 | 0.0071765
4380.5 | 2.6328 | 4838.1148 | 1927.42 | 1.1045 | 0.039529
4381 | 2.6861 | 4838.7035 | 1927.64 | 1.1045 | 0.0081765
4381.5 | 2.6493 | 4839.2842 | 1927.86 | 1.1045 | 0.029824
4382 | 2.6259 | 4839.8597 | 1928.08 | 1.1045 | 0.043588
4382.5 | 2.6417 | 4840.4387 | 1928.3 | 1.1045 | 0.034294
4383 | 2.6487 | 4841.0193 | 1928.52 | 1.1045 | 0.030176
4383.5 | 2.6429 | 4841.5985 | 1928.74 | 1.1045 | 0.033588
4384 | 2.6639 | 4842.1824 | 1928.96 | 1.1045 | 0.021235
4384.5 | 2.6562 | 4842.7646 | 1929.18 | 1.1045 | 0.025765
4385 | 2.6403 | 4843.3432 | 1929.4 | 1.1045 | 0.035118
4385.5 | 2.6205 | 4843.9176 | 1929.62 | 1.1045 | 0.046765
4386 | 2.6573 | 4844.5 | 1929.84 | 1.1045 | 0.025118
4386.5 | 2.6617 | 4845.0834 | 1930.06 | 1.1045 | 0.022529
4387 | 2.6487 | 4845.6639 | 1930.28 | 1.1046 | 0.030176
4387.5 | 2.6116 | 4846.2363 | 1930.5 | 1.1046 | 0.052
4388 | 2.62 | 4846.8105 | 1930.72 | 1.1046 | 0.047059
4388.5 | 2.6151 | 4847.3837 | 1930.94 | 1.1046 | 0.049941
4389 | 2.6348 | 4847.9612 | 1931.16 | 1.1046 | 0.038353
4389.5 | 2.6303 | 4848.5377 | 1931.38 | 1.1046 | 0.041
4390 | 2.7096 | 4849.1316 | 1931.6 | 1.1046 | -0.0056471
4390.5 | 2.6307 | 4849.7082 | 1931.82 | 1.1046 | 0.040765
4391 | 2.6564 | 4850.2904 | 1932.04 | 1.1046 | 0.025647
4391.5 | 2.6604 | 4850.8735 | 1932.26 | 1.1046 | 0.023294
4392 | 2.6597 | 4851.4564 | 1932.48 | 1.1046 | 0.023706
4392.5 | 2.6381 | 4852.0346 | 1932.7 | 1.1046 | 0.036412
4393 | 2.6592 | 4852.6174 | 1932.92 | 1.1046 | 0.024
4393.5 | 2.6512 | 4853.1985 | 1933.14 | 1.1046 | 0.028706
4394 | 2.6352 | 4853.7761 | 1933.36 | 1.1046 | 0.038118
4394.5 | 2.6362 | 4854.3539 | 1933.58 | 1.1046 | 0.037529
4395 | 2.6521 | 4854.9352 | 1933.8 | 1.1046 | 0.028176
4395.5 | 2.6559 | 4855.5173 | 1934.02 | 1.1047 | 0.025941
4396 | 2.704 | 4856.1099 | 1934.24 | 1.1047 | -0.0023529
4396.5 | 2.6917 | 4856.6999 | 1934.46 | 1.1047 | 0.0048824
4397 | 2.6675 | 4857.2845 | 1934.68 | 1.1047 | 0.019118
4397.5 | 2.6642 | 4857.8684 | 1934.9 | 1.1047 | 0.021059
4398 | 2.6507 | 4858.4494 | 1935.12 | 1.1047 | 0.029
4398.5 | 2.6256 | 4859.0249 | 1935.34 | 1.1047 | 0.043765
4399 | 2.637 | 4859.6028 | 1935.56 | 1.1047 | 0.037059
4399.5 | 2.677 | 4860.1896 | 1935.78 | 1.1047 | 0.013529
4400 | 2.6118 | 4860.762 | 1936 | 1.1047 | 0.051882
4400.5 | 2.6174 | 4861.3357 | 1936.22 | 1.1047 | 0.048588
4401 | 2.6428 | 4861.9149 | 1936.44 | 1.1047 | 0.033647
4401.5 | 2.6201 | 4862.4892 | 1936.66 | 1.1047 | 0.047
4402 | 2.6266 | 4863.0649 | 1936.88 | 1.1047 | 0.043176
4402.5 | 2.6231 | 4863.6398 | 1937.1 | 1.1047 | 0.045235
4403 | 2.6488 | 4864.2203 | 1937.32 | 1.1048 | 0.030118
4403.5 | 2.6527 | 4864.8017 | 1937.54 | 1.1048 | 0.027824
4404 | 2.6608 | 4865.3849 | 1937.76 | 1.1048 | 0.023059
4404.5 | 2.6632 | 4865.9686 | 1937.98 | 1.1048 | 0.021647
4405 | 2.6586 | 4866.5513 | 1938.2 | 1.1048 | 0.024353
4405.5 | 2.6221 | 4867.126 | 1938.42 | 1.1048 | 0.045824
4406 | 2.6459 | 4867.7059 | 1938.64 | 1.1048 | 0.031824
4406.5 | 2.6498 | 4868.2867 | 1938.86 | 1.1048 | 0.029529
4407 | 2.6505 | 4868.8676 | 1939.08 | 1.1048 | 0.029118
4407.5 | 2.6642 | 4869.4516 | 1939.3 | 1.1048 | 0.021059
4408 | 2.6287 | 4870.0277 | 1939.52 | 1.1048 | 0.041941
4408.5 | 2.6527 | 4870.6091 | 1939.74 | 1.1048 | 0.027824
4409 | 2.6306 | 4871.1857 | 1939.96 | 1.1048 | 0.040824
4409.5 | 2.6144 | 4871.7587 | 1940.18 | 1.1048 | 0.050353
4410 | 2.6339 | 4872.336 | 1940.4 | 1.1048 | 0.038882
4410.5 | 2.6384 | 4872.9142 | 1940.62 | 1.1048 | 0.036235
4411 | 2.6496 | 4873.495 | 1940.84 | 1.1049 | 0.029647
4411.5 | 2.6814 | 4874.0827 | 1941.06 | 1.1049 | 0.010941
4412 | 2.7358 | 4874.6823 | 1941.28 | 1.1049 | -0.021059
4412.5 | 2.6599 | 4875.2653 | 1941.5 | 1.1049 | 0.023588
4413 | 2.6435 | 4875.8447 | 1941.72 | 1.1049 | 0.033235
4413.5 | 2.6368 | 4876.4226 | 1941.94 | 1.1049 | 0.037176
4414 | 2.6313 | 4876.9993 | 1942.16 | 1.1049 | 0.040412
4414.5 | 2.6404 | 4877.578 | 1942.38 | 1.1049 | 0.035059
4415 | 2.6544 | 4878.1598 | 1942.6 | 1.1049 | 0.026824
4415.5 | 2.6481 | 4878.7402 | 1942.82 | 1.1049 | 0.030529
4416 | 2.6625 | 4879.3237 | 1943.04 | 1.1049 | 0.022059
4416.5 | 2.6621 | 4879.9072 | 1943.26 | 1.1049 | 0.022294
4417 | 2.6622 | 4880.4907 | 1943.48 | 1.1049 | 0.022235
4417.5 | 2.6297 | 4881.0671 | 1943.7 | 1.1049 | 0.041353
4418 | 2.6435 | 4881.6464 | 1943.92 | 1.1049 | 0.033235
4418.5 | 2.6598 | 4882.2294 | 1944.14 | 1.105 | 0.023647
4419 | 2.6674 | 4882.814 | 1944.36 | 1.105 | 0.019176
4419.5 | 2.6526 | 4883.3954 | 1944.58 | 1.105 | 0.027882
4420 | 2.6498 | 4883.9762 | 1944.8 | 1.105 | 0.029529
4420.5 | 2.6543 | 4884.5579 | 1945.02 | 1.105 | 0.026882
4421 | 2.6489 | 4885.1385 | 1945.24 | 1.105 | 0.030059
4421.5 | 2.6782 | 4885.7255 | 1945.46 | 1.105 | 0.012824
4422 | 2.682 | 4886.3133 | 1945.68 | 1.105 | 0.010588
4422.5 | 2.6683 | 4886.8982 | 1945.9 | 1.105 | 0.018647
4423 | 2.6605 | 4887.4813 | 1946.12 | 1.105 | 0.023235
4423.5 | 2.7009 | 4888.0732 | 1946.34 | 1.105 | -0.00052941
4424 | 2.6164 | 4888.6467 | 1946.56 | 1.105 | 0.049176
4424.5 | 2.6624 | 4889.2302 | 1946.78 | 1.105 | 0.022118
4425 | 2.6788 | 4889.8174 | 1947 | 1.105 | 0.012471
4425.5 | 2.7064 | 4890.4105 | 1947.22 | 1.1051 | -0.0037647
4426 | 2.6639 | 4890.9944 | 1947.44 | 1.1051 | 0.021235
4426.5 | 2.6606 | 4891.5775 | 1947.66 | 1.1051 | 0.023176
4427 | 2.6482 | 4892.1579 | 1947.88 | 1.1051 | 0.030471
4427.5 | 2.6532 | 4892.7395 | 1948.1 | 1.1051 | 0.027529
4428 | 2.6535 | 4893.321 | 1948.32 | 1.1051 | 0.027353
4428.5 | 2.6303 | 4893.8975 | 1948.54 | 1.1051 | 0.041
4429 | 2.6504 | 4894.4784 | 1948.76 | 1.1051 | 0.029176
4429.5 | 2.6232 | 4895.0534 | 1948.98 | 1.1051 | 0.045176
4430 | 2.6295 | 4895.6297 | 1949.2 | 1.1051 | 0.041471
4430.5 | 2.6492 | 4896.2103 | 1949.42 | 1.1051 | 0.029882
4431 | 2.6656 | 4896.7946 | 1949.64 | 1.1051 | 0.020235
4431.5 | 2.6706 | 4897.3799 | 1949.86 | 1.1051 | 0.017294
4432 | 2.6649 | 4897.964 | 1950.08 | 1.1051 | 0.020647
4432.5 | 2.6235 | 4898.539 | 1950.3 | 1.1051 | 0.045
4433 | 2.767 | 4899.1455 | 1950.52 | 1.1052 | -0.039412
4433.5 | 2.6445 | 4899.7251 | 1950.74 | 1.1052 | 0.032647
4434 | 2.6434 | 4900.3044 | 1950.96 | 1.1052 | 0.033294
4434.5 | 2.6379 | 4900.8826 | 1951.18 | 1.1052 | 0.036529
4435 | 2.6311 | 4901.4593 | 1951.4 | 1.1052 | 0.040529
4435.5 | 2.6347 | 4902.0367 | 1951.62 | 1.1052 | 0.038412
4436 | 2.6352 | 4902.6143 | 1951.84 | 1.1052 | 0.038118
4436.5 | 2.759 | 4903.219 | 1952.06 | 1.1052 | -0.034706
4437 | 2.6654 | 4903.8032 | 1952.28 | 1.1052 | 0.020353
4437.5 | 2.6607 | 4904.3863 | 1952.5 | 1.1052 | 0.023118
4438 | 2.6721 | 4904.972 | 1952.72 | 1.1052 | 0.016412
4438.5 | 2.6925 | 4905.5621 | 1952.94 | 1.1052 | 0.0044118
4439 | 2.6547 | 4906.144 | 1953.16 | 1.1052 | 0.026647
4439.5 | 2.6607 | 4906.7271 | 1953.38 | 1.1052 | 0.023118
4440 | 2.6355 | 4907.3048 | 1953.6 | 1.1052 | 0.037941
4440.5 | 2.6337 | 4907.882 | 1953.82 | 1.1053 | 0.039
4441 | 2.6512 | 4908.4631 | 1954.04 | 1.1053 | 0.028706
4441.5 | 2.6378 | 4909.0412 | 1954.26 | 1.1053 | 0.036588
4442 | 2.6307 | 4909.6178 | 1954.48 | 1.1053 | 0.040765
4442.5 | 2.6333 | 4910.195 | 1954.7 | 1.1053 | 0.039235
4443 | 2.6109 | 4910.7672 | 1954.92 | 1.1053 | 0.052412
4443.5 | 2.6081 | 4911.3388 | 1955.14 | 1.1053 | 0.054059
4444 | 2.6103 | 4911.911 | 1955.36 | 1.1053 | 0.052765
4444.5 | 2.6269 | 4912.4867 | 1955.58 | 1.1053 | 0.043
4445 | 2.61 | 4913.0588 | 1955.8 | 1.1053 | 0.052941
4445.5 | 2.6436 | 4913.6382 | 1956.02 | 1.1053 | 0.033176
4446 | 2.6424 | 4914.2173 | 1956.24 | 1.1053 | 0.033882
4446.5 | 2.6595 | 4914.8002 | 1956.46 | 1.1053 | 0.023824
4447 | 2.6396 | 4915.3787 | 1956.68 | 1.1053 | 0.035529
4447.5 | 2.6278 | 4915.9547 | 1956.9 | 1.1053 | 0.042471
4448 | 2.6351 | 4916.5322 | 1957.12 | 1.1053 | 0.038176
4448.5 | 2.6253 | 4917.1076 | 1957.34 | 1.1053 | 0.043941
4449 | 2.6096 | 4917.6796 | 1957.56 | 1.1053 | 0.053176
4449.5 | 2.6533 | 4918.2611 | 1957.78 | 1.1054 | 0.027471
4450 | 2.6459 | 4918.8411 | 1958 | 1.1054 | 0.031824
4450.5 | 2.6575 | 4919.4235 | 1958.22 | 1.1054 | 0.025
4451 | 2.6466 | 4920.0036 | 1958.44 | 1.1054 | 0.031412
4451.5 | 2.686 | 4920.5923 | 1958.66 | 1.1054 | 0.0082353
4452 | 2.5666 | 4921.1548 | 1958.88 | 1.1054 | 0.078471
4452.5 | 2.5417 | 4921.7119 | 1959.1 | 1.1054 | 0.093118
4453 | 2.6734 | 4922.2978 | 1959.32 | 1.1054 | 0.015647
4453.5 | 2.6504 | 4922.8787 | 1959.54 | 1.1054 | 0.029176
4454 | 2.6254 | 4923.4542 | 1959.76 | 1.1054 | 0.043882
4454.5 | 2.5933 | 4924.0226 | 1959.98 | 1.1054 | 0.062765
4455 | 2.608 | 4924.5942 | 1960.2 | 1.1054 | 0.054118
4455.5 | 2.5648 | 4925.1563 | 1960.42 | 1.1054 | 0.079529
4456 | 2.4904 | 4925.7021 | 1960.64 | 1.1054 | 0.12329
4456.5 | 2.6589 | 4926.2849 | 1960.86 | 1.1054 | 0.024176
4457 | 2.6403 | 4926.8636 | 1961.08 | 1.1054 | 0.035118
4457.5 | 2.6204 | 4927.4379 | 1961.3 | 1.1054 | 0.046824
4458 | 2.5874 | 4928.005 | 1961.52 | 1.1054 | 0.066235
4458.5 | 2.6059 | 4928.5762 | 1961.74 | 1.1054 | 0.055353
4459 | 2.5899 | 4929.1438 | 1961.96 | 1.1054 | 0.064765
4459.5 | 2.6603 | 4929.7269 | 1962.18 | 1.1054 | 0.023353
4460 | 2.6855 | 4930.3155 | 1962.4 | 1.1055 | 0.0085294
4460.5 | 2.6767 | 4930.9021 | 1962.62 | 1.1055 | 0.013706
4461 | 2.6819 | 4931.4899 | 1962.84 | 1.1055 | 0.010647
4461.5 | 2.6603 | 4932.073 | 1963.06 | 1.1055 | 0.023353
4462 | 2.6601 | 4932.656 | 1963.28 | 1.1055 | 0.023471
4462.5 | 2.6819 | 4933.2438 | 1963.5 | 1.1055 | 0.010647
4463 | 2.6961 | 4933.8348 | 1963.72 | 1.1055 | 0.0022941
4463.5 | 2.6221 | 4934.4095 | 1963.94 | 1.1055 | 0.045824
4464 | 2.6398 | 4934.988 | 1964.16 | 1.1055 | 0.035412
4464.5 | 2.6425 | 4935.5672 | 1964.38 | 1.1055 | 0.033824
4465 | 2.648 | 4936.1476 | 1964.6 | 1.1055 | 0.030588
4465.5 | 2.6559 | 4936.7297 | 1964.82 | 1.1055 | 0.025941
4466 | 2.6565 | 4937.3119 | 1965.04 | 1.1055 | 0.025588
4466.5 | 2.675 | 4937.8982 | 1965.26 | 1.1055 | 0.014706
4467 | 2.6478 | 4938.4786 | 1965.48 | 1.1055 | 0.030706
4467.5 | 2.6274 | 4939.0544 | 1965.7 | 1.1056 | 0.042706
4468 | 2.5957 | 4939.6233 | 1965.92 | 1.1056 | 0.061353
4468.5 | 2.5879 | 4940.1905 | 1966.14 | 1.1056 | 0.065941
4469 | 2.6156 | 4940.7638 | 1966.36 | 1.1056 | 0.049647
4469.5 | 2.6107 | 4941.336 | 1966.58 | 1.1056 | 0.052529
4470 | 2.6146 | 4941.9091 | 1966.8 | 1.1056 | 0.050235
4470.5 | 2.6624 | 4942.4926 | 1967.02 | 1.1056 | 0.022118
4471 | 2.6852 | 4943.0811 | 1967.24 | 1.1056 | 0.0087059
4471.5 | 2.7041 | 4943.6738 | 1967.46 | 1.1056 | -0.0024118
4472 | 2.6555 | 4944.2558 | 1967.68 | 1.1056 | 0.026176
4472.5 | 2.6569 | 4944.8381 | 1967.9 | 1.1056 | 0.025353
4473 | 2.6511 | 4945.4192 | 1968.12 | 1.1056 | 0.028765
4473.5 | 2.634 | 4945.9965 | 1968.34 | 1.1056 | 0.038824
4474 | 2.5944 | 4946.5651 | 1968.56 | 1.1056 | 0.062118
4474.5 | 2.5744 | 4947.1294 | 1968.78 | 1.1056 | 0.073882
4475 | 2.6233 | 4947.7043 | 1969 | 1.1056 | 0.045118
4475.5 | 2.6578 | 4948.2869 | 1969.22 | 1.1056 | 0.024824
4476 | 2.6239 | 4948.862 | 1969.44 | 1.1056 | 0.044765
4476.5 | 2.6161 | 4949.4353 | 1969.66 | 1.1056 | 0.049353
4477 | 2.6611 | 4950.0186 | 1969.88 | 1.1057 | 0.022882
4477.5 | 2.6506 | 4950.5995 | 1970.1 | 1.1057 | 0.029059
4478 | 2.6578 | 4951.1821 | 1970.32 | 1.1057 | 0.024824
4478.5 | 2.6458 | 4951.7619 | 1970.54 | 1.1057 | 0.031882
4479 | 2.6251 | 4952.3373 | 1970.76 | 1.1057 | 0.044059
4479.5 | 2.6022 | 4952.9076 | 1970.98 | 1.1057 | 0.057529
4480 | 2.664 | 4953.4915 | 1971.2 | 1.1057 | 0.021176
4480.5 | 2.6746 | 4954.0777 | 1971.42 | 1.1057 | 0.014941
4481 | 2.6559 | 4954.6598 | 1971.64 | 1.1057 | 0.025941
4481.5 | 2.6486 | 4955.2403 | 1971.86 | 1.1057 | 0.030235
4482 | 2.6633 | 4955.8241 | 1972.08 | 1.1057 | 0.021588
4482.5 | 2.6502 | 4956.4049 | 1972.3 | 1.1057 | 0.029294
4483 | 2.6204 | 4956.9793 | 1972.52 | 1.1057 | 0.046824
4483.5 | 2.6029 | 4957.5498 | 1972.74 | 1.1057 | 0.057118
4484 | 2.5973 | 4958.119 | 1972.96 | 1.1057 | 0.060412
4484.5 | 2.5383 | 4958.6753 | 1973.18 | 1.1057 | 0.095118
4485 | 2.6248 | 4959.2506 | 1973.4 | 1.1057 | 0.044235
4485.5 | 2.6536 | 4959.8322 | 1973.62 | 1.1057 | 0.027294
4486 | 2.6602 | 4960.4153 | 1973.84 | 1.1058 | 0.023412
4486.5 | 2.6687 | 4961.0002 | 1974.06 | 1.1058 | 0.018412
4487 | 2.6449 | 4961.5799 | 1974.28 | 1.1058 | 0.032412
4487.5 | 2.66 | 4962.1629 | 1974.5 | 1.1058 | 0.023529
4488 | 2.6505 | 4962.7438 | 1974.72 | 1.1058 | 0.029118
4488.5 | 2.6676 | 4963.3285 | 1974.94 | 1.1058 | 0.019059
4489 | 2.6517 | 4963.9097 | 1975.16 | 1.1058 | 0.028412
4489.5 | 2.6626 | 4964.4933 | 1975.38 | 1.1058 | 0.022
4490 | 2.6777 | 4965.0801 | 1975.6 | 1.1058 | 0.013118
4490.5 | 2.4895 | 4965.6258 | 1975.82 | 1.1058 | 0.12382
4491 | 2.58 | 4966.1913 | 1976.04 | 1.1058 | 0.070588
4491.5 | 2.5472 | 4966.7495 | 1976.26 | 1.1058 | 0.089882
4492 | 2.6603 | 4967.3326 | 1976.48 | 1.1058 | 0.023353
4492.5 | 2.7335 | 4967.9317 | 1976.7 | 1.1058 | -0.019706
4493 | 2.6494 | 4968.5124 | 1976.92 | 1.1058 | 0.029765
4493.5 | 2.6117 | 4969.0848 | 1977.14 | 1.1058 | 0.051941
4494 | 2.6343 | 4969.6622 | 1977.36 | 1.1058 | 0.038647
4494.5 | 2.6747 | 4970.2484 | 1977.58 | 1.1059 | 0.014882
4495 | 2.64 | 4970.8271 | 1977.8 | 1.1059 | 0.035294
4495.5 | 2.639 | 4971.4055 | 1978.02 | 1.1059 | 0.035882
4496 | 2.6508 | 4971.9864 | 1978.24 | 1.1059 | 0.028941
4496.5 | 2.686 | 4972.5752 | 1978.46 | 1.1059 | 0.0082353
4497 | 2.6734 | 4973.1611 | 1978.68 | 1.1059 | 0.015647
4497.5 | 2.6256 | 4973.7366 | 1978.9 | 1.1059 | 0.043765
4498 | 2.6373 | 4974.3146 | 1979.12 | 1.1059 | 0.036882
4498.5 | 2.6316 | 4974.8914 | 1979.34 | 1.1059 | 0.040235
4499 | 2.63 | 4975.4678 | 1979.56 | 1.1059 | 0.041176
4499.5 | 2.6017 | 4976.038 | 1979.78 | 1.1059 | 0.057824
4500 | 2.5886 | 4976.6054 | 1980 | 1.1059 | 0.065529
4500.5 | 2.5939 | 4977.1739 | 1980.22 | 1.1059 | 0.062412
4501 | 2.5816 | 4977.7397 | 1980.44 | 1.1059 | 0.069647
4501.5 | 2.6256 | 4978.3152 | 1980.66 | 1.1059 | 0.043765
4502 | 2.622 | 4978.8899 | 1980.88 | 1.1059 | 0.045882
4502.5 | 2.6341 | 4979.4672 | 1981.1 | 1.1059 | 0.038765
4503 | 2.6407 | 4980.046 | 1981.32 | 1.1059 | 0.034882
4503.5 | 2.644 | 4980.6255 | 1981.54 | 1.1059 | 0.032941
4504 | 2.6466 | 4981.2055 | 1981.76 | 1.106 | 0.031412
4504.5 | 2.6586 | 4981.7882 | 1981.98 | 1.106 | 0.024353
4505 | 2.6471 | 4982.3684 | 1982.2 | 1.106 | 0.031118
4505.5 | 2.6411 | 4982.9473 | 1982.42 | 1.106 | 0.034647
4506 | 2.6228 | 4983.5221 | 1982.64 | 1.106 | 0.045412
4506.5 | 2.6309 | 4984.0988 | 1982.86 | 1.106 | 0.040647
4507 | 2.6249 | 4984.6741 | 1983.08 | 1.106 | 0.044176
4507.5 | 2.6446 | 4985.2537 | 1983.3 | 1.106 | 0.032588
4508 | 2.6643 | 4985.8377 | 1983.52 | 1.106 | 0.021
4508.5 | 2.6492 | 4986.4183 | 1983.74 | 1.106 | 0.029882
4509 | 2.6457 | 4986.9982 | 1983.96 | 1.106 | 0.031941
4509.5 | 2.6198 | 4987.5724 | 1984.18 | 1.106 | 0.047176
4510 | 2.6301 | 4988.1488 | 1984.4 | 1.106 | 0.041118
4510.5 | 2.6537 | 4988.7304 | 1984.62 | 1.106 | 0.027235
4511 | 2.6893 | 4989.3199 | 1984.84 | 1.106 | 0.0062941
4511.5 | 2.6842 | 4989.9082 | 1985.06 | 1.106 | 0.0092941
4512 | 2.6407 | 4990.487 | 1985.28 | 1.106 | 0.034882
4512.5 | 2.6052 | 4991.0579 | 1985.5 | 1.1061 | 0.055765
4513 | 2.6312 | 4991.6346 | 1985.72 | 1.1061 | 0.040471
4513.5 | 2.6126 | 4992.2073 | 1985.94 | 1.1061 | 0.051412
4514 | 2.6203 | 4992.7816 | 1986.16 | 1.1061 | 0.046882
4514.5 | 2.6403 | 4993.3603 | 1986.38 | 1.1061 | 0.035118
4515 | 2.6362 | 4993.938 | 1986.6 | 1.1061 | 0.037529
4515.5 | 2.6266 | 4994.5137 | 1986.82 | 1.1061 | 0.043176
4516 | 2.6164 | 4995.0872 | 1987.04 | 1.1061 | 0.049176
4516.5 | 2.643 | 4995.6665 | 1987.26 | 1.1061 | 0.033529
4517 | 2.6255 | 4996.2419 | 1987.48 | 1.1061 | 0.043824
4517.5 | 2.624 | 4996.817 | 1987.7 | 1.1061 | 0.044706
4518 | 2.6227 | 4997.3918 | 1987.92 | 1.1061 | 0.045471
4518.5 | 2.6279 | 4997.9678 | 1988.14 | 1.1061 | 0.042412
4519 | 2.6357 | 4998.5455 | 1988.36 | 1.1061 | 0.037824
4519.5 | 2.6408 | 4999.1243 | 1988.58 | 1.1061 | 0.034824
4520 | 2.643 | 4999.7036 | 1988.8 | 1.1061 | 0.033529
4520.5 | 2.6304 | 5000.2801 | 1989.02 | 1.1061 | 0.040941
4521 | 2.6553 | 5000.8621 | 1989.24 | 1.1061 | 0.026294
4521.5 | 2.6433 | 5001.4414 | 1989.46 | 1.1061 | 0.033353
4522 | 2.634 | 5002.0187 | 1989.68 | 1.1062 | 0.038824
4522.5 | 2.609 | 5002.5906 | 1989.9 | 1.1062 | 0.053529
4523 | 2.6151 | 5003.1637 | 1990.12 | 1.1062 | 0.049941
4523.5 | 2.61 | 5003.7358 | 1990.34 | 1.1062 | 0.052941
4524 | 2.6437 | 5004.3152 | 1990.56 | 1.1062 | 0.033118
4524.5 | 2.6493 | 5004.8959 | 1990.78 | 1.1062 | 0.029824
4525 | 2.6595 | 5005.4788 | 1991 | 1.1062 | 0.023824
4525.5 | 2.6639 | 5006.0626 | 1991.22 | 1.1062 | 0.021235
4526 | 2.6589 | 5006.6454 | 1991.44 | 1.1062 | 0.024176
4526.5 | 2.8004 | 5007.2592 | 1991.66 | 1.1062 | -0.059059
4527 | 2.7403 | 5007.8598 | 1991.88 | 1.1062 | -0.023706
4527.5 | 2.6252 | 5008.4351 | 1992.1 | 1.1062 | 0.044
4528 | 2.6375 | 5009.0132 | 1992.32 | 1.1062 | 0.036765
4528.5 | 2.6529 | 5009.5947 | 1992.54 | 1.1062 | 0.027706
4529 | 2.6429 | 5010.1739 | 1992.76 | 1.1062 | 0.033588
4529.5 | 2.6294 | 5010.7502 | 1992.98 | 1.1062 | 0.041529
4530 | 2.6385 | 5011.3285 | 1993.2 | 1.1063 | 0.036176
4530.5 | 2.6219 | 5011.9032 | 1993.42 | 1.1063 | 0.045941
4531 | 2.6114 | 5012.4755 | 1993.64 | 1.1063 | 0.052118
4531.5 | 2.6071 | 5013.0469 | 1993.86 | 1.1063 | 0.054647
4532 | 2.6846 | 5013.6353 | 1994.08 | 1.1063 | 0.0090588
4532.5 | 2.6737 | 5014.2213 | 1994.3 | 1.1063 | 0.015471
4533 | 2.584 | 5014.7877 | 1994.52 | 1.1063 | 0.068235
4533.5 | 2.6041 | 5015.3584 | 1994.74 | 1.1063 | 0.056412
4534 | 2.62 | 5015.9327 | 1994.96 | 1.1063 | 0.047059
4534.5 | 2.6356 | 5016.5103 | 1995.18 | 1.1063 | 0.037882
4535 | 2.6125 | 5017.0829 | 1995.4 | 1.1063 | 0.051471
4535.5 | 2.6165 | 5017.6564 | 1995.62 | 1.1063 | 0.049118
4536 | 2.5923 | 5018.2246 | 1995.84 | 1.1063 | 0.063353
4536.5 | 2.613 | 5018.7973 | 1996.06 | 1.1063 | 0.051176
4537 | 2.6363 | 5019.3751 | 1996.28 | 1.1063 | 0.037471
4537.5 | 2.6645 | 5019.9591 | 1996.5 | 1.1063 | 0.020882
4538 | 2.6802 | 5020.5465 | 1996.72 | 1.1063 | 0.011647
4538.5 | 2.6733 | 5021.1324 | 1996.94 | 1.1063 | 0.015706
4539 | 2.6457 | 5021.7123 | 1997.16 | 1.1063 | 0.031941
4539.5 | 2.6496 | 5022.293 | 1997.38 | 1.1064 | 0.029647
4540 | 2.6455 | 5022.8729 | 1997.6 | 1.1064 | 0.032059
4540.5 | 2.6279 | 5023.4488 | 1997.82 | 1.1064 | 0.042412
4541 | 2.6231 | 5024.0238 | 1998.04 | 1.1064 | 0.045235
4541.5 | 2.6426 | 5024.6029 | 1998.26 | 1.1064 | 0.033765
4542 | 2.5497 | 5025.1618 | 1998.48 | 1.1064 | 0.088412
4542.5 | 2.5615 | 5025.7232 | 1998.7 | 1.1064 | 0.081471
4543 | 2.7412 | 5026.324 | 1998.92 | 1.1064 | -0.024235
4543.5 | 2.6796 | 5026.9113 | 1999.14 | 1.1064 | 0.012
4544 | 2.6638 | 5027.4951 | 1999.36 | 1.1064 | 0.021294
4544.5 | 2.6878 | 5028.0842 | 1999.58 | 1.1064 | 0.0071765
4545 | 2.6607 | 5028.6674 | 1999.8 | 1.1064 | 0.023118
4545.5 | 2.6593 | 5029.2502 | 2000.02 | 1.1064 | 0.023941
4546 | 2.6608 | 5029.8334 | 2000.24 | 1.1064 | 0.023059
4546.5 | 2.6407 | 5030.4122 | 2000.46 | 1.1064 | 0.034882
4547 | 2.4721 | 5030.954 | 2000.68 | 1.1064 | 0.13406
4547.5 | 2.5246 | 5031.5074 | 2000.9 | 1.1064 | 0.10318
4548 | 2.5443 | 5032.065 | 2001.12 | 1.1064 | 0.091588
4548.5 | 2.5402 | 5032.6218 | 2001.34 | 1.1064 | 0.094
4549 | 2.6985 | 5033.2132 | 2001.56 | 1.1064 | 0.00088235
4549.5 | 2.6565 | 5033.7954 | 2001.78 | 1.1065 | 0.025588
4550 | 2.5876 | 5034.3626 | 2002 | 1.1065 | 0.066118
4550.5 | 2.5621 | 5034.9241 | 2002.22 | 1.1065 | 0.081118
4551 | 2.5581 | 5035.4848 | 2002.44 | 1.1065 | 0.083471
4551.5 | 2.565 | 5036.047 | 2002.66 | 1.1065 | 0.079412
4552 | 2.6365 | 5036.6248 | 2002.88 | 1.1065 | 0.037353
4552.5 | 2.6643 | 5037.2088 | 2003.1 | 1.1065 | 0.021
4553 | 2.684 | 5037.797 | 2003.32 | 1.1065 | 0.0094118
4553.5 | 2.6945 | 5038.3876 | 2003.54 | 1.1065 | 0.0032353
4554 | 2.7018 | 5038.9798 | 2003.76 | 1.1065 | -0.0010588
4554.5 | 2.4979 | 5039.5273 | 2003.98 | 1.1065 | 0.11888
4555 | 2.6294 | 5040.1036 | 2004.2 | 1.1065 | 0.041529
4555.5 | 2.5464 | 5040.6617 | 2004.42 | 1.1065 | 0.090353
4556 | 2.5839 | 5041.228 | 2004.64 | 1.1065 | 0.068294
4556.5 | 2.6561 | 5041.8101 | 2004.86 | 1.1065 | 0.025824
4557 | 2.6384 | 5042.3884 | 2005.08 | 1.1065 | 0.036235
4557.5 | 2.6367 | 5042.9663 | 2005.3 | 1.1065 | 0.037235
4558 | 2.6416 | 5043.5453 | 2005.52 | 1.1065 | 0.034353
4558.5 | 2.5891 | 5044.1128 | 2005.74 | 1.1065 | 0.065235
4559 | 2.7153 | 5044.7079 | 2005.96 | 1.1065 | -0.009
4559.5 | 2.7051 | 5045.3008 | 2006.18 | 1.1065 | -0.003
4560 | 2.6813 | 5045.8884 | 2006.4 | 1.1066 | 0.011
4560.5 | 2.7292 | 5046.4866 | 2006.62 | 1.1066 | -0.017176
4561 | 2.6772 | 5047.0734 | 2006.84 | 1.1066 | 0.013412
4561.5 | 2.678 | 5047.6603 | 2007.06 | 1.1066 | 0.012941
4562 | 2.6733 | 5048.2463 | 2007.28 | 1.1066 | 0.015706
4562.5 | 2.6548 | 5048.8281 | 2007.5 | 1.1066 | 0.026588
4563 | 2.6628 | 5049.4118 | 2007.72 | 1.1066 | 0.021882
4563.5 | 2.6715 | 5049.9973 | 2007.94 | 1.1066 | 0.016765
4564 | 2.6765 | 5050.5839 | 2008.16 | 1.1066 | 0.013824
4564.5 | 2.6578 | 5051.1664 | 2008.38 | 1.1066 | 0.024824
4565 | 2.6242 | 5051.7416 | 2008.6 | 1.1066 | 0.044588
4565.5 | 2.6372 | 5052.3196 | 2008.82 | 1.1066 | 0.036941
4566 | 2.6192 | 5052.8937 | 2009.04 | 1.1066 | 0.047529
4566.5 | 2.6459 | 5053.4736 | 2009.26 | 1.1066 | 0.031824
4567 | 2.6244 | 5054.0488 | 2009.48 | 1.1066 | 0.044471
4567.5 | 2.6626 | 5054.6324 | 2009.7 | 1.1067 | 0.022
4568 | 2.6559 | 5055.2145 | 2009.92 | 1.1067 | 0.025941
4568.5 | 2.6593 | 5055.7973 | 2010.14 | 1.1067 | 0.023941
4569 | 2.6283 | 5056.3734 | 2010.36 | 1.1067 | 0.042176
4569.5 | 2.6277 | 5056.9493 | 2010.58 | 1.1067 | 0.042529
4570 | 2.6425 | 5057.5285 | 2010.8 | 1.1067 | 0.033824
4570.5 | 2.6261 | 5058.104 | 2011.02 | 1.1067 | 0.043471
4571 | 2.584 | 5058.6704 | 2011.24 | 1.1067 | 0.068235
4571.5 | 2.5947 | 5059.2391 | 2011.46 | 1.1067 | 0.061941
4572 | 2.6016 | 5059.8093 | 2011.68 | 1.1067 | 0.057882
4572.5 | 2.6266 | 5060.385 | 2011.9 | 1.1067 | 0.043176
4573 | 2.6329 | 5060.962 | 2012.12 | 1.1067 | 0.039471
4573.5 | 2.6219 | 5061.5367 | 2012.34 | 1.1067 | 0.045941
4574 | 2.6066 | 5062.108 | 2012.56 | 1.1067 | 0.054941
4574.5 | 2.6096 | 5062.68 | 2012.78 | 1.1067 | 0.053176
4575 | 2.6126 | 5063.2526 | 2013 | 1.1067 | 0.051412
4575.5 | 2.5952 | 5063.8214 | 2013.22 | 1.1067 | 0.061647
4576 | 2.649 | 5064.402 | 2013.44 | 1.1067 | 0.03
4576.5 | 2.5316 | 5064.9568 | 2013.66 | 1.1067 | 0.099059
4577 | 2.6745 | 5065.543 | 2013.88 | 1.1067 | 0.015
4577.5 | 2.6562 | 5066.1252 | 2014.1 | 1.1067 | 0.025765
4578 | 2.6459 | 5066.7051 | 2014.32 | 1.1068 | 0.031824
4578.5 | 2.6156 | 5067.2784 | 2014.54 | 1.1068 | 0.049647
4579 | 2.6144 | 5067.8514 | 2014.76 | 1.1068 | 0.050353
4579.5 | 2.6356 | 5068.4291 | 2014.98 | 1.1068 | 0.037882
4580 | 2.6357 | 5069.0067 | 2015.2 | 1.1068 | 0.037824
4580.5 | 2.6495 | 5069.5874 | 2015.42 | 1.1068 | 0.029706
4581 | 2.5881 | 5070.1547 | 2015.64 | 1.1068 | 0.065824
4581.5 | 2.5422 | 5070.7119 | 2015.86 | 1.1068 | 0.092824
4582 | 2.649 | 5071.2925 | 2016.08 | 1.1068 | 0.03
4582.5 | 2.6639 | 5071.8763 | 2016.3 | 1.1068 | 0.021235
4583 | 2.6361 | 5072.4541 | 2016.52 | 1.1068 | 0.037588
4583.5 | 2.6399 | 5073.0327 | 2016.74 | 1.1068 | 0.035353
4584 | 2.6403 | 5073.6114 | 2016.96 | 1.1068 | 0.035118
4584.5 | 2.6712 | 5074.1968 | 2017.18 | 1.1068 | 0.016941
4585 | 2.6725 | 5074.7826 | 2017.4 | 1.1068 | 0.016176
4585.5 | 2.6435 | 5075.362 | 2017.62 | 1.1068 | 0.033235
4586 | 2.6194 | 5075.9361 | 2017.84 | 1.1068 | 0.047412
4586.5 | 2.5015 | 5076.4844 | 2018.06 | 1.1068 | 0.11676
4587 | 2.6791 | 5077.0715 | 2018.28 | 1.1068 | 0.012294
4587.5 | 2.6697 | 5077.6567 | 2018.5 | 1.1068 | 0.017824
4588 | 2.6621 | 5078.2401 | 2018.72 | 1.1069 | 0.022294
4588.5 | 2.6222 | 5078.8149 | 2018.94 | 1.1069 | 0.045765
4589 | 2.6079 | 5079.3865 | 2019.16 | 1.1069 | 0.054176
4589.5 | 2.6339 | 5079.9637 | 2019.38 | 1.1069 | 0.038882
4590 | 2.7747 | 5080.5719 | 2019.6 | 1.1069 | -0.043941
4590.5 | 2.7404 | 5081.1725 | 2019.82 | 1.1069 | -0.023765
4591 | 2.5502 | 5081.7315 | 2020.04 | 1.1069 | 0.088118
4591.5 | 2.6152 | 5082.3046 | 2020.26 | 1.1069 | 0.049882
4592 | 2.7502 | 5082.9074 | 2020.48 | 1.1069 | -0.029529
4592.5 | 2.7127 | 5083.502 | 2020.7 | 1.1069 | -0.0074706
4593 | 2.5543 | 5084.0618 | 2020.92 | 1.1069 | 0.085706
4593.5 | 2.6113 | 5084.6341 | 2021.14 | 1.1069 | 0.052176
4594 | 2.6645 | 5085.2181 | 2021.36 | 1.1069 | 0.020882
4594.5 | 2.6537 | 5085.7998 | 2021.58 | 1.1069 | 0.027235
4595 | 2.6564 | 5086.382 | 2021.8 | 1.1069 | 0.025647
4595.5 | 2.6613 | 5086.9653 | 2022.02 | 1.1069 | 0.022765
4596 | 2.6382 | 5087.5435 | 2022.24 | 1.107 | 0.036353
4596.5 | 2.6324 | 5088.1204 | 2022.46 | 1.107 | 0.039765
4597 | 2.6257 | 5088.6959 | 2022.68 | 1.107 | 0.043706
4597.5 | 2.6478 | 5089.2763 | 2022.9 | 1.107 | 0.030706
4598 | 2.638 | 5089.8545 | 2023.12 | 1.107 | 0.036471
4598.5 | 2.6296 | 5090.4308 | 2023.34 | 1.107 | 0.041412
4599 | 2.6413 | 5091.0097 | 2023.56 | 1.107 | 0.034529
4599.5 | 2.6539 | 5091.5914 | 2023.78 | 1.107 | 0.027118
4600 | 2.6664 | 5092.1758 | 2024 | 1.107 | 0.019765
4600.5 | 2.6529 | 5092.7572 | 2024.22 | 1.107 | 0.027706
4601 | 2.6469 | 5093.3374 | 2024.44 | 1.107 | 0.031235
4601.5 | 2.6537 | 5093.919 | 2024.66 | 1.107 | 0.027235
4602 | 2.6722 | 5094.5047 | 2024.88 | 1.107 | 0.016353
4602.5 | 2.6539 | 5095.0863 | 2025.1 | 1.107 | 0.027118
4603 | 2.7028 | 5095.6787 | 2025.32 | 1.107 | -0.0016471
4603.5 | 2.5365 | 5096.2347 | 2025.54 | 1.107 | 0.096176
4604 | 2.5822 | 5096.8006 | 2025.76 | 1.107 | 0.069294
4604.5 | 2.5571 | 5097.3611 | 2025.98 | 1.107 | 0.084059
4605 | 2.7018 | 5097.9532 | 2026.2 | 1.107 | -0.0010588
4605.5 | 2.6474 | 5098.5335 | 2026.42 | 1.1071 | 0.030941
4606 | 2.6303 | 5099.11 | 2026.64 | 1.1071 | 0.041
4606.5 | 2.6523 | 5099.6913 | 2026.86 | 1.1071 | 0.028059
4607 | 2.6572 | 5100.2737 | 2027.08 | 1.1071 | 0.025176
4607.5 | 2.684 | 5100.862 | 2027.3 | 1.1071 | 0.0094118
4608 | 2.6935 | 5101.4523 | 2027.52 | 1.1071 | 0.0038235
4608.5 | 2.6834 | 5102.0404 | 2027.74 | 1.1071 | 0.0097647
4609 | 2.6781 | 5102.6274 | 2027.96 | 1.1071 | 0.012882
4609.5 | 2.6246 | 5103.2027 | 2028.18 | 1.1071 | 0.044353
4610 | 2.6375 | 5103.7807 | 2028.4 | 1.1071 | 0.036765
4610.5 | 2.6422 | 5104.3598 | 2028.62 | 1.1071 | 0.034
4611 | 2.598 | 5104.9293 | 2028.84 | 1.1071 | 0.06
4611.5 | 2.6938 | 5105.5197 | 2029.06 | 1.1071 | 0.0036471
4612 | 2.698 | 5106.111 | 2029.28 | 1.1071 | 0.0011765
4612.5 | 2.7333 | 5106.7101 | 2029.5 | 1.1071 | -0.019588
4613 | 2.7481 | 5107.3124 | 2029.72 | 1.1072 | -0.028294
4613.5 | 2.5983 | 5107.8819 | 2029.94 | 1.1072 | 0.059824
4614 | 2.5402 | 5108.4386 | 2030.16 | 1.1072 | 0.094
4614.5 | 2.7188 | 5109.0345 | 2030.38 | 1.1072 | -0.011059
4615 | 2.6966 | 5109.6255 | 2030.6 | 1.1072 | 0.002
4615.5 | 2.6335 | 5110.2027 | 2030.82 | 1.1072 | 0.039118
4616 | 2.6271 | 5110.7785 | 2031.04 | 1.1072 | 0.042882
4616.5 | 2.6239 | 5111.3536 | 2031.26 | 1.1072 | 0.044765
4617 | 2.6345 | 5111.931 | 2031.48 | 1.1072 | 0.038529
4617.5 | 2.6472 | 5112.5112 | 2031.7 | 1.1072 | 0.031059
4618 | 2.6848 | 5113.0997 | 2031.92 | 1.1072 | 0.0089412
4618.5 | 2.6638 | 5113.6835 | 2032.14 | 1.1072 | 0.021294
4619 | 2.6344 | 5114.2609 | 2032.36 | 1.1072 | 0.038588
4619.5 | 2.5405 | 5114.8177 | 2032.58 | 1.1072 | 0.093824
4620 | 2.5694 | 5115.3809 | 2032.8 | 1.1072 | 0.076824
4620.5 | 2.7895 | 5115.9923 | 2033.02 | 1.1072 | -0.052647
4621 | 2.5754 | 5116.5567 | 2033.24 | 1.1072 | 0.073294
4621.5 | 2.4962 | 5117.1038 | 2033.46 | 1.1072 | 0.11988
4622 | 2.6972 | 5117.695 | 2033.68 | 1.1072 | 0.0016471
4622.5 | 2.5187 | 5118.247 | 2033.9 | 1.1072 | 0.10665
4623 | 2.6326 | 5118.824 | 2034.12 | 1.1073 | 0.039647
4623.5 | 2.6809 | 5119.4116 | 2034.34 | 1.1073 | 0.011235
4624 | 2.6671 | 5119.9962 | 2034.56 | 1.1073 | 0.019353
4624.5 | 2.6394 | 5120.5747 | 2034.78 | 1.1073 | 0.035647
4625 | 2.5724 | 5121.1385 | 2035 | 1.1073 | 0.075059
4625.5 | 2.733 | 5121.7375 | 2035.22 | 1.1073 | -0.019412
4626 | 2.708 | 5122.331 | 2035.44 | 1.1073 | -0.0047059
4626.5 | 2.6736 | 5122.917 | 2035.66 | 1.1073 | 0.015529
4627 | 2.6288 | 5123.4932 | 2035.88 | 1.1073 | 0.041882
4627.5 | 2.616 | 5124.0665 | 2036.1 | 1.1073 | 0.049412
4628 | 2.6123 | 5124.6391 | 2036.32 | 1.1073 | 0.051588
4628.5 | 2.6661 | 5125.2234 | 2036.54 | 1.1073 | 0.019941
4629 | 2.6691 | 5125.8084 | 2036.76 | 1.1073 | 0.018176
4629.5 | 2.6297 | 5126.3848 | 2036.98 | 1.1073 | 0.041353
4630 | 2.6483 | 5126.9652 | 2037.2 | 1.1073 | 0.030412
4630.5 | 2.6473 | 5127.5455 | 2037.42 | 1.1073 | 0.031
4631 | 2.6451 | 5128.1252 | 2037.64 | 1.1073 | 0.032294
4631.5 | 2.6447 | 5128.7048 | 2037.86 | 1.1074 | 0.032529
4632 | 2.6601 | 5129.2879 | 2038.08 | 1.1074 | 0.023471
4632.5 | 2.6575 | 5129.8703 | 2038.3 | 1.1074 | 0.025
4633 | 2.6947 | 5130.4609 | 2038.52 | 1.1074 | 0.0031176
4633.5 | 2.6908 | 5131.0507 | 2038.74 | 1.1074 | 0.0054118
4634 | 2.6755 | 5131.6371 | 2038.96 | 1.1074 | 0.014412
4634.5 | 2.6557 | 5132.2192 | 2039.18 | 1.1074 | 0.026059
4635 | 2.6625 | 5132.8027 | 2039.4 | 1.1074 | 0.022059
4635.5 | 2.658 | 5133.3853 | 2039.62 | 1.1074 | 0.024706
4636 | 2.641 | 5133.9641 | 2039.84 | 1.1074 | 0.034706
4636.5 | 2.6503 | 5134.545 | 2040.06 | 1.1074 | 0.029235
4637 | 2.6343 | 5135.1224 | 2040.28 | 1.1074 | 0.038647
4637.5 | 2.5397 | 5135.679 | 2040.5 | 1.1074 | 0.094294
4638 | 2.6675 | 5136.2637 | 2040.72 | 1.1074 | 0.019118
4638.5 | 2.6713 | 5136.8492 | 2040.94 | 1.1074 | 0.016882
4639 | 2.702 | 5137.4414 | 2041.16 | 1.1074 | -0.0011765
4639.5 | 2.6295 | 5138.0177 | 2041.38 | 1.1075 | 0.041471
4640 | 2.6196 | 5138.5918 | 2041.6 | 1.1075 | 0.047294
4640.5 | 2.6321 | 5139.1687 | 2041.82 | 1.1075 | 0.039941
4641 | 2.6595 | 5139.7516 | 2042.04 | 1.1075 | 0.023824
4641.5 | 2.6345 | 5140.329 | 2042.26 | 1.1075 | 0.038529
4642 | 2.6404 | 5140.9078 | 2042.48 | 1.1075 | 0.035059
4642.5 | 2.644 | 5141.4873 | 2042.7 | 1.1075 | 0.032941
4643 | 2.6624 | 5142.0708 | 2042.92 | 1.1075 | 0.022118
4643.5 | 2.6528 | 5142.6522 | 2043.14 | 1.1075 | 0.027765
4644 | 2.672 | 5143.2378 | 2043.36 | 1.1075 | 0.016471
4644.5 | 2.6527 | 5143.8193 | 2043.58 | 1.1075 | 0.027824
4645 | 2.6488 | 5144.3998 | 2043.8 | 1.1075 | 0.030118
4645.5 | 2.6452 | 5144.9796 | 2044.02 | 1.1075 | 0.032235
4646 | 2.6094 | 5145.5515 | 2044.24 | 1.1075 | 0.053294
4646.5 | 2.6361 | 5146.1292 | 2044.46 | 1.1075 | 0.037588
4647 | 2.6511 | 5146.7103 | 2044.68 | 1.1075 | 0.028765
4647.5 | 2.6744 | 5147.2965 | 2044.9 | 1.1075 | 0.015059
4648 | 2.6476 | 5147.8768 | 2045.12 | 1.1075 | 0.030824
4648.5 | 2.6248 | 5148.452 | 2045.34 | 1.1076 | 0.044235
4649 | 2.6088 | 5149.0238 | 2045.56 | 1.1076 | 0.053647
4649.5 | 2.6249 | 5149.5991 | 2045.78 | 1.1076 | 0.044176
4650 | 2.6513 | 5150.1802 | 2046 | 1.1076 | 0.028647
4650.5 | 2.6466 | 5150.7603 | 2046.22 | 1.1076 | 0.031412
4651 | 2.6851 | 5151.3488 | 2046.44 | 1.1076 | 0.0087647
4651.5 | 2.6606 | 5151.932 | 2046.66 | 1.1076 | 0.023176
4652 | 2.6663 | 5152.5163 | 2046.88 | 1.1076 | 0.019824
4652.5 | 2.6827 | 5153.1043 | 2047.1 | 1.1076 | 0.010176
4653 | 2.6637 | 5153.6881 | 2047.32 | 1.1076 | 0.021353
4653.5 | 2.6664 | 5154.2725 | 2047.54 | 1.1076 | 0.019765
4654 | 2.6485 | 5154.853 | 2047.76 | 1.1076 | 0.030294
4654.5 | 2.6595 | 5155.4359 | 2047.98 | 1.1076 | 0.023824
4655 | 2.7678 | 5156.0426 | 2048.2 | 1.1076 | -0.039882
4655.5 | 2.6566 | 5156.6248 | 2048.42 | 1.1076 | 0.025529
4656 | 2.6926 | 5157.215 | 2048.64 | 1.1076 | 0.0043529
4656.5 | 2.6882 | 5157.8042 | 2048.86 | 1.1077 | 0.0069412
4657 | 2.6776 | 5158.391 | 2049.08 | 1.1077 | 0.013176
4657.5 | 2.6641 | 5158.9749 | 2049.3 | 1.1077 | 0.021118
4658 | 2.6902 | 5159.5646 | 2049.52 | 1.1077 | 0.0057647
4658.5 | 2.6859 | 5160.1532 | 2049.74 | 1.1077 | 0.0082941
4659 | 2.6031 | 5160.7238 | 2049.96 | 1.1077 | 0.057
4659.5 | 2.63 | 5161.3002 | 2050.18 | 1.1077 | 0.041176
4660 | 2.6369 | 5161.8781 | 2050.4 | 1.1077 | 0.037118
4660.5 | 2.6326 | 5162.4551 | 2050.62 | 1.1077 | 0.039647
4661 | 2.6324 | 5163.0321 | 2050.84 | 1.1077 | 0.039765
4661.5 | 2.6581 | 5163.6147 | 2051.06 | 1.1077 | 0.024647
4662 | 2.6305 | 5164.1912 | 2051.28 | 1.1077 | 0.040882
4662.5 | 2.6862 | 5164.78 | 2051.5 | 1.1077 | 0.0081176
4663 | 2.8216 | 5165.3984 | 2051.72 | 1.1077 | -0.071529
4663.5 | 2.6376 | 5165.9765 | 2051.94 | 1.1077 | 0.036706
4664 | 2.6573 | 5166.5589 | 2052.16 | 1.1078 | 0.025118
4664.5 | 2.6584 | 5167.1416 | 2052.38 | 1.1078 | 0.024471
4665 | 2.653 | 5167.723 | 2052.6 | 1.1078 | 0.027647
4665.5 | 2.6483 | 5168.3035 | 2052.82 | 1.1078 | 0.030412
4666 | 2.6443 | 5168.883 | 2053.04 | 1.1078 | 0.032765
4666.5 | 2.6226 | 5169.4579 | 2053.26 | 1.1078 | 0.045529
4667 | 2.6335 | 5170.0351 | 2053.48 | 1.1078 | 0.039118
4667.5 | 2.663 | 5170.6187 | 2053.7 | 1.1078 | 0.021765
4668 | 2.6403 | 5171.1974 | 2053.92 | 1.1078 | 0.035118
4668.5 | 2.6394 | 5171.7759 | 2054.14 | 1.1078 | 0.035647
4669 | 2.6448 | 5172.3556 | 2054.36 | 1.1078 | 0.032471
4669.5 | 2.6258 | 5172.9311 | 2054.58 | 1.1078 | 0.043647
4670 | 2.648 | 5173.5115 | 2054.8 | 1.1078 | 0.030588
4670.5 | 2.6644 | 5174.0954 | 2055.02 | 1.1078 | 0.020941
4671 | 2.6786 | 5174.6825 | 2055.24 | 1.1078 | 0.012588
4671.5 | 2.6783 | 5175.2695 | 2055.46 | 1.1078 | 0.012765
4672 | 2.6519 | 5175.8508 | 2055.68 | 1.1078 | 0.028294
4672.5 | 2.6378 | 5176.4289 | 2055.9 | 1.1078 | 0.036588
4673 | 2.6722 | 5177.0146 | 2056.12 | 1.1079 | 0.016353
4673.5 | 2.628 | 5177.5906 | 2056.34 | 1.1079 | 0.042353
4674 | 2.6261 | 5178.1661 | 2056.56 | 1.1079 | 0.043471
4674.5 | 2.6289 | 5178.7423 | 2056.78 | 1.1079 | 0.041824
4675 | 2.6229 | 5179.3172 | 2057 | 1.1079 | 0.045353
4675.5 | 2.6435 | 5179.8966 | 2057.22 | 1.1079 | 0.033235
4676 | 2.6464 | 5180.4766 | 2057.44 | 1.1079 | 0.031529
4676.5 | 2.6326 | 5181.0536 | 2057.66 | 1.1079 | 0.039647
4677 | 2.6497 | 5181.6344 | 2057.88 | 1.1079 | 0.029588
4677.5 | 2.6778 | 5182.2213 | 2058.1 | 1.1079 | 0.013059
4678 | 2.6715 | 5182.8068 | 2058.32 | 1.1079 | 0.016765
4678.5 | 2.672 | 5183.3924 | 2058.54 | 1.1079 | 0.016471
4679 | 2.6594 | 5183.9753 | 2058.76 | 1.1079 | 0.023882
4679.5 | 2.6449 | 5184.555 | 2058.98 | 1.1079 | 0.032412
4680 | 2.6215 | 5185.1296 | 2059.2 | 1.1079 | 0.046176
4680.5 | 2.665 | 5185.7137 | 2059.42 | 1.1079 | 0.020588
4681 | 2.749 | 5186.3162 | 2059.64 | 1.108 | -0.028824
4681.5 | 2.6606 | 5186.8993 | 2059.86 | 1.108 | 0.023176
4682 | 2.6746 | 5187.4855 | 2060.08 | 1.108 | 0.014941
4682.5 | 2.6689 | 5188.0705 | 2060.3 | 1.108 | 0.018294
4683 | 2.6716 | 5188.656 | 2060.52 | 1.108 | 0.016706
4683.5 | 2.6304 | 5189.2326 | 2060.74 | 1.108 | 0.040941
4684 | 2.6454 | 5189.8124 | 2060.96 | 1.108 | 0.032118
4684.5 | 2.6711 | 5190.3978 | 2061.18 | 1.108 | 0.017
4685 | 2.6718 | 5190.9834 | 2061.4 | 1.108 | 0.016588
4685.5 | 2.6325 | 5191.5604 | 2061.62 | 1.108 | 0.039706
4686 | 2.6385 | 5192.1387 | 2061.84 | 1.108 | 0.036176
4686.5 | 2.6456 | 5192.7185 | 2062.06 | 1.108 | 0.032
4687 | 2.6572 | 5193.3009 | 2062.28 | 1.108 | 0.025176
4687.5 | 2.6342 | 5193.8783 | 2062.5 | 1.108 | 0.038706
4688 | 2.6612 | 5194.4615 | 2062.72 | 1.108 | 0.022824
4688.5 | 2.6425 | 5195.0407 | 2062.94 | 1.108 | 0.033824
4689 | 2.6546 | 5195.6225 | 2063.16 | 1.108 | 0.026706
4689.5 | 2.6991 | 5196.2141 | 2063.38 | 1.1081 | 0.00052941
4690 | 2.7023 | 5196.8064 | 2063.6 | 1.1081 | -0.0013529
4690.5 | 2.617 | 5197.38 | 2063.82 | 1.1081 | 0.048824
4691 | 2.651 | 5197.961 | 2064.04 | 1.1081 | 0.028824
4691.5 | 2.6466 | 5198.5411 | 2064.26 | 1.1081 | 0.031412
4692 | 2.6457 | 5199.1209 | 2064.48 | 1.1081 | 0.031941
4692.5 | 2.6527 | 5199.7023 | 2064.7 | 1.1081 | 0.027824
4693 | 2.6677 | 5200.287 | 2064.92 | 1.1081 | 0.019
4693.5 | 2.649 | 5200.8676 | 2065.14 | 1.1081 | 0.03
4694 | 2.6701 | 5201.4528 | 2065.36 | 1.1081 | 0.017588
4694.5 | 2.6593 | 5202.0357 | 2065.58 | 1.1081 | 0.023941
4695 | 2.6664 | 5202.6201 | 2065.8 | 1.1081 | 0.019765
4695.5 | 2.6635 | 5203.2039 | 2066.02 | 1.1081 | 0.021471
4696 | 2.6517 | 5203.7851 | 2066.24 | 1.1081 | 0.028412
4696.5 | 2.6534 | 5204.3666 | 2066.46 | 1.1081 | 0.027412
4697 | 2.6512 | 5204.9477 | 2066.68 | 1.1081 | 0.028706
4697.5 | 2.6478 | 5205.528 | 2066.9 | 1.1081 | 0.030706
4698 | 2.6534 | 5206.1096 | 2067.12 | 1.1082 | 0.027412
4698.5 | 2.6551 | 5206.6915 | 2067.34 | 1.1082 | 0.026412
4699 | 2.6691 | 5207.2765 | 2067.56 | 1.1082 | 0.018176
4699.5 | 2.6277 | 5207.8525 | 2067.78 | 1.1082 | 0.042529
4700 | 2.6633 | 5208.4362 | 2068 | 1.1082 | 0.021588
4700.5 | 2.6429 | 5209.0154 | 2068.22 | 1.1082 | 0.033588
4701 | 2.657 | 5209.5978 | 2068.44 | 1.1082 | 0.025294
4701.5 | 2.6425 | 5210.177 | 2068.66 | 1.1082 | 0.033824
4702 | 2.6302 | 5210.7534 | 2068.88 | 1.1082 | 0.041059
4702.5 | 2.6171 | 5211.327 | 2069.1 | 1.1082 | 0.048765
4703 | 2.6068 | 5211.8984 | 2069.32 | 1.1082 | 0.054824
4703.5 | 2.6499 | 5212.4792 | 2069.54 | 1.1082 | 0.029471
4704 | 2.6895 | 5213.0686 | 2069.76 | 1.1082 | 0.0061765
4704.5 | 2.6484 | 5213.6491 | 2069.98 | 1.1082 | 0.030353
4705 | 2.6535 | 5214.2307 | 2070.2 | 1.1082 | 0.027353
4705.5 | 2.6408 | 5214.8095 | 2070.42 | 1.1082 | 0.034824
4706 | 2.636 | 5215.3872 | 2070.64 | 1.1082 | 0.037647
4706.5 | 2.6659 | 5215.9715 | 2070.86 | 1.1082 | 0.020059
4707 | 2.6844 | 5216.5599 | 2071.08 | 1.1083 | 0.0091765
4707.5 | 2.662 | 5217.1433 | 2071.3 | 1.1083 | 0.022353
4708 | 2.6562 | 5217.7255 | 2071.52 | 1.1083 | 0.025765
4708.5 | 2.6512 | 5218.3066 | 2071.74 | 1.1083 | 0.028706
4709 | 2.6609 | 5218.8898 | 2071.96 | 1.1083 | 0.023
4709.5 | 2.644 | 5219.4693 | 2072.18 | 1.1083 | 0.032941
4710 | 2.6448 | 5220.049 | 2072.4 | 1.1083 | 0.032471
4710.5 | 2.6451 | 5220.6287 | 2072.62 | 1.1083 | 0.032294
4711 | 2.654 | 5221.2104 | 2072.84 | 1.1083 | 0.027059
4711.5 | 2.6844 | 5221.7987 | 2073.06 | 1.1083 | 0.0091765
4712 | 2.6729 | 5222.3846 | 2073.28 | 1.1083 | 0.015941
4712.5 | 2.6613 | 5222.9679 | 2073.5 | 1.1083 | 0.022765
4713 | 2.6562 | 5223.55 | 2073.72 | 1.1083 | 0.025765
4713.5 | 2.6381 | 5224.1282 | 2073.94 | 1.1083 | 0.036412
4714 | 2.6509 | 5224.7093 | 2074.16 | 1.1083 | 0.028882
4714.5 | 2.6461 | 5225.2892 | 2074.38 | 1.1083 | 0.031706
4715 | 2.6343 | 5225.8666 | 2074.6 | 1.1083 | 0.038647
4715.5 | 2.6214 | 5226.4411 | 2074.82 | 1.1084 | 0.046235
4716 | 2.6292 | 5227.0174 | 2075.04 | 1.1084 | 0.041647
4716.5 | 2.5821 | 5227.5833 | 2075.26 | 1.1084 | 0.069353
4717 | 2.552 | 5228.1427 | 2075.48 | 1.1084 | 0.087059
4717.5 | 2.5494 | 5228.7014 | 2075.7 | 1.1084 | 0.088588
4718 | 2.6042 | 5229.2722 | 2075.92 | 1.1084 | 0.056353
4718.5 | 2.4245 | 5229.8036 | 2076.14 | 1.1084 | 0.16206
4719 | 2.2446 | 5230.2956 | 2076.36 | 1.1083 | 0.26788
4719.5 | 2.5969 | 5230.8647 | 2076.58 | 1.1084 | 0.060647
4720 | 2.5645 | 5231.4268 | 2076.8 | 1.1084 | 0.079706
4720.5 | 2.5402 | 5231.9835 | 2077.02 | 1.1084 | 0.094
4721 | 2.5518 | 5232.5428 | 2077.24 | 1.1084 | 0.087176
4721.5 | 2.6086 | 5233.1146 | 2077.46 | 1.1084 | 0.053765
4722 | 2.6715 | 5233.7001 | 2077.68 | 1.1084 | 0.016765
4722.5 | 2.5058 | 5234.2493 | 2077.9 | 1.1084 | 0.11424
4723 | 2.5112 | 5234.7997 | 2078.12 | 1.1084 | 0.11106
4723.5 | 2.5647 | 5235.3618 | 2078.34 | 1.1084 | 0.079588
4724 | 2.5682 | 5235.9247 | 2078.56 | 1.1084 | 0.077529
4724.5 | 2.5263 | 5236.4784 | 2078.78 | 1.1084 | 0.10218
4725 | 2.6103 | 5237.0505 | 2079 | 1.1084 | 0.052765
4725.5 | 2.6082 | 5237.6222 | 2079.22 | 1.1084 | 0.054
4726 | 2.5928 | 5238.1905 | 2079.44 | 1.1084 | 0.063059
4726.5 | 2.587 | 5238.7575 | 2079.66 | 1.1084 | 0.066471
4727 | 2.5847 | 5239.324 | 2079.88 | 1.1084 | 0.067824
4727.5 | 2.6059 | 5239.8951 | 2080.1 | 1.1084 | 0.055353
4728 | 2.6052 | 5240.4661 | 2080.32 | 1.1084 | 0.055765
4728.5 | 2.6148 | 5241.0392 | 2080.54 | 1.1084 | 0.050118
4729 | 2.6167 | 5241.6127 | 2080.76 | 1.1084 | 0.049
4729.5 | 2.6288 | 5242.1889 | 2080.98 | 1.1084 | 0.041882
4730 | 2.618 | 5242.7627 | 2081.2 | 1.1084 | 0.048235
4730.5 | 2.6045 | 5243.3335 | 2081.42 | 1.1084 | 0.056176
4731 | 2.6212 | 5243.908 | 2081.64 | 1.1084 | 0.046353
4731.5 | 2.6274 | 5244.4839 | 2081.86 | 1.1084 | 0.042706
4732 | 2.5997 | 5245.0537 | 2082.08 | 1.1084 | 0.059
4732.5 | 2.6153 | 5245.6269 | 2082.3 | 1.1084 | 0.049824
4733 | 2.4496 | 5246.1638 | 2082.52 | 1.1084 | 0.14729
4733.5 | 2.6526 | 5246.7452 | 2082.74 | 1.1084 | 0.027882
4734 | 2.6065 | 5247.3165 | 2082.96 | 1.1084 | 0.055
4734.5 | 2.6368 | 5247.8944 | 2083.18 | 1.1084 | 0.037176
4735 | 2.6539 | 5248.476 | 2083.4 | 1.1084 | 0.027118
4735.5 | 2.6097 | 5249.048 | 2083.62 | 1.1084 | 0.053118
4736 | 2.5721 | 5249.6118 | 2083.84 | 1.1084 | 0.075235
4736.5 | 2.5757 | 5250.1763 | 2084.06 | 1.1085 | 0.073118
4737 | 2.5908 | 5250.7441 | 2084.28 | 1.1085 | 0.064235
4737.5 | 2.5769 | 5251.3089 | 2084.5 | 1.1085 | 0.072412
4738 | 2.5522 | 5251.8683 | 2084.72 | 1.1085 | 0.086941
4738.5 | 2.5087 | 5252.4181 | 2084.94 | 1.1085 | 0.11253
4739 | 2.5574 | 5252.9787 | 2085.16 | 1.1085 | 0.083882
4739.5 | 2.5358 | 5253.5344 | 2085.38 | 1.1085 | 0.096588
4740 | 2.5787 | 5254.0996 | 2085.6 | 1.1085 | 0.071353
4740.5 | 2.5655 | 5254.6619 | 2085.82 | 1.1085 | 0.079118
4741 | 2.5768 | 5255.2267 | 2086.04 | 1.1085 | 0.072471
4741.5 | 2.5998 | 5255.7965 | 2086.26 | 1.1085 | 0.058941
4742 | 2.6483 | 5256.377 | 2086.48 | 1.1085 | 0.030412
4742.5 | 2.6402 | 5256.9556 | 2086.7 | 1.1085 | 0.035176
4743 | 2.6198 | 5257.5298 | 2086.92 | 1.1085 | 0.047176
4743.5 | 2.6067 | 5258.1011 | 2087.14 | 1.1085 | 0.054882
4744 | 2.5924 | 5258.6693 | 2087.36 | 1.1085 | 0.063294
4744.5 | 2.6365 | 5259.2472 | 2087.58 | 1.1085 | 0.037353
4745 | 2.6258 | 5259.8227 | 2087.8 | 1.1085 | 0.043647
4745.5 | 2.6362 | 5260.4005 | 2088.02 | 1.1085 | 0.037529
4746 | 2.6217 | 5260.9751 | 2088.24 | 1.1085 | 0.046059
4746.5 | 2.5998 | 5261.5449 | 2088.46 | 1.1085 | 0.058941
4747 | 2.5816 | 5262.1107 | 2088.68 | 1.1085 | 0.069647
4747.5 | 2.5482 | 5262.6692 | 2088.9 | 1.1085 | 0.089294
4748 | 2.5982 | 5263.2387 | 2089.12 | 1.1085 | 0.059882
4748.5 | 2.62 | 5263.8129 | 2089.34 | 1.1085 | 0.047059
4749 | 2.6177 | 5264.3867 | 2089.56 | 1.1085 | 0.048412
4749.5 | 2.6201 | 5264.9609 | 2089.78 | 1.1085 | 0.047
4750 | 2.6241 | 5265.5361 | 2090 | 1.1085 | 0.044647
4750.5 | 2.6223 | 5266.1108 | 2090.22 | 1.1085 | 0.045706
4751 | 2.64 | 5266.6894 | 2090.44 | 1.1085 | 0.035294
4751.5 | 2.6159 | 5267.2628 | 2090.66 | 1.1085 | 0.049471
4752 | 2.6947 | 5267.8534 | 2090.88 | 1.1086 | 0.0031176
4752.5 | 2.644 | 5268.4329 | 2091.1 | 1.1086 | 0.032941
4753 | 2.5489 | 5268.9915 | 2091.32 | 1.1086 | 0.088882
4753.5 | 2.5604 | 5269.5527 | 2091.54 | 1.1086 | 0.082118
4754 | 2.5754 | 5270.1172 | 2091.76 | 1.1086 | 0.073294
4754.5 | 2.6012 | 5270.6873 | 2091.98 | 1.1086 | 0.058118
4755 | 2.6192 | 5271.2614 | 2092.2 | 1.1086 | 0.047529
4755.5 | 2.6201 | 5271.8356 | 2092.42 | 1.1086 | 0.047
4756 | 2.6178 | 5272.4094 | 2092.64 | 1.1086 | 0.048353
4756.5 | 2.6082 | 5272.981 | 2092.86 | 1.1086 | 0.054
4757 | 2.6153 | 5273.5542 | 2093.08 | 1.1086 | 0.049824
4757.5 | 2.6421 | 5274.1333 | 2093.3 | 1.1086 | 0.034059
4758 | 2.6272 | 5274.7091 | 2093.52 | 1.1086 | 0.042824
4758.5 | 2.6144 | 5275.2821 | 2093.74 | 1.1086 | 0.050353
4759 | 2.6362 | 5275.8599 | 2093.96 | 1.1086 | 0.037529
4759.5 | 2.6249 | 5276.4352 | 2094.18 | 1.1086 | 0.044176
4760 | 2.6106 | 5277.0074 | 2094.4 | 1.1086 | 0.052588
4760.5 | 2.6045 | 5277.5783 | 2094.62 | 1.1086 | 0.056176
4761 | 2.5735 | 5278.1423 | 2094.84 | 1.1086 | 0.074412
4761.5 | 2.5604 | 5278.7035 | 2095.06 | 1.1086 | 0.082118
4762 | 2.5944 | 5279.2721 | 2095.28 | 1.1086 | 0.062118
4762.5 | 2.5717 | 5279.8358 | 2095.5 | 1.1086 | 0.075471
4763 | 2.5881 | 5280.403 | 2095.72 | 1.1086 | 0.065824
4763.5 | 2.6021 | 5280.9733 | 2095.94 | 1.1086 | 0.057588
4764 | 2.5998 | 5281.5431 | 2096.16 | 1.1086 | 0.058941
4764.5 | 2.5967 | 5282.1123 | 2096.38 | 1.1086 | 0.060765
4765 | 2.6107 | 5282.6845 | 2096.6 | 1.1086 | 0.052529
4765.5 | 2.5833 | 5283.2507 | 2096.82 | 1.1086 | 0.068647
4766 | 2.574 | 5283.8148 | 2097.04 | 1.1086 | 0.074118
4766.5 | 2.5847 | 5284.3813 | 2097.26 | 1.1087 | 0.067824
4767 | 2.5945 | 5284.95 | 2097.48 | 1.1087 | 0.062059
4767.5 | 2.5973 | 5285.5192 | 2097.7 | 1.1087 | 0.060412
4768 | 2.5988 | 5286.0888 | 2097.92 | 1.1087 | 0.059529
4768.5 | 2.5695 | 5286.652 | 2098.14 | 1.1087 | 0.076765
4769 | 2.5779 | 5287.217 | 2098.36 | 1.1087 | 0.071824
4769.5 | 2.6449 | 5287.7967 | 2098.58 | 1.1087 | 0.032412
4770 | 2.644 | 5288.3762 | 2098.8 | 1.1087 | 0.032941
4770.5 | 2.6526 | 5288.9576 | 2099.02 | 1.1087 | 0.027882
4771 | 2.6291 | 5289.5338 | 2099.24 | 1.1087 | 0.041706
4771.5 | 2.5653 | 5290.0961 | 2099.46 | 1.1087 | 0.079235
4772 | 2.6431 | 5290.6754 | 2099.68 | 1.1087 | 0.033471
4772.5 | 2.6677 | 5291.2601 | 2099.9 | 1.1087 | 0.019
4773 | 2.6273 | 5291.8359 | 2100.12 | 1.1087 | 0.042765
4773.5 | 2.5224 | 5292.3888 | 2100.34 | 1.1087 | 0.10447
4774 | 2.6273 | 5292.9646 | 2100.56 | 1.1087 | 0.042765
4774.5 | 2.6139 | 5293.5375 | 2100.78 | 1.1087 | 0.050647
4775 | 2.6333 | 5294.1147 | 2101 | 1.1087 | 0.039235
4775.5 | 2.6471 | 5294.6948 | 2101.22 | 1.1087 | 0.031118
4776 | 2.618 | 5295.2686 | 2101.44 | 1.1087 | 0.048235
4776.5 | 2.6002 | 5295.8385 | 2101.66 | 1.1087 | 0.058706
4777 | 2.6127 | 5296.4112 | 2101.88 | 1.1087 | 0.051353
4777.5 | 2.4382 | 5296.9456 | 2102.1 | 1.1087 | 0.154
4778 | 2.6548 | 5297.5274 | 2102.32 | 1.1087 | 0.026588
4778.5 | 2.6352 | 5298.105 | 2102.54 | 1.1087 | 0.038118
4779 | 2.6311 | 5298.6817 | 2102.76 | 1.1087 | 0.040529
4779.5 | 2.6304 | 5299.2582 | 2102.98 | 1.1087 | 0.040941
4780 | 2.6374 | 5299.8362 | 2103.2 | 1.1088 | 0.036824
4780.5 | 2.6173 | 5300.4099 | 2103.42 | 1.1088 | 0.048647
4781 | 2.6238 | 5300.985 | 2103.64 | 1.1088 | 0.044824
4781.5 | 2.6198 | 5301.5592 | 2103.86 | 1.1088 | 0.047176
4782 | 2.5862 | 5302.126 | 2104.08 | 1.1088 | 0.066941
4782.5 | 2.6282 | 5302.702 | 2104.3 | 1.1088 | 0.042235
4783 | 2.6389 | 5303.2804 | 2104.52 | 1.1088 | 0.035941
4783.5 | 2.6177 | 5303.8541 | 2104.74 | 1.1088 | 0.048412
4784 | 2.61 | 5304.4262 | 2104.96 | 1.1088 | 0.052941
4784.5 | 2.6354 | 5305.0038 | 2105.18 | 1.1088 | 0.038
4785 | 2.6278 | 5305.5798 | 2105.4 | 1.1088 | 0.042471
4785.5 | 2.6559 | 5306.1619 | 2105.62 | 1.1088 | 0.025941
4786 | 2.6605 | 5306.745 | 2105.84 | 1.1088 | 0.023235
4786.5 | 2.6753 | 5307.3313 | 2106.06 | 1.1088 | 0.014529
4787 | 2.7676 | 5307.9379 | 2106.28 | 1.1088 | -0.039765
4787.5 | 2.6392 | 5308.5164 | 2106.5 | 1.1088 | 0.035765
4788 | 2.645 | 5309.0961 | 2106.72 | 1.1088 | 0.032353
4788.5 | 2.6024 | 5309.6665 | 2106.94 | 1.1088 | 0.057412
4789 | 2.5973 | 5310.2357 | 2107.16 | 1.1088 | 0.060412
4789.5 | 2.6275 | 5310.8116 | 2107.38 | 1.1088 | 0.042647
4790 | 2.642 | 5311.3907 | 2107.6 | 1.1088 | 0.034118
4790.5 | 2.634 | 5311.968 | 2107.82 | 1.1089 | 0.038824
4791 | 2.5934 | 5312.5364 | 2108.04 | 1.1089 | 0.062706
4791.5 | 2.65 | 5313.1172 | 2108.26 | 1.1089 | 0.029412
4792 | 2.6109 | 5313.6895 | 2108.48 | 1.1089 | 0.052412
4792.5 | 2.608 | 5314.2611 | 2108.7 | 1.1089 | 0.054118
4793 | 2.6096 | 5314.833 | 2108.92 | 1.1089 | 0.053176
4793.5 | 2.6085 | 5315.4047 | 2109.14 | 1.1089 | 0.053824
4794 | 2.6151 | 5315.9779 | 2109.36 | 1.1089 | 0.049941
4794.5 | 2.6132 | 5316.5507 | 2109.58 | 1.1089 | 0.051059
4795 | 2.5847 | 5317.1172 | 2109.8 | 1.1089 | 0.067824
4795.5 | 2.5771 | 5317.682 | 2110.02 | 1.1089 | 0.072294
4796 | 2.5919 | 5318.2501 | 2110.24 | 1.1089 | 0.063588
4796.5 | 2.6134 | 5318.8229 | 2110.46 | 1.1089 | 0.050941
4797 | 2.6021 | 5319.3932 | 2110.68 | 1.1089 | 0.057588
4797.5 | 2.6049 | 5319.9641 | 2110.9 | 1.1089 | 0.055941
4798 | 2.5665 | 5320.5266 | 2111.12 | 1.1089 | 0.078529
4798.5 | 2.5316 | 5321.0815 | 2111.34 | 1.1089 | 0.099059
4799 | 2.5496 | 5321.6403 | 2111.56 | 1.1089 | 0.088471
4799.5 | 2.6019 | 5322.2106 | 2111.78 | 1.1089 | 0.057706
4800 | 2.5695 | 5322.7737 | 2112 | 1.1089 | 0.076765
4800.5 | 2.5633 | 5323.3356 | 2112.22 | 1.1089 | 0.080412
4801 | 2.5612 | 5323.8969 | 2112.44 | 1.1089 | 0.081647
4801.5 | 2.548 | 5324.4554 | 2112.66 | 1.1089 | 0.089412
4802 | 2.5576 | 5325.0159 | 2112.88 | 1.1089 | 0.083765
4802.5 | 2.483 | 5325.5601 | 2113.1 | 1.1089 | 0.12765
4803 | 2.5549 | 5326.1201 | 2113.32 | 1.1089 | 0.085353
4803.5 | 2.536 | 5326.6759 | 2113.54 | 1.1089 | 0.096471
4804 | 2.5143 | 5327.227 | 2113.76 | 1.1089 | 0.10924
4804.5 | 2.5307 | 5327.7817 | 2113.98 | 1.1089 | 0.099588
4805 | 2.5579 | 5328.3423 | 2114.2 | 1.1089 | 0.083588
4805.5 | 2.5587 | 5328.9031 | 2114.42 | 1.1089 | 0.083118
4806 | 2.4686 | 5329.4442 | 2114.64 | 1.1089 | 0.13612
4806.5 | 2.4784 | 5329.9874 | 2114.86 | 1.1089 | 0.13035
4807 | 2.4573 | 5330.5259 | 2115.08 | 1.1089 | 0.14276
4807.5 | 2.4577 | 5331.0646 | 2115.3 | 1.1089 | 0.14253
4808 | 2.4813 | 5331.6084 | 2115.52 | 1.1089 | 0.12865
4808.5 | 2.4792 | 5332.1518 | 2115.74 | 1.1089 | 0.12988
4809 | 2.5262 | 5332.7055 | 2115.96 | 1.1089 | 0.10224
4809.5 | 2.5712 | 5333.2691 | 2116.18 | 1.1089 | 0.075765
4810 | 2.5845 | 5333.8355 | 2116.4 | 1.1089 | 0.067941
4810.5 | 2.5098 | 5334.3856 | 2116.62 | 1.1089 | 0.11188
4811 | 2.5076 | 5334.9352 | 2116.84 | 1.1089 | 0.11318
4811.5 | 2.5073 | 5335.4847 | 2117.06 | 1.1089 | 0.11335
4812 | 2.4975 | 5336.0321 | 2117.28 | 1.1089 | 0.11912
4812.5 | 2.546 | 5336.5901 | 2117.5 | 1.1089 | 0.090588
4813 | 2.5022 | 5337.1386 | 2117.72 | 1.1089 | 0.11635
4813.5 | 2.4504 | 5337.6756 | 2117.94 | 1.1089 | 0.14682
4814 | 2.4035 | 5338.2024 | 2118.16 | 1.1089 | 0.17441
4814.5 | 2.4067 | 5338.7299 | 2118.38 | 1.1089 | 0.17253
4815 | 2.5869 | 5339.2969 | 2118.6 | 1.1089 | 0.066529
4815.5 | 2.5507 | 5339.8559 | 2118.82 | 1.1089 | 0.087824
4816 | 2.4776 | 5340.399 | 2119.04 | 1.1089 | 0.13082
4816.5 | 2.4213 | 5340.9297 | 2119.26 | 1.1089 | 0.16394
4817 | 2.5105 | 5341.4799 | 2119.48 | 1.1089 | 0.11147
4817.5 | 2.5812 | 5342.0456 | 2119.7 | 1.1089 | 0.069882
4818 | 2.5472 | 5342.6039 | 2119.92 | 1.1089 | 0.089882
4818.5 | 2.5484 | 5343.1625 | 2120.14 | 1.1089 | 0.089176
4819 | 2.5355 | 5343.7182 | 2120.36 | 1.1089 | 0.096765
4819.5 | 2.5684 | 5344.2811 | 2120.58 | 1.1089 | 0.077412
4820 | 2.6305 | 5344.8577 | 2120.8 | 1.1089 | 0.040882
4820.5 | 2.6374 | 5345.4357 | 2121.02 | 1.1089 | 0.036824
4821 | 2.5803 | 5346.0012 | 2121.24 | 1.1089 | 0.070412
4821.5 | 2.3659 | 5346.5198 | 2121.46 | 1.1089 | 0.19653
4822 | 2.4074 | 5347.0474 | 2121.68 | 1.1089 | 0.17212
4822.5 | 2.6624 | 5347.631 | 2121.9 | 1.1089 | 0.022118
4823 | 2.7135 | 5348.2257 | 2122.12 | 1.1089 | -0.0079412
4823.5 | 2.6619 | 5348.8091 | 2122.34 | 1.1089 | 0.022412
4824 | 2.6008 | 5349.3791 | 2122.56 | 1.1089 | 0.058353
4824.5 | 2.6169 | 5349.9527 | 2122.78 | 1.1089 | 0.048882
4825 | 2.5924 | 5350.5209 | 2123 | 1.1089 | 0.063294
4825.5 | 2.6206 | 5351.0953 | 2123.22 | 1.1089 | 0.046706
4826 | 2.6571 | 5351.6776 | 2123.44 | 1.1089 | 0.025235
4826.5 | 2.6267 | 5352.2533 | 2123.66 | 1.1089 | 0.043118
4827 | 2.618 | 5352.8271 | 2123.88 | 1.1089 | 0.048235
4827.5 | 2.6011 | 5353.3972 | 2124.1 | 1.1089 | 0.058176
4828 | 2.6559 | 5353.9793 | 2124.32 | 1.1089 | 0.025941
4828.5 | 2.6489 | 5354.5599 | 2124.54 | 1.1089 | 0.030059
4829 | 2.5787 | 5355.1251 | 2124.76 | 1.109 | 0.071353
4829.5 | 2.6354 | 5355.7027 | 2124.98 | 1.109 | 0.038
4830 | 2.6536 | 5356.2843 | 2125.2 | 1.109 | 0.027294
4830.5 | 2.6218 | 5356.859 | 2125.42 | 1.109 | 0.046
4831 | 2.5885 | 5357.4263 | 2125.64 | 1.109 | 0.065588
4831.5 | 2.6024 | 5357.9967 | 2125.86 | 1.109 | 0.057412
4832 | 2.5927 | 5358.5649 | 2126.08 | 1.109 | 0.063118
4832.5 | 2.5357 | 5359.1207 | 2126.3 | 1.109 | 0.096647
4833 | 2.6276 | 5359.6966 | 2126.52 | 1.109 | 0.042588
4833.5 | 2.6268 | 5360.2723 | 2126.74 | 1.109 | 0.043059
4834 | 2.625 | 5360.8477 | 2126.96 | 1.109 | 0.044118
4834.5 | 2.6227 | 5361.4225 | 2127.18 | 1.109 | 0.045471
4835 | 2.5981 | 5361.9919 | 2127.4 | 1.109 | 0.059941
4835.5 | 2.6115 | 5362.5643 | 2127.62 | 1.109 | 0.052059
4836 | 2.5456 | 5363.1222 | 2127.84 | 1.109 | 0.090824
4836.5 | 2.6221 | 5363.6969 | 2128.06 | 1.109 | 0.045824
4837 | 2.6103 | 5364.2691 | 2128.28 | 1.109 | 0.052765
4837.5 | 2.6073 | 5364.8405 | 2128.5 | 1.109 | 0.054529
4838 | 2.6091 | 5365.4124 | 2128.72 | 1.109 | 0.053471
4838.5 | 2.6182 | 5365.9862 | 2128.94 | 1.109 | 0.048118
4839 | 2.5828 | 5366.5523 | 2129.16 | 1.109 | 0.068941
4839.5 | 2.5905 | 5367.1201 | 2129.38 | 1.109 | 0.064412
4840 | 2.6927 | 5367.7102 | 2129.6 | 1.109 | 0.0042941
4840.5 | 2.6095 | 5368.2822 | 2129.82 | 1.109 | 0.053235
4841 | 2.6199 | 5368.8564 | 2130.04 | 1.109 | 0.047118
4841.5 | 2.5938 | 5369.4249 | 2130.26 | 1.109 | 0.062471
4842 | 2.5973 | 5369.9941 | 2130.48 | 1.109 | 0.060412
4842.5 | 2.6008 | 5370.5642 | 2130.7 | 1.109 | 0.058353
4843 | 2.6204 | 5371.1385 | 2130.92 | 1.1091 | 0.046824
4843.5 | 2.635 | 5371.716 | 2131.14 | 1.1091 | 0.038235
4844 | 2.6257 | 5372.2915 | 2131.36 | 1.1091 | 0.043706
4844.5 | 2.6288 | 5372.8677 | 2131.58 | 1.1091 | 0.041882
4845 | 2.6376 | 5373.4458 | 2131.8 | 1.1091 | 0.036706
4845.5 | 2.6278 | 5374.0217 | 2132.02 | 1.1091 | 0.042471
4846 | 2.59 | 5374.5894 | 2132.24 | 1.1091 | 0.064706
4846.5 | 2.6247 | 5375.1647 | 2132.46 | 1.1091 | 0.044294
4847 | 2.6468 | 5375.7448 | 2132.68 | 1.1091 | 0.031294
4847.5 | 2.6294 | 5376.3211 | 2132.9 | 1.1091 | 0.041529
4848 | 2.6318 | 5376.8979 | 2133.12 | 1.1091 | 0.040118
4848.5 | 2.6062 | 5377.4691 | 2133.34 | 1.1091 | 0.055176
4849 | 2.6217 | 5378.0437 | 2133.56 | 1.1091 | 0.046059
4849.5 | 2.6301 | 5378.6202 | 2133.78 | 1.1091 | 0.041118
4850 | 2.6547 | 5379.202 | 2134 | 1.1091 | 0.026647
4850.5 | 2.6688 | 5379.787 | 2134.22 | 1.1091 | 0.018353
4851 | 2.6553 | 5380.3689 | 2134.44 | 1.1091 | 0.026294
4851.5 | 2.7273 | 5380.9667 | 2134.66 | 1.1091 | -0.016059
4852 | 2.6678 | 5381.5514 | 2134.88 | 1.1091 | 0.018941
4852.5 | 2.654 | 5382.1331 | 2135.1 | 1.1091 | 0.027059
4853 | 2.6482 | 5382.7135 | 2135.32 | 1.1092 | 0.030471
4853.5 | 2.6254 | 5383.2889 | 2135.54 | 1.1092 | 0.043882
4854 | 2.6141 | 5383.8619 | 2135.76 | 1.1092 | 0.050529
4854.5 | 2.5976 | 5384.4312 | 2135.98 | 1.1092 | 0.060235
4855 | 2.6348 | 5385.0087 | 2136.2 | 1.1092 | 0.038353
4855.5 | 2.685 | 5385.5972 | 2136.42 | 1.1092 | 0.0088235
4856 | 2.6614 | 5386.1805 | 2136.64 | 1.1092 | 0.022706
4856.5 | 2.6131 | 5386.7532 | 2136.86 | 1.1092 | 0.051118
4857 | 2.6216 | 5387.3278 | 2137.08 | 1.1092 | 0.046118
4857.5 | 2.6239 | 5387.9029 | 2137.3 | 1.1092 | 0.044765
4858 | 2.624 | 5388.478 | 2137.52 | 1.1092 | 0.044706
4858.5 | 2.6432 | 5389.0573 | 2137.74 | 1.1092 | 0.033412
4859 | 2.6452 | 5389.6371 | 2137.96 | 1.1092 | 0.032235
4859.5 | 2.6657 | 5390.2214 | 2138.18 | 1.1092 | 0.020176
4860 | 2.6509 | 5390.8024 | 2138.4 | 1.1092 | 0.028882
4860.5 | 2.6421 | 5391.3815 | 2138.62 | 1.1092 | 0.034059
4861 | 2.6141 | 5391.9544 | 2138.84 | 1.1092 | 0.050529
4861.5 | 2.6357 | 5392.5321 | 2139.06 | 1.1092 | 0.037824
4862 | 2.635 | 5393.1096 | 2139.28 | 1.1092 | 0.038235
4862.5 | 2.6355 | 5393.6872 | 2139.5 | 1.1092 | 0.037941
4863 | 2.6504 | 5394.2681 | 2139.72 | 1.1092 | 0.029176
4863.5 | 2.6503 | 5394.849 | 2139.94 | 1.1093 | 0.029235
4864 | 2.6385 | 5395.4273 | 2140.16 | 1.1093 | 0.036176
4864.5 | 2.645 | 5396.007 | 2140.38 | 1.1093 | 0.032353
4865 | 2.6208 | 5396.5815 | 2140.6 | 1.1093 | 0.046588
4865.5 | 2.6209 | 5397.1559 | 2140.82 | 1.1093 | 0.046529
4866 | 2.6324 | 5397.7328 | 2141.04 | 1.1093 | 0.039765
4866.5 | 2.6294 | 5398.3091 | 2141.26 | 1.1093 | 0.041529
4867 | 2.64 | 5398.8878 | 2141.48 | 1.1093 | 0.035294
4867.5 | 2.6397 | 5399.4663 | 2141.7 | 1.1093 | 0.035471
4868 | 2.6405 | 5400.0451 | 2141.92 | 1.1093 | 0.035
4868.5 | 2.6585 | 5400.6277 | 2142.14 | 1.1093 | 0.024412
4869 | 2.6451 | 5401.2075 | 2142.36 | 1.1093 | 0.032294
4869.5 | 2.6526 | 5401.7889 | 2142.58 | 1.1093 | 0.027882
4870 | 2.6611 | 5402.3721 | 2142.8 | 1.1093 | 0.022882
4870.5 | 2.6877 | 5402.9612 | 2143.02 | 1.1093 | 0.0072353
4871 | 2.6132 | 5403.5339 | 2143.24 | 1.1093 | 0.051059
4871.5 | 2.6213 | 5404.1085 | 2143.46 | 1.1093 | 0.046294
4872 | 2.6314 | 5404.6852 | 2143.68 | 1.1093 | 0.040353
4872.5 | 2.6349 | 5405.2627 | 2143.9 | 1.1093 | 0.038294
4873 | 2.658 | 5405.8453 | 2144.12 | 1.1093 | 0.024706
4873.5 | 2.6628 | 5406.4289 | 2144.34 | 1.1094 | 0.021882
4874 | 2.6515 | 5407.01 | 2144.56 | 1.1094 | 0.028529
4874.5 | 2.6644 | 5407.594 | 2144.78 | 1.1094 | 0.020941
4875 | 2.6765 | 5408.1806 | 2145 | 1.1094 | 0.013824
4875.5 | 2.6609 | 5408.7638 | 2145.22 | 1.1094 | 0.023
4876 | 2.6647 | 5409.3479 | 2145.44 | 1.1094 | 0.020765
4876.5 | 2.6468 | 5409.928 | 2145.66 | 1.1094 | 0.031294
4877 | 2.6368 | 5410.5059 | 2145.88 | 1.1094 | 0.037176
4877.5 | 2.6408 | 5411.0847 | 2146.1 | 1.1094 | 0.034824
4878 | 2.655 | 5411.6666 | 2146.32 | 1.1094 | 0.026471
4878.5 | 2.6409 | 5412.2454 | 2146.54 | 1.1094 | 0.034765
4879 | 2.6441 | 5412.8249 | 2146.76 | 1.1094 | 0.032882
4879.5 | 2.6235 | 5413.3999 | 2146.98 | 1.1094 | 0.045
4880 | 2.6374 | 5413.978 | 2147.2 | 1.1094 | 0.036824
4880.5 | 2.7389 | 5414.5783 | 2147.42 | 1.1094 | -0.022882
4881 | 2.7118 | 5415.1727 | 2147.64 | 1.1094 | -0.0069412
4881.5 | 2.6367 | 5415.7506 | 2147.86 | 1.1094 | 0.037235
4882 | 2.6297 | 5416.3269 | 2148.08 | 1.1094 | 0.041353
4882.5 | 2.6268 | 5416.9026 | 2148.3 | 1.1095 | 0.043059
4883 | 2.6237 | 5417.4777 | 2148.52 | 1.1095 | 0.044882
4883.5 | 2.6451 | 5418.0574 | 2148.74 | 1.1095 | 0.032294
4884 | 2.619 | 5418.6315 | 2148.96 | 1.1095 | 0.047647
4884.5 | 2.6452 | 5419.2112 | 2149.18 | 1.1095 | 0.032235
4885 | 2.6475 | 5419.7915 | 2149.4 | 1.1095 | 0.030882
4885.5 | 2.6575 | 5420.3739 | 2149.62 | 1.1095 | 0.025
4886 | 2.5187 | 5420.926 | 2149.84 | 1.1095 | 0.10665
4886.5 | 2.6906 | 5421.5157 | 2150.06 | 1.1095 | 0.0055294
4887 | 2.6659 | 5422.1 | 2150.28 | 1.1095 | 0.020059
4887.5 | 2.6431 | 5422.6793 | 2150.5 | 1.1095 | 0.033471
4888 | 2.6125 | 5423.2519 | 2150.72 | 1.1095 | 0.051471
4888.5 | 2.7814 | 5423.8615 | 2150.94 | 1.1095 | -0.047882
4889 | 2.6787 | 5424.4486 | 2151.16 | 1.1095 | 0.012529
4889.5 | 2.6598 | 5425.0316 | 2151.38 | 1.1095 | 0.023647
4890 | 2.6498 | 5425.6123 | 2151.6 | 1.1095 | 0.029529
4890.5 | 2.6574 | 5426.1948 | 2151.82 | 1.1095 | 0.025059
4891 | 2.6283 | 5426.7708 | 2152.04 | 1.1095 | 0.042176
4891.5 | 2.634 | 5427.3481 | 2152.26 | 1.1095 | 0.038824
4892 | 2.6242 | 5427.9233 | 2152.48 | 1.1096 | 0.044588
4892.5 | 2.6155 | 5428.4966 | 2152.7 | 1.1096 | 0.049706
4893 | 2.6228 | 5429.0714 | 2152.92 | 1.1096 | 0.045412
4893.5 | 2.619 | 5429.6454 | 2153.14 | 1.1096 | 0.047647
4894 | 2.6188 | 5430.2194 | 2153.36 | 1.1096 | 0.047765
4894.5 | 2.6309 | 5430.796 | 2153.58 | 1.1096 | 0.040647
4895 | 2.6585 | 5431.3787 | 2153.8 | 1.1096 | 0.024412
4895.5 | 2.6516 | 5431.9599 | 2154.02 | 1.1096 | 0.028471
4896 | 2.6252 | 5432.5352 | 2154.24 | 1.1096 | 0.044
4896.5 | 2.6327 | 5433.1123 | 2154.46 | 1.1096 | 0.039588
4897 | 2.6433 | 5433.6916 | 2154.68 | 1.1096 | 0.033353
4897.5 | 2.6551 | 5434.2735 | 2154.9 | 1.1096 | 0.026412
4898 | 2.6497 | 5434.8543 | 2155.12 | 1.1096 | 0.029588
4898.5 | 2.6442 | 5435.4338 | 2155.34 | 1.1096 | 0.032824
4899 | 2.6468 | 5436.014 | 2155.56 | 1.1096 | 0.031294
4899.5 | 2.6517 | 5436.5951 | 2155.78 | 1.1096 | 0.028412
4900 | 2.6451 | 5437.1749 | 2156 | 1.1096 | 0.032294
4900.5 | 2.6258 | 5437.7504 | 2156.22 | 1.1096 | 0.043647
4901 | 2.6681 | 5438.3352 | 2156.44 | 1.1096 | 0.018765
4901.5 | 2.67 | 5438.9204 | 2156.66 | 1.1096 | 0.017647
4902 | 2.6466 | 5439.5004 | 2156.88 | 1.1096 | 0.031412
4902.5 | 2.6415 | 5440.0794 | 2157.1 | 1.1097 | 0.034412
4903 | 2.628 | 5440.6554 | 2157.32 | 1.1097 | 0.042353
4903.5 | 2.6274 | 5441.2312 | 2157.54 | 1.1097 | 0.042706
4904 | 2.6424 | 5441.8104 | 2157.76 | 1.1097 | 0.033882
4904.5 | 2.641 | 5442.3892 | 2157.98 | 1.1097 | 0.034706
4905 | 2.6597 | 5442.9722 | 2158.2 | 1.1097 | 0.023706
4905.5 | 2.6644 | 5443.5561 | 2158.42 | 1.1097 | 0.020941
4906 | 2.6484 | 5444.1366 | 2158.64 | 1.1097 | 0.030353
4906.5 | 2.6299 | 5444.713 | 2158.86 | 1.1097 | 0.041235
4907 | 2.6554 | 5445.295 | 2159.08 | 1.1097 | 0.026235
4907.5 | 2.6363 | 5445.8728 | 2159.3 | 1.1097 | 0.037471
4908 | 2.7351 | 5446.4723 | 2159.52 | 1.1097 | -0.020647
4908.5 | 2.7231 | 5447.0691 | 2159.74 | 1.1097 | -0.013588
4909 | 2.6593 | 5447.652 | 2159.96 | 1.1097 | 0.023941
4909.5 | 2.6694 | 5448.237 | 2160.18 | 1.1097 | 0.018
4910 | 2.6691 | 5448.822 | 2160.4 | 1.1097 | 0.018176
4910.5 | 2.6595 | 5449.4049 | 2160.62 | 1.1097 | 0.023824
4911 | 2.651 | 5449.986 | 2160.84 | 1.1098 | 0.028824
4911.5 | 2.6634 | 5450.5697 | 2161.06 | 1.1098 | 0.021529
4912 | 2.6657 | 5451.154 | 2161.28 | 1.1098 | 0.020176
4912.5 | 2.6533 | 5451.7355 | 2161.5 | 1.1098 | 0.027471
4913 | 2.6688 | 5452.3205 | 2161.72 | 1.1098 | 0.018353
4913.5 | 2.6688 | 5452.9054 | 2161.94 | 1.1098 | 0.018353
4914 | 2.6481 | 5453.4858 | 2162.16 | 1.1098 | 0.030529
4914.5 | 2.6297 | 5454.0621 | 2162.38 | 1.1098 | 0.041353
4915 | 2.6357 | 5454.6398 | 2162.6 | 1.1098 | 0.037824
4915.5 | 2.6504 | 5455.2207 | 2162.82 | 1.1098 | 0.029176
4916 | 2.6588 | 5455.8035 | 2163.04 | 1.1098 | 0.024235
4916.5 | 2.6648 | 5456.3875 | 2163.26 | 1.1098 | 0.020706
4917 | 2.6695 | 5456.9726 | 2163.48 | 1.1098 | 0.017941
4917.5 | 2.741 | 5457.5734 | 2163.7 | 1.1098 | -0.024118
4918 | 2.5623 | 5458.135 | 2163.92 | 1.1098 | 0.081
4918.5 | 2.723 | 5458.7318 | 2164.14 | 1.1098 | -0.013529
4919 | 2.6954 | 5459.3225 | 2164.36 | 1.1098 | 0.0027059
4919.5 | 2.648 | 5459.9029 | 2164.58 | 1.1098 | 0.030588
4920 | 2.6428 | 5460.4822 | 2164.8 | 1.1099 | 0.033647
4920.5 | 2.6617 | 5461.0655 | 2165.02 | 1.1099 | 0.022529
4921 | 2.6595 | 5461.6484 | 2165.24 | 1.1099 | 0.023824
4921.5 | 2.6308 | 5462.225 | 2165.46 | 1.1099 | 0.040706
4922 | 2.6297 | 5462.8014 | 2165.68 | 1.1099 | 0.041353
4922.5 | 2.6485 | 5463.3819 | 2165.9 | 1.1099 | 0.030294
4923 | 2.675 | 5463.9682 | 2166.12 | 1.1099 | 0.014706
4923.5 | 2.6148 | 5464.5413 | 2166.34 | 1.1099 | 0.050118
4924 | 2.6291 | 5465.1175 | 2166.56 | 1.1099 | 0.041706
4924.5 | 2.7019 | 5465.7097 | 2166.78 | 1.1099 | -0.0011176
4925 | 2.6249 | 5466.285 | 2167 | 1.1099 | 0.044176
4925.5 | 2.612 | 5466.8575 | 2167.22 | 1.1099 | 0.051765
4926 | 2.6384 | 5467.4358 | 2167.44 | 1.1099 | 0.036235
4926.5 | 2.6365 | 5468.0136 | 2167.66 | 1.1099 | 0.037353
4927 | 2.6446 | 5468.5933 | 2167.88 | 1.1099 | 0.032588
4927.5 | 2.6372 | 5469.1713 | 2168.1 | 1.1099 | 0.036941
4928 | 2.6595 | 5469.7542 | 2168.32 | 1.1099 | 0.023824
4928.5 | 2.6707 | 5470.3395 | 2168.54 | 1.1099 | 0.017235
4929 | 2.6634 | 5470.9233 | 2168.76 | 1.1099 | 0.021529
4929.5 | 2.6741 | 5471.5094 | 2168.98 | 1.11 | 0.015235
4930 | 2.6656 | 5472.0936 | 2169.2 | 1.11 | 0.020235
4930.5 | 2.6554 | 5472.6756 | 2169.42 | 1.11 | 0.026235
4931 | 2.6522 | 5473.2569 | 2169.64 | 1.11 | 0.028118
4931.5 | 2.6276 | 5473.8328 | 2169.86 | 1.11 | 0.042588
4932 | 2.6253 | 5474.4082 | 2170.08 | 1.11 | 0.043941
4932.5 | 2.6029 | 5474.9787 | 2170.3 | 1.11 | 0.057118
4933 | 2.607 | 5475.5501 | 2170.52 | 1.11 | 0.054706
4933.5 | 2.6418 | 5476.1291 | 2170.74 | 1.11 | 0.034235
4934 | 2.6375 | 5476.7072 | 2170.96 | 1.11 | 0.036765
4934.5 | 2.6516 | 5477.2883 | 2171.18 | 1.11 | 0.028471
4935 | 2.6081 | 5477.86 | 2171.4 | 1.11 | 0.054059
4935.5 | 2.6194 | 5478.4341 | 2171.62 | 1.11 | 0.047412
4936 | 2.6139 | 5479.007 | 2171.84 | 1.11 | 0.050647
4936.5 | 2.6624 | 5479.5905 | 2172.06 | 1.11 | 0.022118
4937 | 2.7152 | 5480.1856 | 2172.28 | 1.11 | -0.0089412
4937.5 | 2.6194 | 5480.7597 | 2172.5 | 1.11 | 0.047412
4938 | 2.6292 | 5481.336 | 2172.72 | 1.11 | 0.041647
4938.5 | 2.5977 | 5481.9053 | 2172.94 | 1.11 | 0.060176
4939 | 2.6294 | 5482.4816 | 2173.16 | 1.11 | 0.041529
4939.5 | 2.6508 | 5483.0626 | 2173.38 | 1.11 | 0.028941
4940 | 2.6452 | 5483.6424 | 2173.6 | 1.11 | 0.032235
4940.5 | 2.6138 | 5484.2153 | 2173.82 | 1.1101 | 0.050706
4941 | 2.4783 | 5484.7584 | 2174.04 | 1.1101 | 0.13041
4941.5 | 1.913 | 5485.1777 | 2174.26 | 1.11 | 0.46294
4942 | 2.2327 | 5485.6671 | 2174.48 | 1.11 | 0.27488
4942.5 | 2.2292 | 5486.1557 | 2174.7 | 1.11 | 0.27694
4943 | 2.5237 | 5486.7088 | 2174.92 | 1.11 | 0.10371
4943.5 | 2.7012 | 5487.3008 | 2175.14 | 1.11 | -0.00070588
4944 | 2.9868 | 5487.9555 | 2175.36 | 1.11 | -0.16871
4944.5 | 2.7297 | 5488.5537 | 2175.58 | 1.11 | -0.017471
4945 | 2.2231 | 5489.041 | 2175.8 | 1.11 | 0.28053
4945.5 | 2.0953 | 5489.5002 | 2176.02 | 1.11 | 0.35571
4946 | 2.0422 | 5489.9478 | 2176.24 | 1.11 | 0.38694
4946.5 | 1.8997 | 5490.3642 | 2176.46 | 1.1099 | 0.47076
4947 | 1.9704 | 5490.7961 | 2176.68 | 1.1099 | 0.42918
4947.5 | 1.9123 | 5491.2152 | 2176.9 | 1.1099 | 0.46335
4948 | 2.2558 | 5491.7096 | 2177.12 | 1.1099 | 0.26129
4948.5 | 2.7459 | 5492.3114 | 2177.34 | 1.1099 | -0.027
4949 | 2.5124 | 5492.8621 | 2177.56 | 1.1099 | 0.11035
4949.5 | 2.1896 | 5493.342 | 2177.78 | 1.1099 | 0.30024
4950 | 2.4724 | 5493.8839 | 2178 | 1.1099 | 0.13388
4950.5 | 2.5621 | 5494.4454 | 2178.22 | 1.1099 | 0.081118
4951 | 2.5754 | 5495.0099 | 2178.44 | 1.1099 | 0.073294
4951.5 | 2.7051 | 5495.6028 | 2178.66 | 1.1099 | -0.003
4952 | 2.6882 | 5496.192 | 2178.88 | 1.1099 | 0.0069412
4952.5 | 2.5909 | 5496.7598 | 2179.1 | 1.1099 | 0.064176
4953 | 2.0346 | 5497.2058 | 2179.32 | 1.1099 | 0.39141
4953.5 | 1.9191 | 5497.6264 | 2179.54 | 1.1098 | 0.45935
4954 | 1.8637 | 5498.0349 | 2179.76 | 1.1098 | 0.49194
4954.5 | 2.3861 | 5498.5578 | 2179.98 | 1.1098 | 0.18465
4955 | 2.4444 | 5499.0936 | 2180.2 | 1.1098 | 0.15035
4955.5 | 2.4521 | 5499.631 | 2180.42 | 1.1098 | 0.14582
4956 | 2.3464 | 5500.1453 | 2180.64 | 1.1098 | 0.208
4956.5 | 1.5706 | 5500.4895 | 2180.86 | 1.1098 | 0.66435
4957 | 2.359 | 5501.0066 | 2181.08 | 1.1097 | 0.20059
4957.5 | 1.6319 | 5501.3642 | 2181.3 | 1.1097 | 0.62829
4958 | 1.7548 | 5501.7489 | 2181.52 | 1.1097 | 0.556
4958.5 | 1.9095 | 5502.1674 | 2181.74 | 1.1096 | 0.465
4959 | 2.0316 | 5502.6126 | 2181.96 | 1.1096 | 0.39318
4959.5 | 1.9048 | 5503.0301 | 2182.18 | 1.1096 | 0.46776
4960 | 2.0311 | 5503.4753 | 2182.4 | 1.1096 | 0.39347
4960.5 | 2.26 | 5503.9706 | 2182.62 | 1.1096 | 0.25882
4961 | 2.7292 | 5504.5688 | 2182.84 | 1.1096 | -0.017176
4961.5 | 2.9259 | 5505.2101 | 2183.06 | 1.1096 | -0.13288
4962 | 2.6555 | 5505.7921 | 2183.28 | 1.1096 | 0.026176
4962.5 | 2.5291 | 5506.3464 | 2183.5 | 1.1096 | 0.10053
4963 | 2.5865 | 5506.9133 | 2183.72 | 1.1096 | 0.066765
4963.5 | 2.5238 | 5507.4665 | 2183.94 | 1.1096 | 0.10365
4964 | 2.7457 | 5508.0683 | 2184.16 | 1.1096 | -0.026882
4964.5 | 2.6985 | 5508.6597 | 2184.38 | 1.1096 | 0.00088235
4965 | 2.455 | 5509.1978 | 2184.6 | 1.1096 | 0.14412
4965.5 | 2.3621 | 5509.7155 | 2184.82 | 1.1096 | 0.19876
4966 | 2.397 | 5510.2409 | 2185.04 | 1.1096 | 0.17824
4966.5 | 2.6559 | 5510.823 | 2185.26 | 1.1096 | 0.025941
4967 | 2.6869 | 5511.4119 | 2185.48 | 1.1096 | 0.0077059
4967.5 | 2.6111 | 5511.9842 | 2185.7 | 1.1096 | 0.052294
4968 | 2.3142 | 5512.4914 | 2185.92 | 1.1096 | 0.22694
4968.5 | 2.6377 | 5513.0695 | 2186.14 | 1.1096 | 0.036647
4969 | 2.6337 | 5513.6467 | 2186.36 | 1.1096 | 0.039
4969.5 | 2.1642 | 5514.1211 | 2186.58 | 1.1096 | 0.31518
4970 | 2.2646 | 5514.6174 | 2186.8 | 1.1096 | 0.25612
4970.5 | 2.3534 | 5515.1332 | 2187.02 | 1.1096 | 0.20388
4971 | 2.1869 | 5515.6125 | 2187.24 | 1.1096 | 0.30182
4971.5 | 2.3113 | 5516.1191 | 2187.46 | 1.1095 | 0.22865
4972 | 2.0678 | 5516.5723 | 2187.68 | 1.1095 | 0.37188
4972.5 | 2.1251 | 5517.0381 | 2187.9 | 1.1095 | 0.33818
4973 | 2.6105 | 5517.6102 | 2188.12 | 1.1095 | 0.052647
4973.5 | 2.3185 | 5518.1184 | 2188.34 | 1.1095 | 0.22441
4974 | 2.4799 | 5518.6619 | 2188.56 | 1.1095 | 0.12947
4974.5 | 2.5849 | 5519.2285 | 2188.78 | 1.1095 | 0.067706
4975 | 2.5386 | 5519.7849 | 2189 | 1.1095 | 0.094941
4975.5 | 2.6116 | 5520.3573 | 2189.22 | 1.1095 | 0.052
4976 | 2.6156 | 5520.9306 | 2189.44 | 1.1095 | 0.049647
4976.5 | 2.6323 | 5521.5075 | 2189.66 | 1.1095 | 0.039824
4977 | 2.6145 | 5522.0805 | 2189.88 | 1.1095 | 0.050294
4977.5 | 2.6011 | 5522.6506 | 2190.1 | 1.1095 | 0.058176
4978 | 2.6085 | 5523.2223 | 2190.32 | 1.1095 | 0.053824
4978.5 | 2.634 | 5523.7996 | 2190.54 | 1.1095 | 0.038824
4979 | 2.6565 | 5524.3819 | 2190.76 | 1.1095 | 0.025588
4979.5 | 2.5795 | 5524.9472 | 2190.98 | 1.1095 | 0.070882
4980 | 2.6463 | 5525.5272 | 2191.2 | 1.1095 | 0.031588
4980.5 | 2.4275 | 5526.0593 | 2191.42 | 1.1095 | 0.16029
4981 | 2.6689 | 5526.6443 | 2191.64 | 1.1095 | 0.018294
4981.5 | 2.6875 | 5527.2333 | 2191.86 | 1.1096 | 0.0073529
4982 | 2.4986 | 5527.7809 | 2192.08 | 1.1096 | 0.11847
4982.5 | 2.5404 | 5528.3377 | 2192.3 | 1.1096 | 0.093882
4983 | 2.6862 | 5528.9265 | 2192.52 | 1.1096 | 0.0081176
4983.5 | 2.6475 | 5529.5067 | 2192.74 | 1.1096 | 0.030882
4984 | 2.6238 | 5530.0818 | 2192.96 | 1.1096 | 0.044824
4984.5 | 2.6089 | 5530.6536 | 2193.18 | 1.1096 | 0.053588
4985 | 2.6085 | 5531.2253 | 2193.4 | 1.1096 | 0.053824
4985.5 | 2.6118 | 5531.7978 | 2193.62 | 1.1096 | 0.051882
4986 | 2.6608 | 5532.3809 | 2193.84 | 1.1096 | 0.023059
4986.5 | 2.6549 | 5532.9628 | 2194.06 | 1.1096 | 0.026529
4987 | 2.4549 | 5533.5009 | 2194.28 | 1.1096 | 0.14418
4987.5 | 2.6484 | 5534.0813 | 2194.5 | 1.1096 | 0.030353
4988 | 2.4975 | 5534.6287 | 2194.72 | 1.1096 | 0.11912
4988.5 | 2.5559 | 5535.1889 | 2194.94 | 1.1096 | 0.084765
4989 | 2.6828 | 5535.7769 | 2195.16 | 1.1096 | 0.010118
4989.5 | 2.6514 | 5536.3581 | 2195.38 | 1.1096 | 0.028588
4990 | 2.6589 | 5536.9408 | 2195.6 | 1.1096 | 0.024176
4990.5 | 2.6402 | 5537.5195 | 2195.82 | 1.1096 | 0.035176
4991 | 2.6456 | 5538.0993 | 2196.04 | 1.1096 | 0.032
4991.5 | 2.6696 | 5538.6844 | 2196.26 | 1.1096 | 0.017882
4992 | 2.621 | 5539.2589 | 2196.48 | 1.1096 | 0.046471
4992.5 | 2.4178 | 5539.7888 | 2196.7 | 1.1096 | 0.166
4993 | 1.5447 | 5540.1274 | 2196.92 | 1.1096 | 0.67959
4993.5 | 1.8163 | 5540.5255 | 2197.14 | 1.1095 | 0.51982
4994 | 2.3736 | 5541.0457 | 2197.36 | 1.1095 | 0.192
4994.5 | 2.8477 | 5541.6698 | 2197.58 | 1.1096 | -0.086882
4995 | 2.7475 | 5542.272 | 2197.8 | 1.1096 | -0.027941
4995.5 | 2.6448 | 5542.8517 | 2198.02 | 1.1096 | 0.032471
4996 | 2.6505 | 5543.4326 | 2198.24 | 1.1096 | 0.029118
4996.5 | 2.6679 | 5544.0174 | 2198.46 | 1.1096 | 0.018882
4997 | 2.5941 | 5544.5859 | 2198.68 | 1.1096 | 0.062294
4997.5 | 2.5033 | 5545.1346 | 2198.9 | 1.1096 | 0.11571
4998 | 1.9113 | 5545.5535 | 2199.12 | 1.1096 | 0.46394
4998.5 | 1.9588 | 5545.9828 | 2199.34 | 1.1095 | 0.436
4999 | 2.0048 | 5546.4222 | 2199.56 | 1.1095 | 0.40894
4999.5 | 2.1318 | 5546.8895 | 2199.78 | 1.1095 | 0.33424
5000 | 2.4061 | 5547.4168 | 2200 | 1.1095 | 0.17288
5000.5 | 2.3836 | 5547.9392 | 2200.22 | 1.1095 | 0.18612
5001 | 2.2382 | 5548.4298 | 2200.44 | 1.1095 | 0.27165
5001.5 | 2.0972 | 5548.8895 | 2200.66 | 1.1094 | 0.35459
5002 | 2.52 | 5549.4418 | 2200.88 | 1.1094 | 0.10588
5002.5 | 2.6518 | 5550.023 | 2201.1 | 1.1094 | 0.028353
5003 | 2.5788 | 5550.5882 | 2201.32 | 1.1095 | 0.071294
5003.5 | 2.5231 | 5551.1412 | 2201.54 | 1.1095 | 0.10406
5004 | 2.504 | 5551.69 | 2201.76 | 1.1095 | 0.11529
5004.5 | 2.499 | 5552.2377 | 2201.98 | 1.1094 | 0.11824
5005 | 2.4691 | 5552.7789 | 2202.2 | 1.1094 | 0.13582
5005.5 | 2.4888 | 5553.3244 | 2202.42 | 1.1094 | 0.12424
5006 | 2.4854 | 5553.8691 | 2202.64 | 1.1094 | 0.12624
5006.5 | 2.4962 | 5554.4162 | 2202.86 | 1.1094 | 0.11988
5007 | 2.506 | 5554.9655 | 2203.08 | 1.1094 | 0.11412
5007.5 | 2.5017 | 5555.5138 | 2203.3 | 1.1094 | 0.11665
5008 | 2.5452 | 5556.0716 | 2203.52 | 1.1094 | 0.091059
5008.5 | 2.3848 | 5556.5943 | 2203.74 | 1.1094 | 0.18541
5009 | 2.1616 | 5557.0681 | 2203.96 | 1.1094 | 0.31671
5009.5 | 2.3299 | 5557.5787 | 2204.18 | 1.1094 | 0.21771
5010 | 2.4998 | 5558.1266 | 2204.4 | 1.1094 | 0.11776
5010.5 | 2.5971 | 5558.6959 | 2204.62 | 1.1094 | 0.060529
5011 | 2.0762 | 5559.1509 | 2204.84 | 1.1094 | 0.36694
5011.5 | 2.3733 | 5559.6711 | 2205.06 | 1.1094 | 0.19218
5012 | 2.4484 | 5560.2077 | 2205.28 | 1.1094 | 0.148
5012.5 | 2.4394 | 5560.7424 | 2205.5 | 1.1094 | 0.15329
5013 | 2.4505 | 5561.2794 | 2205.72 | 1.1094 | 0.14676
5013.5 | 2.4644 | 5561.8196 | 2205.94 | 1.1094 | 0.13859
5014 | 2.4451 | 5562.3555 | 2206.16 | 1.1094 | 0.14994
5014.5 | 2.4547 | 5562.8935 | 2206.38 | 1.1094 | 0.14429
5015 | 2.4683 | 5563.4345 | 2206.6 | 1.1094 | 0.13629
5015.5 | 2.4695 | 5563.9757 | 2206.82 | 1.1094 | 0.13559
5016 | 2.56 | 5564.5368 | 2207.04 | 1.1094 | 0.082353
5016.5 | 2.4974 | 5565.0842 | 2207.26 | 1.1094 | 0.11918
5017 | 2.5014 | 5565.6324 | 2207.48 | 1.1094 | 0.11682
5017.5 | 2.4899 | 5566.1782 | 2207.7 | 1.1094 | 0.12359
5018 | 2.4831 | 5566.7224 | 2207.92 | 1.1094 | 0.12759
5018.5 | 2.5115 | 5567.2729 | 2208.14 | 1.1093 | 0.11088
5019 | 2.5072 | 5567.8224 | 2208.36 | 1.1093 | 0.11341
5019.5 | 2.5035 | 5568.3711 | 2208.58 | 1.1093 | 0.11559
5020 | 2.4951 | 5568.9179 | 2208.8 | 1.1093 | 0.12053
5020.5 | 2.4818 | 5569.4619 | 2209.02 | 1.1093 | 0.12835
5021 | 2.5105 | 5570.0121 | 2209.24 | 1.1093 | 0.11147
5021.5 | 2.4874 | 5570.5573 | 2209.46 | 1.1093 | 0.12506
5022 | 2.4713 | 5571.099 | 2209.68 | 1.1093 | 0.13453
5022.5 | 2.4853 | 5571.6437 | 2209.9 | 1.1093 | 0.12629
5023 | 2.4925 | 5572.19 | 2210.12 | 1.1093 | 0.12206
5023.5 | 2.496 | 5572.737 | 2210.34 | 1.1093 | 0.12
5024 | 2.4907 | 5573.2829 | 2210.56 | 1.1093 | 0.12312
5024.5 | 2.5107 | 5573.8332 | 2210.78 | 1.1093 | 0.11135
5025 | 2.4886 | 5574.3786 | 2211 | 1.1093 | 0.12435
5025.5 | 2.4886 | 5574.9241 | 2211.22 | 1.1093 | 0.12435
5026 | 2.4766 | 5575.4669 | 2211.44 | 1.1093 | 0.13141
5026.5 | 2.5013 | 5576.0151 | 2211.66 | 1.1093 | 0.11688
5027 | 2.5251 | 5576.5686 | 2211.88 | 1.1093 | 0.10288
5027.5 | 2.5234 | 5577.1216 | 2212.1 | 1.1093 | 0.10388
5028 | 2.5405 | 5577.6784 | 2212.32 | 1.1093 | 0.093824
5028.5 | 2.5278 | 5578.2325 | 2212.54 | 1.1093 | 0.10129
5029 | 2.5166 | 5578.784 | 2212.76 | 1.1093 | 0.10788
5029.5 | 2.373 | 5579.3041 | 2212.98 | 1.1093 | 0.19235
5030 | 2.5294 | 5579.8585 | 2213.2 | 1.1093 | 0.10035
5030.5 | 2.53 | 5580.413 | 2213.42 | 1.1093 | 0.1
5031 | 2.5416 | 5580.9701 | 2213.64 | 1.1093 | 0.093176
5031.5 | 2.396 | 5581.4952 | 2213.86 | 1.1093 | 0.17882
5032 | 2.399 | 5582.021 | 2214.08 | 1.1093 | 0.17706
5032.5 | 2.6822 | 5582.6089 | 2214.3 | 1.1093 | 0.010471
5033 | 2.5774 | 5583.1738 | 2214.52 | 1.1093 | 0.072118
5033.5 | 2.5143 | 5583.7249 | 2214.74 | 1.1093 | 0.10924
5034 | 2.4926 | 5584.2712 | 2214.96 | 1.1093 | 0.122
5034.5 | 2.5066 | 5584.8206 | 2215.18 | 1.1093 | 0.11376
5035 | 2.5241 | 5585.3738 | 2215.4 | 1.1093 | 0.10347
5035.5 | 2.5104 | 5585.924 | 2215.62 | 1.1093 | 0.11153
5036 | 2.5416 | 5586.4811 | 2215.84 | 1.1093 | 0.093176
5036.5 | 2.5496 | 5587.0399 | 2216.06 | 1.1093 | 0.088471
5037 | 2.5176 | 5587.5917 | 2216.28 | 1.1093 | 0.10729
5037.5 | 2.5245 | 5588.145 | 2216.5 | 1.1093 | 0.10324
5038 | 2.553 | 5588.7045 | 2216.72 | 1.1093 | 0.086471
5038.5 | 2.5693 | 5589.2677 | 2216.94 | 1.1093 | 0.076882
5039 | 2.5962 | 5589.8367 | 2217.16 | 1.1093 | 0.061059
5039.5 | 2.5932 | 5590.4051 | 2217.38 | 1.1093 | 0.062824
5040 | 2.5675 | 5590.9678 | 2217.6 | 1.1093 | 0.077941
5040.5 | 2.5991 | 5591.5375 | 2217.82 | 1.1093 | 0.059353
5041 | 2.5865 | 5592.1044 | 2218.04 | 1.1093 | 0.066765
5041.5 | 2.6112 | 5592.6767 | 2218.26 | 1.1093 | 0.052235
5042 | 2.5473 | 5593.235 | 2218.48 | 1.1093 | 0.089824
5042.5 | 2.5816 | 5593.8008 | 2218.7 | 1.1093 | 0.069647
5043 | 2.5952 | 5594.3696 | 2218.92 | 1.1093 | 0.061647
5043.5 | 2.5086 | 5594.9194 | 2219.14 | 1.1093 | 0.11259
5044 | 2.5408 | 5595.4763 | 2219.36 | 1.1093 | 0.093647
5044.5 | 2.5223 | 5596.0291 | 2219.58 | 1.1093 | 0.10453
5045 | 2.516 | 5596.5806 | 2219.8 | 1.1093 | 0.10824
5045.5 | 2.5243 | 5597.1338 | 2220.02 | 1.1093 | 0.10335
5046 | 2.5499 | 5597.6927 | 2220.24 | 1.1093 | 0.088294
5046.5 | 2.5371 | 5598.2488 | 2220.46 | 1.1093 | 0.095824
5047 | 2.5268 | 5598.8026 | 2220.68 | 1.1093 | 0.10188
5047.5 | 2.5726 | 5599.3664 | 2220.9 | 1.1093 | 0.074941
5048 | 2.5611 | 5599.9278 | 2221.12 | 1.1093 | 0.081706
5048.5 | 2.5613 | 5600.4891 | 2221.34 | 1.1093 | 0.081588
5049 | 2.5395 | 5601.0457 | 2221.56 | 1.1093 | 0.094412
5049.5 | 2.5399 | 5601.6024 | 2221.78 | 1.1093 | 0.094176
5050 | 2.5736 | 5602.1665 | 2222 | 1.1093 | 0.074353
5050.5 | 2.5977 | 5602.7358 | 2222.22 | 1.1093 | 0.060176
5051 | 2.5755 | 5603.3003 | 2222.44 | 1.1093 | 0.073235
5051.5 | 2.5346 | 5603.8558 | 2222.66 | 1.1093 | 0.097294
5052 | 2.583 | 5604.422 | 2222.88 | 1.1093 | 0.068824
5052.5 | 2.5997 | 5604.9918 | 2223.1 | 1.1094 | 0.059
5053 | 2.589 | 5605.5592 | 2223.32 | 1.1094 | 0.065294
5053.5 | 2.5601 | 5606.1203 | 2223.54 | 1.1094 | 0.082294
5054 | 2.5944 | 5606.6889 | 2223.76 | 1.1094 | 0.062118
5054.5 | 2.6329 | 5607.266 | 2223.98 | 1.1094 | 0.039471
5055 | 2.5616 | 5607.8274 | 2224.2 | 1.1094 | 0.081412
5055.5 | 2.5163 | 5608.379 | 2224.42 | 1.1094 | 0.10806
5056 | 2.6277 | 5608.9549 | 2224.64 | 1.1094 | 0.042529
5056.5 | 2.5791 | 5609.5202 | 2224.86 | 1.1094 | 0.071118
5057 | 2.6321 | 5610.0971 | 2225.08 | 1.1094 | 0.039941
5057.5 | 2.6176 | 5610.6708 | 2225.3 | 1.1094 | 0.048471
5058 | 2.5124 | 5611.2214 | 2225.52 | 1.1094 | 0.11035
5058.5 | 2.5666 | 5611.784 | 2225.74 | 1.1094 | 0.078471
5059 | 2.6363 | 5612.3618 | 2225.96 | 1.1094 | 0.037471
5059.5 | 2.6 | 5612.9316 | 2226.18 | 1.1094 | 0.058824
5060 | 2.5737 | 5613.4957 | 2226.4 | 1.1094 | 0.074294
5060.5 | 2.5753 | 5614.0602 | 2226.62 | 1.1094 | 0.073353
5061 | 2.5893 | 5614.6277 | 2226.84 | 1.1094 | 0.065118
5061.5 | 2.5159 | 5615.1791 | 2227.06 | 1.1094 | 0.10829
5062 | 2.7166 | 5615.7745 | 2227.28 | 1.1094 | -0.0097647
5062.5 | 2.7275 | 5616.3723 | 2227.5 | 1.1094 | -0.016176
5063 | 2.5647 | 5616.9344 | 2227.72 | 1.1094 | 0.079588
5063.5 | 2.5903 | 5617.5021 | 2227.94 | 1.1094 | 0.064529
5064 | 2.5447 | 5618.0599 | 2228.16 | 1.1094 | 0.091353
5064.5 | 2.6367 | 5618.6378 | 2228.38 | 1.1094 | 0.037235
5065 | 2.5987 | 5619.2074 | 2228.6 | 1.1094 | 0.059588
5065.5 | 2.5426 | 5619.7646 | 2228.82 | 1.1094 | 0.092588
5066 | 2.5862 | 5620.3315 | 2229.04 | 1.1094 | 0.066941
5066.5 | 2.5858 | 5620.8982 | 2229.26 | 1.1094 | 0.067176
5067 | 2.6215 | 5621.4728 | 2229.48 | 1.1094 | 0.046176
5067.5 | 2.6329 | 5622.0498 | 2229.7 | 1.1094 | 0.039471
5068 | 2.544 | 5622.6074 | 2229.92 | 1.1094 | 0.091765
5068.5 | 2.4189 | 5623.1376 | 2230.14 | 1.1094 | 0.16535
5069 | 2.5587 | 5623.6984 | 2230.36 | 1.1094 | 0.083118
5069.5 | 2.5814 | 5624.2642 | 2230.58 | 1.1094 | 0.069765
5070 | 2.4714 | 5624.8058 | 2230.8 | 1.1094 | 0.13447
5070.5 | 2.4684 | 5625.3468 | 2231.02 | 1.1094 | 0.13624
5071 | 2.5606 | 5625.9081 | 2231.24 | 1.1094 | 0.082
5071.5 | 2.5806 | 5626.4737 | 2231.46 | 1.1094 | 0.070235
5072 | 2.5376 | 5627.0298 | 2231.68 | 1.1094 | 0.095529
5072.5 | 2.5657 | 5627.5922 | 2231.9 | 1.1094 | 0.079
5073 | 2.7169 | 5628.1877 | 2232.12 | 1.1094 | -0.0099412
5073.5 | 2.7124 | 5628.7821 | 2232.34 | 1.1094 | -0.0072941
5074 | 2.7366 | 5629.3819 | 2232.56 | 1.1095 | -0.021529
5074.5 | 2.6271 | 5629.9577 | 2232.78 | 1.1095 | 0.042882
5075 | 2.5939 | 5630.5263 | 2233 | 1.1095 | 0.062412
5075.5 | 2.5454 | 5631.0841 | 2233.22 | 1.1095 | 0.090941
5076 | 2.5363 | 5631.64 | 2233.44 | 1.1095 | 0.096294
5076.5 | 2.5209 | 5632.1926 | 2233.66 | 1.1095 | 0.10535
5077 | 2.6032 | 5632.7631 | 2233.88 | 1.1095 | 0.056941
5077.5 | 2.5856 | 5633.3298 | 2234.1 | 1.1095 | 0.067294
5078 | 2.6268 | 5633.9055 | 2234.32 | 1.1095 | 0.043059
5078.5 | 2.5944 | 5634.4742 | 2234.54 | 1.1095 | 0.062118
5079 | 2.566 | 5635.0366 | 2234.76 | 1.1095 | 0.078824
5079.5 | 2.5941 | 5635.6051 | 2234.98 | 1.1095 | 0.062294
5080 | 2.5785 | 5636.1703 | 2235.2 | 1.1095 | 0.071471
5080.5 | 2.5736 | 5636.7343 | 2235.42 | 1.1095 | 0.074353
5081 | 2.6225 | 5637.3091 | 2235.64 | 1.1095 | 0.045588
5081.5 | 2.6031 | 5637.8797 | 2235.86 | 1.1095 | 0.057
5082 | 2.6016 | 5638.4499 | 2236.08 | 1.1095 | 0.057882
5082.5 | 2.5797 | 5639.0153 | 2236.3 | 1.1095 | 0.070765
5083 | 2.577 | 5639.5801 | 2236.52 | 1.1095 | 0.072353
5083.5 | 2.5886 | 5640.1475 | 2236.74 | 1.1095 | 0.065529
5084 | 2.5855 | 5640.7141 | 2236.96 | 1.1095 | 0.067353
5084.5 | 2.5805 | 5641.2797 | 2237.18 | 1.1095 | 0.070294
5085 | 2.5637 | 5641.8416 | 2237.4 | 1.1095 | 0.080176
5085.5 | 2.5546 | 5642.4015 | 2237.62 | 1.1095 | 0.085529
5086 | 2.5657 | 5642.9639 | 2237.84 | 1.1095 | 0.079
5086.5 | 2.5803 | 5643.5294 | 2238.06 | 1.1095 | 0.070412
5087 | 2.6001 | 5644.0993 | 2238.28 | 1.1095 | 0.058765
5087.5 | 2.5744 | 5644.6635 | 2238.5 | 1.1095 | 0.073882
5088 | 2.5056 | 5645.2127 | 2238.72 | 1.1095 | 0.11435
5088.5 | 2.5564 | 5645.773 | 2238.94 | 1.1095 | 0.084471
5089 | 2.5427 | 5646.3303 | 2239.16 | 1.1095 | 0.092529
5089.5 | 2.5496 | 5646.8891 | 2239.38 | 1.1095 | 0.088471
5090 | 2.5859 | 5647.4558 | 2239.6 | 1.1095 | 0.067118
5090.5 | 2.5674 | 5648.0186 | 2239.82 | 1.1095 | 0.078
5091 | 2.5702 | 5648.5819 | 2240.04 | 1.1095 | 0.076353
5091.5 | 2.5654 | 5649.1442 | 2240.26 | 1.1095 | 0.079176
5092 | 2.5383 | 5649.7005 | 2240.48 | 1.1095 | 0.095118
5092.5 | 2.4983 | 5650.2481 | 2240.7 | 1.1095 | 0.11865
5093 | 2.5472 | 5650.8063 | 2240.92 | 1.1095 | 0.089882
5093.5 | 2.5488 | 5651.365 | 2241.14 | 1.1095 | 0.088941
5094 | 2.5072 | 5651.9145 | 2241.36 | 1.1095 | 0.11341
5094.5 | 2.6036 | 5652.4851 | 2241.58 | 1.1095 | 0.056706
5095 | 2.5655 | 5653.0474 | 2241.8 | 1.1095 | 0.079118
5095.5 | 2.533 | 5653.6026 | 2242.02 | 1.1095 | 0.098235
5096 | 2.5196 | 5654.1548 | 2242.24 | 1.1095 | 0.10612
5096.5 | 2.5382 | 5654.7111 | 2242.46 | 1.1095 | 0.095176
5097 | 2.5181 | 5655.263 | 2242.68 | 1.1095 | 0.107
5097.5 | 2.5474 | 5655.8214 | 2242.9 | 1.1095 | 0.089765
5098 | 2.5745 | 5656.3856 | 2243.12 | 1.1095 | 0.073824
5098.5 | 2.5471 | 5656.9439 | 2243.34 | 1.1095 | 0.089941
5099 | 2.5876 | 5657.511 | 2243.56 | 1.1095 | 0.066118
5099.5 | 2.5416 | 5658.0681 | 2243.78 | 1.1095 | 0.093176
5100 | 2.5436 | 5658.6256 | 2244 | 1.1095 | 0.092
5100.5 | 2.5516 | 5659.1848 | 2244.22 | 1.1095 | 0.087294
5101 | 2.5393 | 5659.7414 | 2244.44 | 1.1095 | 0.094529
5101.5 | 2.5505 | 5660.3004 | 2244.66 | 1.1095 | 0.087941
5102 | 2.562 | 5660.8619 | 2244.88 | 1.1095 | 0.081176
5102.5 | 2.4904 | 5661.4077 | 2245.1 | 1.1095 | 0.12329
5103 | 2.553 | 5661.9673 | 2245.32 | 1.1095 | 0.086471
5103.5 | 2.5659 | 5662.5297 | 2245.54 | 1.1095 | 0.078882
5104 | 2.5455 | 5663.0876 | 2245.76 | 1.1095 | 0.090882
5104.5 | 2.5489 | 5663.6463 | 2245.98 | 1.1095 | 0.088882
5105 | 2.5456 | 5664.2042 | 2246.2 | 1.1095 | 0.090824
5105.5 | 2.53 | 5664.7587 | 2246.42 | 1.1095 | 0.1
5106 | 2.509 | 5665.3086 | 2246.64 | 1.1095 | 0.11235
5106.5 | 2.5086 | 5665.8584 | 2246.86 | 1.1095 | 0.11259
5107 | 2.5194 | 5666.4106 | 2247.08 | 1.1095 | 0.10624
5107.5 | 2.541 | 5666.9675 | 2247.3 | 1.1095 | 0.093529
5108 | 2.5432 | 5667.5249 | 2247.52 | 1.1095 | 0.092235
5108.5 | 2.5749 | 5668.0893 | 2247.74 | 1.1095 | 0.073588
5109 | 2.5702 | 5668.6526 | 2247.96 | 1.1095 | 0.076353
5109.5 | 2.5729 | 5669.2165 | 2248.18 | 1.1095 | 0.074765
5110 | 2.5343 | 5669.772 | 2248.4 | 1.1095 | 0.097471
5110.5 | 2.6259 | 5670.3475 | 2248.62 | 1.1095 | 0.043588
5111 | 2.5889 | 5670.915 | 2248.84 | 1.1096 | 0.065353
5111.5 | 2.563 | 5671.4767 | 2249.06 | 1.1096 | 0.080588
5112 | 2.5439 | 5672.0343 | 2249.28 | 1.1096 | 0.091824
5112.5 | 2.5717 | 5672.5979 | 2249.5 | 1.1096 | 0.075471
5113 | 2.5809 | 5673.1636 | 2249.72 | 1.1096 | 0.070059
5113.5 | 2.5848 | 5673.7301 | 2249.94 | 1.1096 | 0.067765
5114 | 2.5605 | 5674.2913 | 2250.16 | 1.1096 | 0.082059
5114.5 | 2.6077 | 5674.8628 | 2250.38 | 1.1096 | 0.054294
5115 | 2.5856 | 5675.4295 | 2250.6 | 1.1096 | 0.067294
5115.5 | 2.5821 | 5675.9955 | 2250.82 | 1.1096 | 0.069353
5116 | 2.5549 | 5676.5554 | 2251.04 | 1.1096 | 0.085353
5116.5 | 2.5999 | 5677.1253 | 2251.26 | 1.1096 | 0.058882
5117 | 2.5897 | 5677.6929 | 2251.48 | 1.1096 | 0.064882
5117.5 | 2.558 | 5678.2535 | 2251.7 | 1.1096 | 0.083529
5118 | 2.5697 | 5678.8167 | 2251.92 | 1.1096 | 0.076647
5118.5 | 2.6244 | 5679.3919 | 2252.14 | 1.1096 | 0.044471
5119 | 2.5829 | 5679.9581 | 2252.36 | 1.1096 | 0.068882
5119.5 | 2.5775 | 5680.523 | 2252.58 | 1.1096 | 0.072059
5120 | 2.4749 | 5681.0654 | 2252.8 | 1.1096 | 0.13241
5120.5 | 2.5919 | 5681.6335 | 2253.02 | 1.1096 | 0.063588
5121 | 2.5165 | 5682.185 | 2253.24 | 1.1096 | 0.10794
5121.5 | 2.535 | 5682.7407 | 2253.46 | 1.1096 | 0.097059
5122 | 2.571 | 5683.3042 | 2253.68 | 1.1096 | 0.075882
5122.5 | 2.6213 | 5683.8787 | 2253.9 | 1.1096 | 0.046294
5123 | 2.5221 | 5684.4315 | 2254.12 | 1.1096 | 0.10465
5123.5 | 2.4899 | 5684.9772 | 2254.34 | 1.1096 | 0.12359
5124 | 2.5551 | 5685.5372 | 2254.56 | 1.1096 | 0.085235
5124.5 | 2.5047 | 5686.0862 | 2254.78 | 1.1096 | 0.11488
5125 | 2.5009 | 5686.6343 | 2255 | 1.1096 | 0.11712
5125.5 | 2.5025 | 5687.1828 | 2255.22 | 1.1096 | 0.11618
5126 | 2.5381 | 5687.7391 | 2255.44 | 1.1096 | 0.095235
5126.5 | 2.5155 | 5688.2904 | 2255.66 | 1.1096 | 0.10853
5127 | 2.4734 | 5688.8325 | 2255.88 | 1.1096 | 0.13329
5127.5 | 2.4578 | 5689.3712 | 2256.1 | 1.1096 | 0.14247
5128 | 2.5603 | 5689.9324 | 2256.32 | 1.1096 | 0.082176
5128.5 | 2.5394 | 5690.4889 | 2256.54 | 1.1096 | 0.094471
5129 | 2.5548 | 5691.0489 | 2256.76 | 1.1096 | 0.085412
5129.5 | 2.5421 | 5691.6061 | 2256.98 | 1.1096 | 0.092882
5130 | 2.5231 | 5692.1591 | 2257.2 | 1.1096 | 0.10406
5130.5 | 2.6116 | 5692.7315 | 2257.42 | 1.1096 | 0.052
5131 | 2.4132 | 5693.2604 | 2257.64 | 1.1096 | 0.16871
5131.5 | 2.5205 | 5693.8128 | 2257.86 | 1.1096 | 0.10559
5132 | 2.5828 | 5694.3789 | 2258.08 | 1.1096 | 0.068941
5132.5 | 2.5546 | 5694.9388 | 2258.3 | 1.1096 | 0.085529
5133 | 2.5399 | 5695.4955 | 2258.52 | 1.1096 | 0.094176
5133.5 | 2.5271 | 5696.0493 | 2258.74 | 1.1096 | 0.10171
5134 | 2.5798 | 5696.6148 | 2258.96 | 1.1096 | 0.070706
5134.5 | 2.5497 | 5697.1736 | 2259.18 | 1.1096 | 0.088412
5135 | 2.5892 | 5697.7411 | 2259.4 | 1.1096 | 0.065176
5135.5 | 2.5901 | 5698.3088 | 2259.62 | 1.1096 | 0.064647
5136 | 2.5102 | 5698.859 | 2259.84 | 1.1096 | 0.11165
5136.5 | 2.5382 | 5699.4153 | 2260.06 | 1.1096 | 0.095176
5137 | 2.5066 | 5699.9646 | 2260.28 | 1.1096 | 0.11376
5137.5 | 2.4827 | 5700.5088 | 2260.5 | 1.1096 | 0.12782
5138 | 2.5717 | 5701.0724 | 2260.72 | 1.1096 | 0.075471
5138.5 | 2.5277 | 5701.6265 | 2260.94 | 1.1096 | 0.10135
5139 | 2.627 | 5702.2022 | 2261.16 | 1.1096 | 0.042941
5139.5 | 2.6206 | 5702.7766 | 2261.38 | 1.1096 | 0.046706
5140 | 2.5889 | 5703.344 | 2261.6 | 1.1096 | 0.065353
5140.5 | 2.5825 | 5703.91 | 2261.82 | 1.1096 | 0.069118
5141 | 2.5808 | 5704.4757 | 2262.04 | 1.1096 | 0.070118
5141.5 | 2.5589 | 5705.0365 | 2262.26 | 1.1096 | 0.083
5142 | 2.5812 | 5705.6023 | 2262.48 | 1.1096 | 0.069882
5142.5 | 2.6179 | 5706.176 | 2262.7 | 1.1096 | 0.048294
5143 | 2.5879 | 5706.7433 | 2262.92 | 1.1096 | 0.065941
5143.5 | 2.5464 | 5707.3014 | 2263.14 | 1.1096 | 0.090353
5144 | 2.5864 | 5707.8682 | 2263.36 | 1.1096 | 0.066824
5144.5 | 2.5514 | 5708.4274 | 2263.58 | 1.1096 | 0.087412
5145 | 2.5443 | 5708.9851 | 2263.8 | 1.1096 | 0.091588
5145.5 | 2.553 | 5709.5446 | 2264.02 | 1.1096 | 0.086471
5146 | 2.5292 | 5710.099 | 2264.24 | 1.1096 | 0.10047
5146.5 | 2.531 | 5710.6537 | 2264.46 | 1.1096 | 0.099412
5147 | 2.6513 | 5711.2348 | 2264.68 | 1.1096 | 0.028647
5147.5 | 2.7048 | 5711.8276 | 2264.9 | 1.1096 | -0.0028235
5148 | 2.636 | 5712.4054 | 2265.12 | 1.1096 | 0.037647
5148.5 | 2.6151 | 5712.9785 | 2265.34 | 1.1096 | 0.049941
5149 | 2.5779 | 5713.5436 | 2265.56 | 1.1096 | 0.071824
5149.5 | 2.5546 | 5714.1035 | 2265.78 | 1.1096 | 0.085529
5150 | 2.5579 | 5714.6641 | 2266 | 1.1096 | 0.083588
5150.5 | 2.5875 | 5715.2312 | 2266.22 | 1.1096 | 0.066176
5151 | 2.6669 | 5715.8157 | 2266.44 | 1.1097 | 0.019471
5151.5 | 2.7151 | 5716.4108 | 2266.66 | 1.1097 | -0.0088824
5152 | 2.706 | 5717.0039 | 2266.88 | 1.1097 | -0.0035294
5152.5 | 2.6447 | 5717.5835 | 2267.1 | 1.1097 | 0.032529
5153 | 2.6148 | 5718.1566 | 2267.32 | 1.1097 | 0.050118
5153.5 | 2.5875 | 5718.7238 | 2267.54 | 1.1097 | 0.066176
5154 | 2.5951 | 5719.2925 | 2267.76 | 1.1097 | 0.061706
5154.5 | 2.5902 | 5719.8602 | 2267.98 | 1.1097 | 0.064588
5155 | 2.6041 | 5720.431 | 2268.2 | 1.1097 | 0.056412
5155.5 | 2.6386 | 5721.0093 | 2268.42 | 1.1097 | 0.036118
5156 | 2.6094 | 5721.5812 | 2268.64 | 1.1097 | 0.053294
5156.5 | 2.6651 | 5722.1654 | 2268.86 | 1.1097 | 0.020529
5157 | 2.6062 | 5722.7366 | 2269.08 | 1.1097 | 0.055176
5157.5 | 2.5573 | 5723.2971 | 2269.3 | 1.1097 | 0.083941
5158 | 2.5486 | 5723.8557 | 2269.52 | 1.1097 | 0.089059
5158.5 | 2.5536 | 5724.4153 | 2269.74 | 1.1097 | 0.086118
5159 | 2.5457 | 5724.9733 | 2269.96 | 1.1097 | 0.090765
5159.5 | 2.5404 | 5725.5301 | 2270.18 | 1.1097 | 0.093882
5160 | 2.5969 | 5726.0993 | 2270.4 | 1.1097 | 0.060647
5160.5 | 2.7472 | 5726.7014 | 2270.62 | 1.1097 | -0.027765
5161 | 2.6879 | 5727.2905 | 2270.84 | 1.1097 | 0.0071176
5161.5 | 2.6363 | 5727.8683 | 2271.06 | 1.1097 | 0.037471
5162 | 2.6322 | 5728.4452 | 2271.28 | 1.1097 | 0.039882
5162.5 | 2.609 | 5729.0171 | 2271.5 | 1.1097 | 0.053529
5163 | 2.7408 | 5729.6178 | 2271.72 | 1.1097 | -0.024
5163.5 | 2.5913 | 5730.1857 | 2271.94 | 1.1097 | 0.063941
5164 | 2.7339 | 5730.7849 | 2272.16 | 1.1098 | -0.019941
5164.5 | 2.7363 | 5731.3847 | 2272.38 | 1.1098 | -0.021353
5165 | 2.7862 | 5731.9953 | 2272.6 | 1.1098 | -0.050706
5165.5 | 2.7409 | 5732.5961 | 2272.82 | 1.1098 | -0.024059
5166 | 2.721 | 5733.1924 | 2273.04 | 1.1098 | -0.012353
5166.5 | 2.7204 | 5733.7887 | 2273.26 | 1.1098 | -0.012
5167 | 2.7264 | 5734.3862 | 2273.48 | 1.1098 | -0.015529
5167.5 | 2.7233 | 5734.9831 | 2273.7 | 1.1098 | -0.013706
5168 | 2.7221 | 5735.5797 | 2273.92 | 1.1098 | -0.013
5168.5 | 2.7153 | 5736.1749 | 2274.14 | 1.1098 | -0.009
5169 | 2.7395 | 5736.7753 | 2274.36 | 1.1098 | -0.023235
5169.5 | 2.7152 | 5737.3704 | 2274.58 | 1.1099 | -0.0089412
5170 | 2.7017 | 5737.9625 | 2274.8 | 1.1099 | -0.001
5170.5 | 2.719 | 5738.5585 | 2275.02 | 1.1099 | -0.011176
5171 | 2.741 | 5739.1592 | 2275.24 | 1.1099 | -0.024118
5171.5 | 2.7449 | 5739.7608 | 2275.46 | 1.1099 | -0.026412
5172 | 2.7414 | 5740.3617 | 2275.68 | 1.1099 | -0.024353
5172.5 | 2.7439 | 5740.9631 | 2275.9 | 1.1099 | -0.025824
5173 | 2.7296 | 5741.5613 | 2276.12 | 1.1099 | -0.017412
5173.5 | 2.7105 | 5742.1554 | 2276.34 | 1.1099 | -0.0061765
5174 | 2.7048 | 5742.7482 | 2276.56 | 1.1099 | -0.0028235
5174.5 | 2.7131 | 5743.3429 | 2276.78 | 1.1099 | -0.0077059
5175 | 2.7286 | 5743.9409 | 2277 | 1.1099 | -0.016824
5175.5 | 2.7236 | 5744.5379 | 2277.22 | 1.1099 | -0.013882
5176 | 2.7421 | 5745.1389 | 2277.44 | 1.11 | -0.024765
5176.5 | 2.7266 | 5745.7365 | 2277.66 | 1.11 | -0.015647
5177 | 2.7258 | 5746.3339 | 2277.88 | 1.11 | -0.015176
5177.5 | 2.7394 | 5746.9343 | 2278.1 | 1.11 | -0.023176
5178 | 2.7424 | 5747.5354 | 2278.32 | 1.11 | -0.024941
5178.5 | 2.7238 | 5748.1324 | 2278.54 | 1.11 | -0.014
5179 | 2.7284 | 5748.7304 | 2278.76 | 1.11 | -0.016706
5179.5 | 2.7459 | 5749.3322 | 2278.98 | 1.11 | -0.027
5180 | 2.7601 | 5749.9371 | 2279.2 | 1.11 | -0.035353
5180.5 | 2.7495 | 5750.5398 | 2279.42 | 1.11 | -0.029118
5181 | 2.734 | 5751.139 | 2279.64 | 1.11 | -0.02
5181.5 | 2.717 | 5751.7345 | 2279.86 | 1.1101 | -0.01
5182 | 2.7143 | 5752.3294 | 2280.08 | 1.1101 | -0.0084118
5182.5 | 2.7242 | 5752.9265 | 2280.3 | 1.1101 | -0.014235
5183 | 2.7548 | 5753.5303 | 2280.52 | 1.1101 | -0.032235
5183.5 | 2.7286 | 5754.1283 | 2280.74 | 1.1101 | -0.016824
5184 | 2.7325 | 5754.7272 | 2280.96 | 1.1101 | -0.019118
5184.5 | 2.6976 | 5755.3184 | 2281.18 | 1.1101 | 0.0014118
5185 | 2.6745 | 5755.9046 | 2281.4 | 1.1101 | 0.015
5185.5 | 2.6493 | 5756.4853 | 2281.62 | 1.1101 | 0.029824
5186 | 2.6679 | 5757.07 | 2281.84 | 1.1101 | 0.018882
5186.5 | 2.6613 | 5757.6533 | 2282.06 | 1.1101 | 0.022765
5187 | 2.6766 | 5758.24 | 2282.28 | 1.1101 | 0.013765
5187.5 | 2.6891 | 5758.8293 | 2282.5 | 1.1101 | 0.0064118
5188 | 2.6378 | 5759.4075 | 2282.72 | 1.1101 | 0.036588
5188.5 | 2.6637 | 5759.9913 | 2282.94 | 1.1101 | 0.021353
5189 | 2.6944 | 5760.5818 | 2283.16 | 1.1102 | 0.0032941
5189.5 | 2.6812 | 5761.1695 | 2283.38 | 1.1102 | 0.011059
5190 | 2.6454 | 5761.7493 | 2283.6 | 1.1102 | 0.032118
5190.5 | 2.6689 | 5762.3343 | 2283.82 | 1.1102 | 0.018294
5191 | 2.7322 | 5762.9331 | 2284.04 | 1.1102 | -0.018941
5191.5 | 2.6751 | 5763.5194 | 2284.26 | 1.1102 | 0.014647
5192 | 2.6422 | 5764.0985 | 2284.48 | 1.1102 | 0.034
5192.5 | 2.6506 | 5764.6795 | 2284.7 | 1.1102 | 0.029059
5193 | 2.6365 | 5765.2573 | 2284.92 | 1.1102 | 0.037353
5193.5 | 2.6758 | 5765.8438 | 2285.14 | 1.1102 | 0.014235
5194 | 2.6691 | 5766.4288 | 2285.36 | 1.1102 | 0.018176
5194.5 | 2.6315 | 5767.0055 | 2285.58 | 1.1102 | 0.040294
5195 | 2.6414 | 5767.5845 | 2285.8 | 1.1102 | 0.034471
5195.5 | 2.6821 | 5768.1723 | 2286.02 | 1.1102 | 0.010529
5196 | 2.6815 | 5768.76 | 2286.24 | 1.1102 | 0.010882
5196.5 | 2.679 | 5769.3472 | 2286.46 | 1.1102 | 0.012353
5197 | 2.6435 | 5769.9266 | 2286.68 | 1.1102 | 0.033235
5197.5 | 2.6407 | 5770.5054 | 2286.9 | 1.1102 | 0.034882
5198 | 2.6388 | 5771.0837 | 2287.12 | 1.1103 | 0.036
5198.5 | 2.6285 | 5771.6598 | 2287.34 | 1.1103 | 0.042059
5199 | 2.6454 | 5772.2396 | 2287.56 | 1.1103 | 0.032118
5199.5 | 2.635 | 5772.8172 | 2287.78 | 1.1103 | 0.038235
5200 | 2.6255 | 5773.3926 | 2288 | 1.1103 | 0.043824
5200.5 | 2.6562 | 5773.9748 | 2288.22 | 1.1103 | 0.025765
5201 | 2.6559 | 5774.5569 | 2288.44 | 1.1103 | 0.025941
5201.5 | 2.6362 | 5775.1347 | 2288.66 | 1.1103 | 0.037529
5202 | 2.6319 | 5775.7115 | 2288.88 | 1.1103 | 0.040059
5202.5 | 2.653 | 5776.293 | 2289.1 | 1.1103 | 0.027647
5203 | 2.6554 | 5776.875 | 2289.32 | 1.1103 | 0.026235
5203.5 | 2.6452 | 5777.4548 | 2289.54 | 1.1103 | 0.032235
5204 | 2.6342 | 5778.0321 | 2289.76 | 1.1103 | 0.038706
5204.5 | 2.6214 | 5778.6067 | 2289.98 | 1.1103 | 0.046235
5205 | 2.6229 | 5779.1815 | 2290.2 | 1.1103 | 0.045353
5205.5 | 2.6595 | 5779.7644 | 2290.42 | 1.1103 | 0.023824
5206 | 2.6509 | 5780.3454 | 2290.64 | 1.1103 | 0.028882
5206.5 | 2.6351 | 5780.923 | 2290.86 | 1.1103 | 0.038176
5207 | 2.6183 | 5781.4969 | 2291.08 | 1.1103 | 0.048059
5207.5 | 2.632 | 5782.0737 | 2291.3 | 1.1103 | 0.04
5208 | 2.6141 | 5782.6467 | 2291.52 | 1.1103 | 0.050529
5208.5 | 2.5969 | 5783.2158 | 2291.74 | 1.1103 | 0.060647
5209 | 2.6174 | 5783.7895 | 2291.96 | 1.1103 | 0.048588
5209.5 | 2.6139 | 5784.3624 | 2292.18 | 1.1103 | 0.050647
5210 | 2.6222 | 5784.9371 | 2292.4 | 1.1104 | 0.045765
5210.5 | 2.635 | 5785.5147 | 2292.62 | 1.1104 | 0.038235
5211 | 2.6512 | 5786.0957 | 2292.84 | 1.1104 | 0.028706
5211.5 | 2.6786 | 5786.6828 | 2293.06 | 1.1104 | 0.012588
5212 | 2.7395 | 5787.2833 | 2293.28 | 1.1104 | -0.023235
5212.5 | 2.6481 | 5787.8637 | 2293.5 | 1.1104 | 0.030529
5213 | 2.6511 | 5788.4447 | 2293.72 | 1.1104 | 0.028765
5213.5 | 2.6463 | 5789.0247 | 2293.94 | 1.1104 | 0.031588
5214 | 2.6434 | 5789.6041 | 2294.16 | 1.1104 | 0.033294
5214.5 | 2.6994 | 5790.1957 | 2294.38 | 1.1104 | 0.00035294
5215 | 2.7617 | 5790.801 | 2294.6 | 1.1104 | -0.036294
5215.5 | 2.7368 | 5791.4009 | 2294.82 | 1.1104 | -0.021647
5216 | 2.7535 | 5792.0044 | 2295.04 | 1.1104 | -0.031471
5216.5 | 2.7338 | 5792.6035 | 2295.26 | 1.1104 | -0.019882
5217 | 2.7184 | 5793.1993 | 2295.48 | 1.1104 | -0.010824
5217.5 | 2.7375 | 5793.7993 | 2295.7 | 1.1105 | -0.022059
5218 | 2.7341 | 5794.3986 | 2295.92 | 1.1105 | -0.020059
5218.5 | 2.7489 | 5795.0011 | 2296.14 | 1.1105 | -0.028765
5219 | 2.6729 | 5795.5869 | 2296.36 | 1.1105 | 0.015941
5219.5 | 2.5795 | 5796.1523 | 2296.58 | 1.1105 | 0.070882
5220 | 2.537 | 5796.7083 | 2296.8 | 1.1105 | 0.095882
5220.5 | 2.5005 | 5797.2564 | 2297.02 | 1.1105 | 0.11735
5221 | 2.6573 | 5797.8388 | 2297.24 | 1.1105 | 0.025118
5221.5 | 2.6453 | 5798.4186 | 2297.46 | 1.1105 | 0.032176
5222 | 2.5889 | 5798.986 | 2297.68 | 1.1105 | 0.065353
5222.5 | 2.5641 | 5799.548 | 2297.9 | 1.1105 | 0.079941
5223 | 2.6063 | 5800.1192 | 2298.12 | 1.1105 | 0.055118
5223.5 | 2.6642 | 5800.7031 | 2298.34 | 1.1105 | 0.021059
5224 | 2.6938 | 5801.2935 | 2298.56 | 1.1105 | 0.0036471
5224.5 | 2.7223 | 5801.8902 | 2298.78 | 1.1105 | -0.013118
5225 | 2.735 | 5802.4896 | 2299 | 1.1105 | -0.020588
5225.5 | 2.7129 | 5803.0842 | 2299.22 | 1.1105 | -0.0075882
5226 | 2.6265 | 5803.6599 | 2299.44 | 1.1105 | 0.043235
5226.5 | 2.6345 | 5804.2373 | 2299.66 | 1.1105 | 0.038529
5227 | 2.6313 | 5804.814 | 2299.88 | 1.1105 | 0.040412
5227.5 | 2.6562 | 5805.3962 | 2300.1 | 1.1105 | 0.025765
5228 | 2.6145 | 5805.9693 | 2300.32 | 1.1106 | 0.050294
5228.5 | 2.6444 | 5806.5488 | 2300.54 | 1.1106 | 0.032706
5229 | 2.6767 | 5807.1355 | 2300.76 | 1.1106 | 0.013706
5229.5 | 2.7292 | 5807.7337 | 2300.98 | 1.1106 | -0.017176
5230 | 2.7152 | 5808.3288 | 2301.2 | 1.1106 | -0.0089412
5230.5 | 2.6512 | 5808.9099 | 2301.42 | 1.1106 | 0.028706
5231 | 2.6437 | 5809.4893 | 2301.64 | 1.1106 | 0.033118
5231.5 | 2.6436 | 5810.0687 | 2301.86 | 1.1106 | 0.033176
5232 | 2.6534 | 5810.6503 | 2302.08 | 1.1106 | 0.027412
5232.5 | 2.6471 | 5811.2304 | 2302.3 | 1.1106 | 0.031118
5233 | 2.6402 | 5811.8091 | 2302.52 | 1.1106 | 0.035176
5233.5 | 2.644 | 5812.3886 | 2302.74 | 1.1106 | 0.032941
5234 | 2.642 | 5812.9677 | 2302.96 | 1.1106 | 0.034118
5234.5 | 2.6397 | 5813.5462 | 2303.18 | 1.1106 | 0.035471
5235 | 2.6105 | 5814.1184 | 2303.4 | 1.1106 | 0.052647
5235.5 | 2.6299 | 5814.6948 | 2303.62 | 1.1106 | 0.041235
5236 | 2.6168 | 5815.2683 | 2303.84 | 1.1106 | 0.048941
5236.5 | 2.644 | 5815.8478 | 2304.06 | 1.1106 | 0.032941
5237 | 2.6666 | 5816.4323 | 2304.28 | 1.1106 | 0.019647
5237.5 | 2.6385 | 5817.0106 | 2304.5 | 1.1106 | 0.036176
5238 | 2.6218 | 5817.5852 | 2304.72 | 1.1107 | 0.046
5238.5 | 2.6247 | 5818.1605 | 2304.94 | 1.1107 | 0.044294
5239 | 2.624 | 5818.7356 | 2305.16 | 1.1107 | 0.044706
5239.5 | 2.6243 | 5819.3108 | 2305.38 | 1.1107 | 0.044529
5240 | 2.6033 | 5819.8813 | 2305.6 | 1.1107 | 0.056882
5240.5 | 2.6085 | 5820.4531 | 2305.82 | 1.1107 | 0.053824
5241 | 2.6307 | 5821.0297 | 2306.04 | 1.1107 | 0.040765
5241.5 | 2.63 | 5821.6061 | 2306.26 | 1.1107 | 0.041176
5242 | 2.6272 | 5822.1819 | 2306.48 | 1.1107 | 0.042824
5242.5 | 2.636 | 5822.7596 | 2306.7 | 1.1107 | 0.037647
5243 | 2.6324 | 5823.3366 | 2306.92 | 1.1107 | 0.039765
5243.5 | 2.6072 | 5823.908 | 2307.14 | 1.1107 | 0.054588
5244 | 2.6096 | 5824.48 | 2307.36 | 1.1107 | 0.053176
5244.5 | 2.6125 | 5825.0526 | 2307.58 | 1.1107 | 0.051471
5245 | 2.6015 | 5825.6228 | 2307.8 | 1.1107 | 0.057941
5245.5 | 2.606 | 5826.1939 | 2308.02 | 1.1107 | 0.055294
5246 | 2.5999 | 5826.7638 | 2308.24 | 1.1107 | 0.058882
5246.5 | 2.586 | 5827.3306 | 2308.46 | 1.1107 | 0.067059
5247 | 2.6152 | 5827.9038 | 2308.68 | 1.1107 | 0.049882
5247.5 | 2.6063 | 5828.475 | 2308.9 | 1.1107 | 0.055118
5248 | 2.6243 | 5829.0502 | 2309.12 | 1.1107 | 0.044529
5248.5 | 2.6231 | 5829.6251 | 2309.34 | 1.1107 | 0.045235
5249 | 2.6248 | 5830.2004 | 2309.56 | 1.1107 | 0.044235
5249.5 | 2.6252 | 5830.7758 | 2309.78 | 1.1107 | 0.044
5250 | 2.6135 | 5831.3486 | 2310 | 1.1107 | 0.050882
5250.5 | 2.5827 | 5831.9146 | 2310.22 | 1.1107 | 0.069
5251 | 2.6027 | 5832.4851 | 2310.44 | 1.1107 | 0.057235
5251.5 | 2.6186 | 5833.059 | 2310.66 | 1.1107 | 0.047882
5252 | 2.6205 | 5833.6334 | 2310.88 | 1.1107 | 0.046765
5252.5 | 2.6082 | 5834.205 | 2311.1 | 1.1107 | 0.054
5253 | 2.6279 | 5834.781 | 2311.32 | 1.1108 | 0.042412
5253.5 | 2.6166 | 5835.3545 | 2311.54 | 1.1108 | 0.049059
5254 | 2.611 | 5835.9267 | 2311.76 | 1.1108 | 0.052353
5254.5 | 2.5976 | 5836.4961 | 2311.98 | 1.1108 | 0.060235
5255 | 2.5955 | 5837.0649 | 2312.2 | 1.1108 | 0.061471
5255.5 | 2.5886 | 5837.6323 | 2312.42 | 1.1108 | 0.065529
5256 | 2.6177 | 5838.206 | 2312.64 | 1.1108 | 0.048412
5256.5 | 2.5901 | 5838.7737 | 2312.86 | 1.1108 | 0.064647
5257 | 2.5721 | 5839.3375 | 2313.08 | 1.1108 | 0.075235
5257.5 | 2.6009 | 5839.9075 | 2313.3 | 1.1108 | 0.058294
5258 | 2.5923 | 5840.4757 | 2313.52 | 1.1108 | 0.063353
5258.5 | 2.595 | 5841.0444 | 2313.74 | 1.1108 | 0.061765
5259 | 2.6188 | 5841.6184 | 2313.96 | 1.1108 | 0.047765
5259.5 | 2.6054 | 5842.1895 | 2314.18 | 1.1108 | 0.055647
5260 | 2.6103 | 5842.7616 | 2314.4 | 1.1108 | 0.052765
5260.5 | 2.6312 | 5843.3383 | 2314.62 | 1.1108 | 0.040471
5261 | 2.6642 | 5843.9222 | 2314.84 | 1.1108 | 0.021059
5261.5 | 2.7234 | 5844.5191 | 2315.06 | 1.1108 | -0.013765
5262 | 2.7262 | 5845.1166 | 2315.28 | 1.1108 | -0.015412
5262.5 | 2.6461 | 5845.6966 | 2315.5 | 1.1108 | 0.031706
5263 | 2.6378 | 5846.2747 | 2315.72 | 1.1108 | 0.036588
5263.5 | 2.6496 | 5846.8554 | 2315.94 | 1.1108 | 0.029647
5264 | 2.6681 | 5847.4402 | 2316.16 | 1.1108 | 0.018765
5264.5 | 2.6522 | 5848.0215 | 2316.38 | 1.1108 | 0.028118
5265 | 2.633 | 5848.5986 | 2316.6 | 1.1108 | 0.039412
5265.5 | 2.6216 | 5849.1732 | 2316.82 | 1.1108 | 0.046118
5266 | 2.6225 | 5849.748 | 2317.04 | 1.1109 | 0.045588
5266.5 | 2.6346 | 5850.3254 | 2317.26 | 1.1109 | 0.038471
5267 | 2.6328 | 5850.9025 | 2317.48 | 1.1109 | 0.039529
5267.5 | 2.64 | 5851.4811 | 2317.7 | 1.1109 | 0.035294
5268 | 2.5804 | 5852.0466 | 2317.92 | 1.1109 | 0.070353
5268.5 | 2.63 | 5852.6231 | 2318.14 | 1.1109 | 0.041176
5269 | 2.6242 | 5853.1982 | 2318.36 | 1.1109 | 0.044588
5269.5 | 2.7265 | 5853.7958 | 2318.58 | 1.1109 | -0.015588
5270 | 2.6731 | 5854.3817 | 2318.8 | 1.1109 | 0.015824
5270.5 | 2.6242 | 5854.9568 | 2319.02 | 1.1109 | 0.044588
5271 | 2.6329 | 5855.5339 | 2319.24 | 1.1109 | 0.039471
5271.5 | 2.6321 | 5856.1108 | 2319.46 | 1.1109 | 0.039941
5272 | 2.6341 | 5856.6881 | 2319.68 | 1.1109 | 0.038765
5272.5 | 2.6297 | 5857.2645 | 2319.9 | 1.1109 | 0.041353
5273 | 2.6387 | 5857.8428 | 2320.12 | 1.1109 | 0.036059
5273.5 | 2.7273 | 5858.4406 | 2320.34 | 1.1109 | -0.016059
5274 | 2.7003 | 5859.0324 | 2320.56 | 1.1109 | -0.00017647
5274.5 | 2.6115 | 5859.6048 | 2320.78 | 1.1109 | 0.052059
5275 | 2.6089 | 5860.1766 | 2321 | 1.1109 | 0.053588
5275.5 | 2.6035 | 5860.7472 | 2321.22 | 1.1109 | 0.056765
5276 | 2.6064 | 5861.3185 | 2321.44 | 1.1109 | 0.055059
5276.5 | 2.582 | 5861.8844 | 2321.66 | 1.1109 | 0.069412
5277 | 2.5867 | 5862.4513 | 2321.88 | 1.1109 | 0.066647
5277.5 | 2.5837 | 5863.0176 | 2322.1 | 1.1109 | 0.068412
5278 | 2.5959 | 5863.5866 | 2322.32 | 1.1109 | 0.061235
5278.5 | 2.6406 | 5864.1653 | 2322.54 | 1.111 | 0.034941
5279 | 2.6484 | 5864.7458 | 2322.76 | 1.111 | 0.030353
5279.5 | 2.6118 | 5865.3182 | 2322.98 | 1.111 | 0.051882
5280 | 2.6261 | 5865.8938 | 2323.2 | 1.111 | 0.043471
5280.5 | 2.5844 | 5866.4603 | 2323.42 | 1.111 | 0.068
5281 | 2.5951 | 5867.029 | 2323.64 | 1.111 | 0.061706
5281.5 | 2.5974 | 5867.5983 | 2323.86 | 1.111 | 0.060353
5282 | 2.5777 | 5868.1633 | 2324.08 | 1.111 | 0.071941
5282.5 | 2.5606 | 5868.7245 | 2324.3 | 1.111 | 0.082
5283 | 2.6412 | 5869.3034 | 2324.52 | 1.111 | 0.034588
5283.5 | 2.702 | 5869.8956 | 2324.74 | 1.111 | -0.0011765
5284 | 2.6857 | 5870.4842 | 2324.96 | 1.111 | 0.0084118
5284.5 | 2.6276 | 5871.0601 | 2325.18 | 1.111 | 0.042588
5285 | 2.645 | 5871.6399 | 2325.4 | 1.111 | 0.032353
5285.5 | 2.6511 | 5872.2209 | 2325.62 | 1.111 | 0.028765
5286 | 2.6369 | 5872.7989 | 2325.84 | 1.111 | 0.037118
5286.5 | 2.6721 | 5873.3845 | 2326.06 | 1.111 | 0.016412
5287 | 2.6752 | 5873.9709 | 2326.28 | 1.111 | 0.014588
5287.5 | 2.6218 | 5874.5455 | 2326.5 | 1.111 | 0.046
5288 | 2.6265 | 5875.1212 | 2326.72 | 1.111 | 0.043235
5288.5 | 2.6294 | 5875.6975 | 2326.94 | 1.111 | 0.041529
5289 | 2.6894 | 5876.2869 | 2327.16 | 1.111 | 0.0062353
5289.5 | 2.6452 | 5876.8667 | 2327.38 | 1.111 | 0.032235
5290 | 2.622 | 5877.4413 | 2327.6 | 1.111 | 0.045882
5290.5 | 2.5893 | 5878.0089 | 2327.82 | 1.111 | 0.065118
5291 | 2.61 | 5878.5809 | 2328.04 | 1.1111 | 0.052941
5291.5 | 2.6102 | 5879.153 | 2328.26 | 1.1111 | 0.052824
5292 | 2.6294 | 5879.7293 | 2328.48 | 1.1111 | 0.041529
5292.5 | 2.6412 | 5880.3082 | 2328.7 | 1.1111 | 0.034588
5293 | 2.6276 | 5880.8841 | 2328.92 | 1.1111 | 0.042588
5293.5 | 2.6132 | 5881.4568 | 2329.14 | 1.1111 | 0.051059
5294 | 2.6158 | 5882.0301 | 2329.36 | 1.1111 | 0.049529
5294.5 | 2.6295 | 5882.6065 | 2329.58 | 1.1111 | 0.041471
5295 | 2.6071 | 5883.1779 | 2329.8 | 1.1111 | 0.054647
5295.5 | 2.6043 | 5883.7487 | 2330.02 | 1.1111 | 0.056294
5296 | 2.616 | 5884.322 | 2330.24 | 1.1111 | 0.049412
5296.5 | 2.6166 | 5884.8955 | 2330.46 | 1.1111 | 0.049059
5297 | 2.6409 | 5885.4744 | 2330.68 | 1.1111 | 0.034765
5297.5 | 2.6427 | 5886.0536 | 2330.9 | 1.1111 | 0.033706
5298 | 2.7035 | 5886.6461 | 2331.12 | 1.1111 | -0.0020588
5298.5 | 2.7192 | 5887.2421 | 2331.34 | 1.1111 | -0.011294
5299 | 2.7355 | 5887.8416 | 2331.56 | 1.1111 | -0.020882
5299.5 | 2.6968 | 5888.4327 | 2331.78 | 1.1111 | 0.0018824
5300 | 2.6105 | 5889.0049 | 2332 | 1.1111 | 0.052647
5300.5 | 2.5395 | 5889.5615 | 2332.22 | 1.1111 | 0.094412
5301 | 2.5499 | 5890.1203 | 2332.44 | 1.1111 | 0.088294
5301.5 | 2.5633 | 5890.6822 | 2332.66 | 1.1111 | 0.080412
5302 | 2.5932 | 5891.2505 | 2332.88 | 1.1111 | 0.062824
5302.5 | 2.6375 | 5891.8286 | 2333.1 | 1.1111 | 0.036765
5303 | 2.6259 | 5892.4041 | 2333.32 | 1.1111 | 0.043588
5303.5 | 2.6278 | 5892.9801 | 2333.54 | 1.1111 | 0.042471
5304 | 2.5507 | 5893.5391 | 2333.76 | 1.1111 | 0.087824
5304.5 | 2.5442 | 5894.0967 | 2333.98 | 1.1112 | 0.091647
5305 | 2.6996 | 5894.6884 | 2334.2 | 1.1112 | 0.00023529
5305.5 | 2.7117 | 5895.2828 | 2334.42 | 1.1112 | -0.0068824
5306 | 2.697 | 5895.8739 | 2334.64 | 1.1112 | 0.0017647
5306.5 | 2.669 | 5896.4589 | 2334.86 | 1.1112 | 0.018235
5307 | 2.6328 | 5897.0359 | 2335.08 | 1.1112 | 0.039529
5307.5 | 2.6381 | 5897.6141 | 2335.3 | 1.1112 | 0.036412
5308 | 2.646 | 5898.1941 | 2335.52 | 1.1112 | 0.031765
5308.5 | 2.6611 | 5898.7773 | 2335.74 | 1.1112 | 0.022882
5309 | 2.6427 | 5899.3565 | 2335.96 | 1.1112 | 0.033706
5309.5 | 2.6851 | 5899.945 | 2336.18 | 1.1112 | 0.0087647
5310 | 2.6353 | 5900.5226 | 2336.4 | 1.1112 | 0.038059
5310.5 | 2.6346 | 5901.1001 | 2336.62 | 1.1112 | 0.038471
5311 | 2.7379 | 5901.7001 | 2336.84 | 1.1112 | -0.022294
5311.5 | 2.71 | 5902.2941 | 2337.06 | 1.1112 | -0.0058824
5312 | 2.6718 | 5902.8797 | 2337.28 | 1.1112 | 0.016588
5312.5 | 2.6764 | 5903.4663 | 2337.5 | 1.1112 | 0.013882
5313 | 2.7246 | 5904.0635 | 2337.72 | 1.1112 | -0.014471
5313.5 | 2.7225 | 5904.6602 | 2337.94 | 1.1113 | -0.013235
5314 | 2.7185 | 5905.256 | 2338.16 | 1.1113 | -0.010882
5314.5 | 2.7175 | 5905.8516 | 2338.38 | 1.1113 | -0.010294
5315 | 2.7275 | 5906.4494 | 2338.6 | 1.1113 | -0.016176
5315.5 | 2.7367 | 5907.0492 | 2338.82 | 1.1113 | -0.021588
5316 | 2.7187 | 5907.6451 | 2339.04 | 1.1113 | -0.011
5316.5 | 2.7004 | 5908.2369 | 2339.26 | 1.1113 | -0.00023529
5317 | 2.7197 | 5908.833 | 2339.48 | 1.1113 | -0.011588
5317.5 | 2.7255 | 5909.4304 | 2339.7 | 1.1113 | -0.015
5318 | 2.6384 | 5910.0087 | 2339.92 | 1.1113 | 0.036235
5318.5 | 2.6214 | 5910.5832 | 2340.14 | 1.1113 | 0.046235
5319 | 2.6532 | 5911.1647 | 2340.36 | 1.1113 | 0.027529
5319.5 | 2.6644 | 5911.7487 | 2340.58 | 1.1113 | 0.020941
5320 | 2.6722 | 5912.3344 | 2340.8 | 1.1113 | 0.016353
5320.5 | 2.6787 | 5912.9215 | 2341.02 | 1.1113 | 0.012529
5321 | 2.627 | 5913.4973 | 2341.24 | 1.1114 | 0.042941
5321.5 | 2.6329 | 5914.0743 | 2341.46 | 1.1114 | 0.039471
5322 | 2.6139 | 5914.6472 | 2341.68 | 1.1114 | 0.050647
5322.5 | 2.628 | 5915.2232 | 2341.9 | 1.1114 | 0.042353
5323 | 2.6453 | 5915.803 | 2342.12 | 1.1114 | 0.032176
5323.5 | 2.7045 | 5916.3958 | 2342.34 | 1.1114 | -0.0026471
5324 | 2.6844 | 5916.9841 | 2342.56 | 1.1114 | 0.0091765
5324.5 | 2.6669 | 5917.5686 | 2342.78 | 1.1114 | 0.019471
5325 | 2.6909 | 5918.1584 | 2343 | 1.1114 | 0.0053529
5325.5 | 2.7315 | 5918.7571 | 2343.22 | 1.1114 | -0.018529
5326 | 2.6909 | 5919.3469 | 2343.44 | 1.1114 | 0.0053529
5326.5 | 2.6607 | 5919.93 | 2343.66 | 1.1114 | 0.023118
5327 | 2.5024 | 5920.4785 | 2343.88 | 1.1114 | 0.11624
5327.5 | 2.7251 | 5921.0758 | 2344.1 | 1.1114 | -0.014765
5328 | 2.7436 | 5921.6771 | 2344.32 | 1.1114 | -0.025647
5328.5 | 2.7386 | 5922.2773 | 2344.54 | 1.1114 | -0.022706
5329 | 2.7285 | 5922.8753 | 2344.76 | 1.1114 | -0.016765
5329.5 | 2.7322 | 5923.4742 | 2344.98 | 1.1115 | -0.018941
5330 | 2.7401 | 5924.0747 | 2345.2 | 1.1115 | -0.023588
5330.5 | 2.7331 | 5924.6738 | 2345.42 | 1.1115 | -0.019471
5331 | 2.7252 | 5925.2711 | 2345.64 | 1.1115 | -0.014824
5331.5 | 2.7106 | 5925.8652 | 2345.86 | 1.1115 | -0.0062353
5332 | 2.7138 | 5926.46 | 2346.08 | 1.1115 | -0.0081176
5332.5 | 2.7106 | 5927.054 | 2346.3 | 1.1115 | -0.0062353
5333 | 2.7641 | 5927.6599 | 2346.52 | 1.1115 | -0.037706
5333.5 | 2.7334 | 5928.259 | 2346.74 | 1.1115 | -0.019647
5334 | 2.7192 | 5928.8549 | 2346.96 | 1.1115 | -0.011294
5334.5 | 2.7137 | 5929.4497 | 2347.18 | 1.1115 | -0.0080588
5335 | 2.7292 | 5930.0479 | 2347.4 | 1.1115 | -0.017176
5335.5 | 2.7335 | 5930.647 | 2347.62 | 1.1115 | -0.019706
5336 | 2.7225 | 5931.2437 | 2347.84 | 1.1116 | -0.013235
5336.5 | 2.7269 | 5931.8414 | 2348.06 | 1.1116 | -0.015824
5337 | 2.7341 | 5932.4406 | 2348.28 | 1.1116 | -0.020059
5337.5 | 2.7402 | 5933.0412 | 2348.5 | 1.1116 | -0.023647
5338 | 2.7408 | 5933.6419 | 2348.72 | 1.1116 | -0.024
5338.5 | 2.7422 | 5934.2429 | 2348.94 | 1.1116 | -0.024824
5339 | 2.7361 | 5934.8426 | 2349.16 | 1.1116 | -0.021235
5339.5 | 2.7283 | 5935.4406 | 2349.38 | 1.1116 | -0.016647
5340 | 2.7225 | 5936.0373 | 2349.6 | 1.1116 | -0.013235
5340.5 | 2.7089 | 5936.631 | 2349.82 | 1.1116 | -0.0052353
5341 | 2.6981 | 5937.2224 | 2350.04 | 1.1116 | 0.0011176
5341.5 | 2.7158 | 5937.8176 | 2350.26 | 1.1116 | -0.0092941
5342 | 2.7444 | 5938.4191 | 2350.48 | 1.1116 | -0.026118
5342.5 | 2.7359 | 5939.0188 | 2350.7 | 1.1117 | -0.021118
5343 | 2.5915 | 5939.5868 | 2350.92 | 1.1117 | 0.063824
5343.5 | 2.2883 | 5940.0883 | 2351.14 | 1.1116 | 0.24218
5344 | 2.6057 | 5940.6594 | 2351.36 | 1.1117 | 0.055471
5344.5 | 2.6971 | 5941.2505 | 2351.58 | 1.1117 | 0.0017059
5345 | 2.7054 | 5941.8435 | 2351.8 | 1.1117 | -0.0031765
5345.5 | 2.7164 | 5942.4389 | 2352.02 | 1.1117 | -0.0096471
5346 | 2.724 | 5943.0359 | 2352.24 | 1.1117 | -0.014118
5346.5 | 2.7213 | 5943.6323 | 2352.46 | 1.1117 | -0.012529
5347 | 2.6728 | 5944.2182 | 2352.68 | 1.1117 | 0.016
5347.5 | 2.6951 | 5944.8089 | 2352.9 | 1.1117 | 0.0028824
5348 | 2.7112 | 5945.4031 | 2353.12 | 1.1117 | -0.0065882
5348.5 | 2.71 | 5945.997 | 2353.34 | 1.1117 | -0.0058824
5349 | 2.6949 | 5946.5877 | 2353.56 | 1.1117 | 0.003
5349.5 | 2.6881 | 5947.1769 | 2353.78 | 1.1117 | 0.007
5350 | 2.7361 | 5947.7766 | 2354 | 1.1117 | -0.021235
5350.5 | 2.709 | 5948.3703 | 2354.22 | 1.1117 | -0.0052941
5351 | 2.7114 | 5948.9646 | 2354.44 | 1.1117 | -0.0067059
5351.5 | 2.7119 | 5949.559 | 2354.66 | 1.1118 | -0.007
5352 | 2.7023 | 5950.1512 | 2354.88 | 1.1118 | -0.0013529
5352.5 | 2.6935 | 5950.7416 | 2355.1 | 1.1118 | 0.0038235
5353 | 2.6885 | 5951.3308 | 2355.32 | 1.1118 | 0.0067647
5353.5 | 2.711 | 5951.925 | 2355.54 | 1.1118 | -0.0064706
5354 | 2.7219 | 5952.5216 | 2355.76 | 1.1118 | -0.012882
5354.5 | 2.7186 | 5953.1174 | 2355.98 | 1.1118 | -0.010941
5355 | 2.7238 | 5953.7144 | 2356.2 | 1.1118 | -0.014
5355.5 | 2.7058 | 5954.3075 | 2356.42 | 1.1118 | -0.0034118
5356 | 2.6849 | 5954.8959 | 2356.64 | 1.1118 | 0.0088824
5356.5 | 2.6935 | 5955.4863 | 2356.86 | 1.1118 | 0.0038235
5357 | 2.7224 | 5956.083 | 2357.08 | 1.1118 | -0.013176
5357.5 | 2.6668 | 5956.6675 | 2357.3 | 1.1118 | 0.019529
5358 | 2.7103 | 5957.2615 | 2357.52 | 1.1118 | -0.0060588
5358.5 | 2.6794 | 5957.8487 | 2357.74 | 1.1119 | 0.012118
5359 | 2.6624 | 5958.4323 | 2357.96 | 1.1119 | 0.022118
5359.5 | 2.689 | 5959.0216 | 2358.18 | 1.1119 | 0.0064706
5360 | 2.6664 | 5959.6061 | 2358.4 | 1.1119 | 0.019765
5360.5 | 2.7124 | 5960.2005 | 2358.62 | 1.1119 | -0.0072941
5361 | 2.6845 | 5960.7889 | 2358.84 | 1.1119 | 0.0091176
5361.5 | 2.6867 | 5961.3778 | 2359.06 | 1.1119 | 0.0078235
5362 | 2.7103 | 5961.9718 | 2359.28 | 1.1119 | -0.0060588
5362.5 | 2.728 | 5962.5697 | 2359.5 | 1.1119 | -0.016471
5363 | 2.7089 | 5963.1634 | 2359.72 | 1.1119 | -0.0052353
5363.5 | 2.7069 | 5963.7567 | 2359.94 | 1.1119 | -0.0040588
5364 | 2.6833 | 5964.3448 | 2360.16 | 1.1119 | 0.0098235
5364.5 | 2.68 | 5964.9322 | 2360.38 | 1.1119 | 0.011765
5365 | 2.6999 | 5965.524 | 2360.6 | 1.1119 | 5.8824e-05
5365.5 | 2.6945 | 5966.1145 | 2360.82 | 1.1119 | 0.0032353
5366 | 2.7073 | 5966.7079 | 2361.04 | 1.1119 | -0.0042941
5366.5 | 2.7033 | 5967.3004 | 2361.26 | 1.112 | -0.0019412
5367 | 2.7376 | 5967.9004 | 2361.48 | 1.112 | -0.022118
5367.5 | 2.7073 | 5968.4938 | 2361.7 | 1.112 | -0.0042941
5368 | 2.7021 | 5969.086 | 2361.92 | 1.112 | -0.0012353
5368.5 | 2.7313 | 5969.6847 | 2362.14 | 1.112 | -0.018412
5369 | 2.732 | 5970.2835 | 2362.36 | 1.112 | -0.018824
5369.5 | 2.7229 | 5970.8802 | 2362.58 | 1.112 | -0.013471
5370 | 2.7191 | 5971.4762 | 2362.8 | 1.112 | -0.011235
5370.5 | 2.6993 | 5972.0678 | 2363.02 | 1.112 | 0.00041176
5371 | 2.6574 | 5972.6503 | 2363.24 | 1.112 | 0.025059
5371.5 | 2.6489 | 5973.2308 | 2363.46 | 1.112 | 0.030059
5372 | 2.6417 | 5973.8098 | 2363.68 | 1.112 | 0.034294
5372.5 | 2.6708 | 5974.3952 | 2363.9 | 1.112 | 0.017176
5373 | 2.6889 | 5974.9845 | 2364.12 | 1.112 | 0.0065294
5373.5 | 2.6876 | 5975.5736 | 2364.34 | 1.112 | 0.0072941
5374 | 2.726 | 5976.1711 | 2364.56 | 1.1121 | -0.015294
5374.5 | 2.7535 | 5976.7746 | 2364.78 | 1.1121 | -0.031471
5375 | 2.6926 | 5977.3647 | 2365 | 1.1121 | 0.0043529
5375.5 | 2.6118 | 5977.9372 | 2365.22 | 1.1121 | 0.051882
5376 | 2.5845 | 5978.5036 | 2365.44 | 1.1121 | 0.067941
5376.5 | 2.5755 | 5979.0681 | 2365.66 | 1.1121 | 0.073235
5377 | 2.5565 | 5979.6284 | 2365.88 | 1.1121 | 0.084412
5377.5 | 2.5946 | 5980.1971 | 2366.1 | 1.1121 | 0.062
5378 | 2.5995 | 5980.7668 | 2366.32 | 1.1121 | 0.059118
5378.5 | 2.5916 | 5981.3349 | 2366.54 | 1.1121 | 0.063765
5379 | 2.5905 | 5981.9026 | 2366.76 | 1.1121 | 0.064412
5379.5 | 2.5912 | 5982.4706 | 2366.98 | 1.1121 | 0.064
5380 | 2.6084 | 5983.0423 | 2367.2 | 1.1121 | 0.053882
5380.5 | 2.609 | 5983.6141 | 2367.42 | 1.1121 | 0.053529
5381 | 2.6074 | 5984.1856 | 2367.64 | 1.1121 | 0.054471
5381.5 | 2.591 | 5984.7534 | 2367.86 | 1.1121 | 0.064118
5382 | 2.5838 | 5985.3197 | 2368.08 | 1.1121 | 0.068353
5382.5 | 2.6009 | 5985.8898 | 2368.3 | 1.1121 | 0.058294
5383 | 2.5773 | 5986.4547 | 2368.52 | 1.1121 | 0.072176
5383.5 | 2.56 | 5987.0158 | 2368.74 | 1.1121 | 0.082353
5384 | 2.5421 | 5987.5729 | 2368.96 | 1.1121 | 0.092882
5384.5 | 2.5802 | 5988.1384 | 2369.18 | 1.1121 | 0.070471
5385 | 2.5748 | 5988.7028 | 2369.4 | 1.1121 | 0.073647
5385.5 | 2.5235 | 5989.2559 | 2369.62 | 1.1121 | 0.10382
5386 | 2.4793 | 5989.7993 | 2369.84 | 1.1121 | 0.12982
5386.5 | 2.5534 | 5990.3589 | 2370.06 | 1.1121 | 0.086235
5387 | 2.5906 | 5990.9267 | 2370.28 | 1.1121 | 0.064353
5387.5 | 2.5422 | 5991.4839 | 2370.5 | 1.1121 | 0.092824
5388 | 2.5186 | 5992.0359 | 2370.72 | 1.1121 | 0.10671
5388.5 | 2.5182 | 5992.5878 | 2370.94 | 1.1121 | 0.10694
5389 | 2.5216 | 5993.1405 | 2371.16 | 1.1121 | 0.10494
5389.5 | 2.5594 | 5993.7015 | 2371.38 | 1.1121 | 0.082706
5390 | 2.5364 | 5994.2574 | 2371.6 | 1.1121 | 0.096235
5390.5 | 2.5089 | 5994.8073 | 2371.82 | 1.1121 | 0.11241
5391 | 2.5306 | 5995.3619 | 2372.04 | 1.1121 | 0.099647
5391.5 | 2.5489 | 5995.9206 | 2372.26 | 1.1121 | 0.088882
5392 | 2.5275 | 5996.4745 | 2372.48 | 1.1121 | 0.10147
5392.5 | 2.5243 | 5997.0278 | 2372.7 | 1.1121 | 0.10335
5393 | 2.5838 | 5997.5941 | 2372.92 | 1.1121 | 0.068353
5393.5 | 2.5474 | 5998.1524 | 2373.14 | 1.1121 | 0.089765
5394 | 2.5267 | 5998.7062 | 2373.36 | 1.1121 | 0.10194
5394.5 | 2.599 | 5999.2759 | 2373.58 | 1.1121 | 0.059412
5395 | 2.6002 | 5999.8458 | 2373.8 | 1.1121 | 0.058706
5395.5 | 2.6112 | 6000.4181 | 2374.02 | 1.1121 | 0.052235
5396 | 2.5904 | 6000.9858 | 2374.24 | 1.1121 | 0.064471
5396.5 | 2.5884 | 6001.5531 | 2374.46 | 1.1121 | 0.065647
5397 | 2.5967 | 6002.1223 | 2374.68 | 1.1121 | 0.060765
5397.5 | 2.6261 | 6002.6978 | 2374.9 | 1.1121 | 0.043471
5398 | 2.6119 | 6003.2703 | 2375.12 | 1.1121 | 0.051824
5398.5 | 2.5993 | 6003.84 | 2375.34 | 1.1121 | 0.059235
5399 | 2.606 | 6004.4112 | 2375.56 | 1.1121 | 0.055294
5399.5 | 2.6042 | 6004.9819 | 2375.78 | 1.1121 | 0.056353
5400 | 2.61 | 6005.554 | 2376 | 1.1121 | 0.052941
5400.5 | 2.603 | 6006.1245 | 2376.22 | 1.1121 | 0.057059
5401 | 2.6121 | 6006.697 | 2376.44 | 1.1121 | 0.051706
5401.5 | 2.619 | 6007.271 | 2376.66 | 1.1121 | 0.047647
5402 | 2.612 | 6007.8435 | 2376.88 | 1.1122 | 0.051765
5402.5 | 2.6123 | 6008.4161 | 2377.1 | 1.1122 | 0.051588
5403 | 2.6046 | 6008.9869 | 2377.32 | 1.1122 | 0.056118
5403.5 | 2.608 | 6009.5585 | 2377.54 | 1.1122 | 0.054118
5404 | 2.6 | 6010.1284 | 2377.76 | 1.1122 | 0.058824
5404.5 | 2.5904 | 6010.6961 | 2377.98 | 1.1122 | 0.064471
5405 | 2.5755 | 6011.2606 | 2378.2 | 1.1122 | 0.073235
5405.5 | 2.5991 | 6011.8303 | 2378.42 | 1.1122 | 0.059353
5406 | 2.5922 | 6012.3984 | 2378.64 | 1.1122 | 0.063412
5406.5 | 2.5862 | 6012.9653 | 2378.86 | 1.1122 | 0.066941
5407 | 2.5968 | 6013.5344 | 2379.08 | 1.1122 | 0.060706
5407.5 | 2.5474 | 6014.0927 | 2379.3 | 1.1122 | 0.089765
5408 | 2.5922 | 6014.6609 | 2379.52 | 1.1122 | 0.063412
5408.5 | 2.5767 | 6015.2256 | 2379.74 | 1.1122 | 0.072529
5409 | 2.5596 | 6015.7866 | 2379.96 | 1.1122 | 0.082588
5409.5 | 2.6022 | 6016.357 | 2380.18 | 1.1122 | 0.057529
5410 | 2.5975 | 6016.9263 | 2380.4 | 1.1122 | 0.060294
5410.5 | 2.5942 | 6017.4949 | 2380.62 | 1.1122 | 0.062235
5411 | 2.5703 | 6018.0582 | 2380.84 | 1.1122 | 0.076294
5411.5 | 2.5803 | 6018.6238 | 2381.06 | 1.1122 | 0.070412
5412 | 2.5682 | 6019.1866 | 2381.28 | 1.1122 | 0.077529
5412.5 | 2.5531 | 6019.7462 | 2381.5 | 1.1122 | 0.086412
5413 | 2.5794 | 6020.3116 | 2381.72 | 1.1122 | 0.070941
5413.5 | 2.5901 | 6020.8792 | 2381.94 | 1.1122 | 0.064647
5414 | 2.5519 | 6021.4386 | 2382.16 | 1.1122 | 0.087118
5414.5 | 2.5308 | 6021.9932 | 2382.38 | 1.1122 | 0.099529
5415 | 2.552 | 6022.5526 | 2382.6 | 1.1122 | 0.087059
5415.5 | 2.5139 | 6023.1036 | 2382.82 | 1.1122 | 0.10947
5416 | 2.535 | 6023.6592 | 2383.04 | 1.1122 | 0.097059
5416.5 | 2.5697 | 6024.2224 | 2383.26 | 1.1122 | 0.076647
5417 | 2.5926 | 6024.7906 | 2383.48 | 1.1122 | 0.063176
5417.5 | 2.5793 | 6025.3559 | 2383.7 | 1.1122 | 0.071
5418 | 2.5438 | 6025.9135 | 2383.92 | 1.1122 | 0.091882
5418.5 | 2.5391 | 6026.47 | 2384.14 | 1.1122 | 0.094647
5419 | 2.5284 | 6027.0241 | 2384.36 | 1.1122 | 0.10094
5419.5 | 2.5642 | 6027.5862 | 2384.58 | 1.1122 | 0.079882
5420 | 2.7033 | 6028.1787 | 2384.8 | 1.1122 | -0.0019412
5420.5 | 2.803 | 6028.793 | 2385.02 | 1.1122 | -0.060588
5421 | 2.7888 | 6029.4042 | 2385.24 | 1.1122 | -0.052235
5421.5 | 2.6818 | 6029.992 | 2385.46 | 1.1122 | 0.010706
5422 | 2.5849 | 6030.5586 | 2385.68 | 1.1122 | 0.067706
5422.5 | 2.6753 | 6031.1449 | 2385.9 | 1.1122 | 0.014529
5423 | 2.7267 | 6031.7426 | 2386.12 | 1.1123 | -0.015706
5423.5 | 2.7445 | 6032.3441 | 2386.34 | 1.1123 | -0.026176
5424 | 2.6963 | 6032.935 | 2386.56 | 1.1123 | 0.0021765
5424.5 | 2.6595 | 6033.5179 | 2386.78 | 1.1123 | 0.023824
5425 | 2.6564 | 6034.1002 | 2387 | 1.1123 | 0.025647
5425.5 | 2.458 | 6034.6389 | 2387.22 | 1.1123 | 0.14235
5426 | 2.6121 | 6035.2114 | 2387.44 | 1.1123 | 0.051706
5426.5 | 2.7436 | 6035.8127 | 2387.66 | 1.1123 | -0.025647
5427 | 2.748 | 6036.415 | 2387.88 | 1.1123 | -0.028235
5427.5 | 2.7272 | 6037.0127 | 2388.1 | 1.1123 | -0.016
5428 | 2.6641 | 6037.5967 | 2388.32 | 1.1123 | 0.021118
5428.5 | 2.6545 | 6038.1785 | 2388.54 | 1.1123 | 0.026765
5429 | 2.6687 | 6038.7634 | 2388.76 | 1.1123 | 0.018412
5429.5 | 2.6508 | 6039.3444 | 2388.98 | 1.1123 | 0.028941
5430 | 2.6542 | 6039.9261 | 2389.2 | 1.1123 | 0.026941
5430.5 | 2.6486 | 6040.5066 | 2389.42 | 1.1123 | 0.030235
5431 | 2.6422 | 6041.0857 | 2389.64 | 1.1123 | 0.034
5431.5 | 2.6131 | 6041.6584 | 2389.86 | 1.1123 | 0.051118
5432 | 2.5952 | 6042.2272 | 2390.08 | 1.1123 | 0.061647
5432.5 | 2.6252 | 6042.8026 | 2390.3 | 1.1123 | 0.044
5433 | 2.6518 | 6043.3838 | 2390.52 | 1.1123 | 0.028353
5433.5 | 2.626 | 6043.9594 | 2390.74 | 1.1124 | 0.043529
5434 | 2.6472 | 6044.5396 | 2390.96 | 1.1124 | 0.031059
5434.5 | 2.6314 | 6045.1163 | 2391.18 | 1.1124 | 0.040353
5435 | 2.6238 | 6045.6914 | 2391.4 | 1.1124 | 0.044824
5435.5 | 2.6361 | 6046.2692 | 2391.62 | 1.1124 | 0.037588
5436 | 2.6419 | 6046.8482 | 2391.84 | 1.1124 | 0.034176
5436.5 | 2.6594 | 6047.4311 | 2392.06 | 1.1124 | 0.023882
5437 | 2.6301 | 6048.0075 | 2392.28 | 1.1124 | 0.041118
5437.5 | 2.6338 | 6048.5848 | 2392.5 | 1.1124 | 0.038941
5438 | 2.6168 | 6049.1583 | 2392.72 | 1.1124 | 0.048941
5438.5 | 2.5993 | 6049.728 | 2392.94 | 1.1124 | 0.059235
5439 | 2.5471 | 6050.2863 | 2393.16 | 1.1124 | 0.089941
5439.5 | 2.62 | 6050.8605 | 2393.38 | 1.1124 | 0.047059
5440 | 2.6205 | 6051.4349 | 2393.6 | 1.1124 | 0.046765
5440.5 | 2.5912 | 6052.0028 | 2393.82 | 1.1124 | 0.064
5441 | 2.6007 | 6052.5728 | 2394.04 | 1.1124 | 0.058412
5441.5 | 2.5831 | 6053.139 | 2394.26 | 1.1124 | 0.068765
5442 | 2.627 | 6053.7147 | 2394.48 | 1.1124 | 0.042941
5442.5 | 2.5748 | 6054.2791 | 2394.7 | 1.1124 | 0.073647
5443 | 2.6244 | 6054.8543 | 2394.92 | 1.1124 | 0.044471
5443.5 | 2.5509 | 6055.4134 | 2395.14 | 1.1124 | 0.087706
5444 | 2.5964 | 6055.9824 | 2395.36 | 1.1124 | 0.060941
5444.5 | 2.6352 | 6056.56 | 2395.58 | 1.1124 | 0.038118
5445 | 2.568 | 6057.1228 | 2395.8 | 1.1124 | 0.077647
5445.5 | 2.5461 | 6057.6809 | 2396.02 | 1.1124 | 0.090529
5446 | 2.5677 | 6058.2437 | 2396.24 | 1.1124 | 0.077824
5446.5 | 2.5345 | 6058.7992 | 2396.46 | 1.1124 | 0.097353
5447 | 2.5483 | 6059.3577 | 2396.68 | 1.1124 | 0.089235
5447.5 | 2.6398 | 6059.9363 | 2396.9 | 1.1124 | 0.035412
5448 | 2.6299 | 6060.5127 | 2397.12 | 1.1124 | 0.041235
5448.5 | 2.5648 | 6061.0748 | 2397.34 | 1.1124 | 0.079529
5449 | 2.5881 | 6061.6421 | 2397.56 | 1.1124 | 0.065824
5449.5 | 2.5693 | 6062.2052 | 2397.78 | 1.1124 | 0.076882
5450 | 2.5702 | 6062.7685 | 2398 | 1.1124 | 0.076353
5450.5 | 2.61 | 6063.3405 | 2398.22 | 1.1124 | 0.052941
5451 | 2.5482 | 6063.8991 | 2398.44 | 1.1124 | 0.089294
5451.5 | 2.4963 | 6064.4462 | 2398.66 | 1.1124 | 0.11982
5452 | 2.5738 | 6065.0103 | 2398.88 | 1.1124 | 0.074235
5452.5 | 2.5903 | 6065.578 | 2399.1 | 1.1124 | 0.064529
5453 | 2.6094 | 6066.1499 | 2399.32 | 1.1124 | 0.053294
5453.5 | 2.5237 | 6066.7031 | 2399.54 | 1.1124 | 0.10371
5454 | 2.5782 | 6067.2681 | 2399.76 | 1.1124 | 0.071647
5454.5 | 2.5992 | 6067.8378 | 2399.98 | 1.1124 | 0.059294
5455 | 2.5391 | 6068.3943 | 2400.2 | 1.1124 | 0.094647
5455.5 | 2.5418 | 6068.9514 | 2400.42 | 1.1124 | 0.093059
5456 | 2.4177 | 6069.4813 | 2400.64 | 1.1124 | 0.16606
5456.5 | 2.6431 | 6070.0606 | 2400.86 | 1.1124 | 0.033471
5457 | 2.5929 | 6070.6289 | 2401.08 | 1.1124 | 0.063
5457.5 | 2.5422 | 6071.1861 | 2401.3 | 1.1124 | 0.092824
5458 | 2.5699 | 6071.7494 | 2401.52 | 1.1124 | 0.076529
5458.5 | 2.5894 | 6072.3169 | 2401.74 | 1.1125 | 0.065059
5459 | 2.4385 | 6072.8514 | 2401.96 | 1.1124 | 0.15382
5459.5 | 2.4925 | 6073.3977 | 2402.18 | 1.1124 | 0.12206
5460 | 2.5375 | 6073.9538 | 2402.4 | 1.1124 | 0.095588
5460.5 | 2.5508 | 6074.5129 | 2402.62 | 1.1124 | 0.087765
5461 | 2.5912 | 6075.0808 | 2402.84 | 1.1124 | 0.064
5461.5 | 2.7351 | 6075.6803 | 2403.06 | 1.1125 | -0.020647
5462 | 2.7028 | 6076.2727 | 2403.28 | 1.1125 | -0.0016471
5462.5 | 2.6878 | 6076.8618 | 2403.5 | 1.1125 | 0.0071765
5463 | 2.6879 | 6077.4509 | 2403.72 | 1.1125 | 0.0071176
5463.5 | 2.6918 | 6078.0409 | 2403.94 | 1.1125 | 0.0048235
5464 | 2.722 | 6078.6375 | 2404.16 | 1.1125 | -0.012941
5464.5 | 2.729 | 6079.2356 | 2404.38 | 1.1125 | -0.017059
5465 | 2.7401 | 6079.8362 | 2404.6 | 1.1125 | -0.023588
5465.5 | 2.7323 | 6080.435 | 2404.82 | 1.1125 | -0.019
5466 | 2.7158 | 6081.0302 | 2405.04 | 1.1125 | -0.0092941
5466.5 | 2.7228 | 6081.627 | 2405.26 | 1.1125 | -0.013412
5467 | 2.706 | 6082.2201 | 2405.48 | 1.1125 | -0.0035294
5467.5 | 2.7237 | 6082.8171 | 2405.7 | 1.1125 | -0.013941
5468 | 2.7338 | 6083.4162 | 2405.92 | 1.1125 | -0.019882
5468.5 | 2.7253 | 6084.0136 | 2406.14 | 1.1126 | -0.014882
5469 | 2.7155 | 6084.6087 | 2406.36 | 1.1126 | -0.0091176
5469.5 | 2.7183 | 6085.2045 | 2406.58 | 1.1126 | -0.010765
5470 | 2.7137 | 6085.7993 | 2406.8 | 1.1126 | -0.0080588
5470.5 | 2.6917 | 6086.3892 | 2407.02 | 1.1126 | 0.0048824
5471 | 2.702 | 6086.9815 | 2407.24 | 1.1126 | -0.0011765
5471.5 | 2.6848 | 6087.5699 | 2407.46 | 1.1126 | 0.0089412
5472 | 2.7046 | 6088.1627 | 2407.68 | 1.1126 | -0.0027059
5472.5 | 2.7126 | 6088.7572 | 2407.9 | 1.1126 | -0.0074118
5473 | 2.6661 | 6089.3416 | 2408.12 | 1.1126 | 0.019941
5473.5 | 2.6657 | 6089.9258 | 2408.34 | 1.1126 | 0.020176
5474 | 2.6866 | 6090.5147 | 2408.56 | 1.1126 | 0.0078824
5474.5 | 2.6649 | 6091.0987 | 2408.78 | 1.1126 | 0.020647
5475 | 2.7045 | 6091.6915 | 2409 | 1.1126 | -0.0026471
5475.5 | 2.7155 | 6092.2867 | 2409.22 | 1.1126 | -0.0091176
5476 | 2.6667 | 6092.8711 | 2409.44 | 1.1126 | 0.019588
5476.5 | 2.6412 | 6093.45 | 2409.66 | 1.1127 | 0.034588
5477 | 2.6621 | 6094.0335 | 2409.88 | 1.1127 | 0.022294
5477.5 | 2.6542 | 6094.6152 | 2410.1 | 1.1127 | 0.026941
5478 | 2.653 | 6095.1967 | 2410.32 | 1.1127 | 0.027647
5478.5 | 2.6767 | 6095.7834 | 2410.54 | 1.1127 | 0.013706
5479 | 2.6798 | 6096.3707 | 2410.76 | 1.1127 | 0.011882
5479.5 | 2.6737 | 6096.9567 | 2410.98 | 1.1127 | 0.015471
5480 | 2.6459 | 6097.5366 | 2411.2 | 1.1127 | 0.031824
5480.5 | 2.6305 | 6098.1132 | 2411.42 | 1.1127 | 0.040882
5481 | 2.621 | 6098.6876 | 2411.64 | 1.1127 | 0.046471
5481.5 | 2.6123 | 6099.2602 | 2411.86 | 1.1127 | 0.051588
5482 | 2.6232 | 6099.8351 | 2412.08 | 1.1127 | 0.045176
5482.5 | 2.6336 | 6100.4123 | 2412.3 | 1.1127 | 0.039059
5483 | 2.6242 | 6100.9875 | 2412.52 | 1.1127 | 0.044588
5483.5 | 2.666 | 6101.5718 | 2412.74 | 1.1127 | 0.02
5484 | 2.6722 | 6102.1575 | 2412.96 | 1.1127 | 0.016353
5484.5 | 2.6802 | 6102.7449 | 2413.18 | 1.1127 | 0.011647
5485 | 2.6266 | 6103.3206 | 2413.4 | 1.1127 | 0.043176
5485.5 | 2.6132 | 6103.8934 | 2413.62 | 1.1127 | 0.051059
5486 | 2.6386 | 6104.4717 | 2413.84 | 1.1127 | 0.036118
5486.5 | 2.6051 | 6105.0427 | 2414.06 | 1.1127 | 0.055824
5487 | 2.6153 | 6105.6159 | 2414.28 | 1.1127 | 0.049824
5487.5 | 2.6549 | 6106.1977 | 2414.5 | 1.1127 | 0.026529
5488 | 2.6595 | 6106.7806 | 2414.72 | 1.1128 | 0.023824
5488.5 | 2.6368 | 6107.3586 | 2414.94 | 1.1128 | 0.037176
5489 | 2.6327 | 6107.9356 | 2415.16 | 1.1128 | 0.039588
5489.5 | 2.6445 | 6108.5152 | 2415.38 | 1.1128 | 0.032647
5490 | 2.6379 | 6109.0934 | 2415.6 | 1.1128 | 0.036529
5490.5 | 2.6291 | 6109.6696 | 2415.82 | 1.1128 | 0.041706
5491 | 2.6337 | 6110.2468 | 2416.04 | 1.1128 | 0.039
5491.5 | 2.6318 | 6110.8237 | 2416.26 | 1.1128 | 0.040118
5492 | 2.6256 | 6111.3991 | 2416.48 | 1.1128 | 0.043765
5492.5 | 2.6034 | 6111.9697 | 2416.7 | 1.1128 | 0.056824
5493 | 2.6411 | 6112.5486 | 2416.92 | 1.1128 | 0.034647
5493.5 | 2.6413 | 6113.1275 | 2417.14 | 1.1128 | 0.034529
5494 | 2.6725 | 6113.7132 | 2417.36 | 1.1128 | 0.016176
5494.5 | 2.6467 | 6114.2933 | 2417.58 | 1.1128 | 0.031353
5495 | 2.6113 | 6114.8657 | 2417.8 | 1.1128 | 0.052176
5495.5 | 2.5629 | 6115.4274 | 2418.02 | 1.1128 | 0.080647
5496 | 2.5957 | 6115.9963 | 2418.24 | 1.1128 | 0.061353
5496.5 | 2.5902 | 6116.564 | 2418.46 | 1.1128 | 0.064588
5497 | 2.5872 | 6117.1311 | 2418.68 | 1.1128 | 0.066353
5497.5 | 2.5904 | 6117.6988 | 2418.9 | 1.1128 | 0.064471
5498 | 2.5878 | 6118.266 | 2419.12 | 1.1128 | 0.066
5498.5 | 2.5966 | 6118.8351 | 2419.34 | 1.1128 | 0.060824
5499 | 2.6041 | 6119.4059 | 2419.56 | 1.1128 | 0.056412
5499.5 | 2.6176 | 6119.9796 | 2419.78 | 1.1128 | 0.048471
5500 | 2.594 | 6120.5481 | 2420 | 1.1128 | 0.062353
5500.5 | 2.6091 | 6121.12 | 2420.22 | 1.1128 | 0.053471
5501 | 2.6084 | 6121.6917 | 2420.44 | 1.1128 | 0.053882
5501.5 | 2.6118 | 6122.2641 | 2420.66 | 1.1128 | 0.051882
5502 | 2.6353 | 6122.8417 | 2420.88 | 1.1128 | 0.038059
5502.5 | 2.6263 | 6123.4173 | 2421.1 | 1.1128 | 0.043353
5503 | 2.3405 | 6123.9303 | 2421.32 | 1.1128 | 0.21147
5503.5 | 2.4191 | 6124.4605 | 2421.54 | 1.1128 | 0.16524
5504 | 2.3777 | 6124.9816 | 2421.76 | 1.1128 | 0.18959
5504.5 | 2.2787 | 6125.4811 | 2421.98 | 1.1128 | 0.24782
5505 | 2.324 | 6125.9904 | 2422.2 | 1.1128 | 0.22118
5505.5 | 2.3553 | 6126.5066 | 2422.42 | 1.1128 | 0.20276
5506 | 2.4953 | 6127.0536 | 2422.64 | 1.1128 | 0.12041
5506.5 | 2.5106 | 6127.6038 | 2422.86 | 1.1128 | 0.11141
5507 | 2.3908 | 6128.1278 | 2423.08 | 1.1128 | 0.18188
5507.5 | 2.3483 | 6128.6425 | 2423.3 | 1.1128 | 0.20688
5508 | 2.4313 | 6129.1754 | 2423.52 | 1.1128 | 0.15806
5508.5 | 2.4854 | 6129.7201 | 2423.74 | 1.1128 | 0.12624
5509 | 2.4996 | 6130.268 | 2423.96 | 1.1128 | 0.11788
5509.5 | 2.5604 | 6130.8292 | 2424.18 | 1.1128 | 0.082118
5510 | 2.5317 | 6131.384 | 2424.4 | 1.1128 | 0.099
5510.5 | 2.6527 | 6131.9654 | 2424.62 | 1.1128 | 0.027824
5511 | 2.2925 | 6132.4679 | 2424.84 | 1.1128 | 0.23971
5511.5 | 2.5603 | 6133.0291 | 2425.06 | 1.1128 | 0.082176
5512 | 2.6261 | 6133.6046 | 2425.28 | 1.1128 | 0.043471
5512.5 | 2.6141 | 6134.1776 | 2425.5 | 1.1128 | 0.050529
5513 | 2.6369 | 6134.7555 | 2425.72 | 1.1128 | 0.037118
5513.5 | 2.6488 | 6135.3361 | 2425.94 | 1.1128 | 0.030118
5514 | 2.6955 | 6135.9269 | 2426.16 | 1.1128 | 0.0026471
5514.5 | 2.7489 | 6136.5294 | 2426.38 | 1.1128 | -0.028765
5515 | 2.7178 | 6137.125 | 2426.6 | 1.1128 | -0.010471
5515.5 | 2.6863 | 6137.7138 | 2426.82 | 1.1128 | 0.0080588
5516 | 2.7301 | 6138.3122 | 2427.04 | 1.1128 | -0.017706
5516.5 | 2.708 | 6138.9057 | 2427.26 | 1.1128 | -0.0047059
5517 | 2.6835 | 6139.4939 | 2427.48 | 1.1128 | 0.0097059
5517.5 | 2.5052 | 6140.0429 | 2427.7 | 1.1128 | 0.11459
5518 | 2.5953 | 6140.6118 | 2427.92 | 1.1128 | 0.061588
5518.5 | 2.6605 | 6141.1949 | 2428.14 | 1.1128 | 0.023235
5519 | 2.6465 | 6141.7749 | 2428.36 | 1.1128 | 0.031471
5519.5 | 2.6821 | 6142.3628 | 2428.58 | 1.1128 | 0.010529
5520 | 2.6433 | 6142.9421 | 2428.8 | 1.1129 | 0.033353
5520.5 | 2.6068 | 6143.5135 | 2429.02 | 1.1129 | 0.054824
5521 | 2.5646 | 6144.0756 | 2429.24 | 1.1129 | 0.079647
5521.5 | 2.6385 | 6144.6538 | 2429.46 | 1.1129 | 0.036176
5522 | 2.5645 | 6145.2159 | 2429.68 | 1.1129 | 0.079706
5522.5 | 2.5067 | 6145.7653 | 2429.9 | 1.1129 | 0.11371
5523 | 2.5955 | 6146.3342 | 2430.12 | 1.1129 | 0.061471
5523.5 | 2.72 | 6146.9304 | 2430.34 | 1.1129 | -0.011765
5524 | 2.6976 | 6147.5216 | 2430.56 | 1.1129 | 0.0014118
5524.5 | 2.6655 | 6148.1058 | 2430.78 | 1.1129 | 0.020294
5525 | 2.6519 | 6148.687 | 2431 | 1.1129 | 0.028294
5525.5 | 2.6215 | 6149.2616 | 2431.22 | 1.1129 | 0.046176
5526 | 2.6156 | 6149.8349 | 2431.44 | 1.1129 | 0.049647
5526.5 | 2.667 | 6150.4194 | 2431.66 | 1.1129 | 0.019412
5527 | 2.7041 | 6151.0121 | 2431.88 | 1.1129 | -0.0024118
5527.5 | 2.7288 | 6151.6102 | 2432.1 | 1.1129 | -0.016941
5528 | 2.6832 | 6152.1983 | 2432.32 | 1.1129 | 0.0098824
5528.5 | 2.7005 | 6152.7902 | 2432.54 | 1.1129 | -0.00029412
5529 | 2.6926 | 6153.3803 | 2432.76 | 1.1129 | 0.0043529
5529.5 | 2.6749 | 6153.9666 | 2432.98 | 1.1129 | 0.014765
5530 | 2.6524 | 6154.5479 | 2433.2 | 1.1129 | 0.028
5530.5 | 2.585 | 6155.1145 | 2433.42 | 1.1129 | 0.067647
5531 | 2.5593 | 6155.6754 | 2433.64 | 1.1129 | 0.082765
5531.5 | 2.5491 | 6156.2341 | 2433.86 | 1.1129 | 0.088765
5532 | 2.5581 | 6156.7948 | 2434.08 | 1.1129 | 0.083471
5532.5 | 2.5962 | 6157.3638 | 2434.3 | 1.1129 | 0.061059
5533 | 2.5988 | 6157.9334 | 2434.52 | 1.1129 | 0.059529
5533.5 | 2.6347 | 6158.5109 | 2434.74 | 1.113 | 0.038412
5534 | 2.6765 | 6159.0975 | 2434.96 | 1.113 | 0.013824
5534.5 | 2.6418 | 6159.6765 | 2435.18 | 1.113 | 0.034235
5535 | 2.6846 | 6160.2649 | 2435.4 | 1.113 | 0.0090588
5535.5 | 2.7022 | 6160.8572 | 2435.62 | 1.113 | -0.0012941
5536 | 2.6852 | 6161.4457 | 2435.84 | 1.113 | 0.0087059
5536.5 | 2.6656 | 6162.0299 | 2436.06 | 1.113 | 0.020235
5537 | 2.6603 | 6162.613 | 2436.28 | 1.113 | 0.023353
5537.5 | 2.6415 | 6163.1919 | 2436.5 | 1.113 | 0.034412
5538 | 2.6374 | 6163.77 | 2436.72 | 1.113 | 0.036824
5538.5 | 2.6171 | 6164.3436 | 2436.94 | 1.113 | 0.048765
5539 | 2.5852 | 6164.9102 | 2437.16 | 1.113 | 0.067529
5539.5 | 2.6989 | 6165.5017 | 2437.38 | 1.113 | 0.00064706
5540 | 2.7092 | 6166.0955 | 2437.6 | 1.113 | -0.0054118
5540.5 | 2.6422 | 6166.6746 | 2437.82 | 1.113 | 0.034
5541 | 2.645 | 6167.2544 | 2438.04 | 1.113 | 0.032353
5541.5 | 2.6376 | 6167.8325 | 2438.26 | 1.113 | 0.036706
5542 | 2.6359 | 6168.4102 | 2438.48 | 1.113 | 0.037706
5542.5 | 2.6078 | 6168.9817 | 2438.7 | 1.113 | 0.054235
5543 | 2.6385 | 6169.56 | 2438.92 | 1.113 | 0.036176
5543.5 | 2.6694 | 6170.1451 | 2439.14 | 1.113 | 0.018
5544 | 2.6268 | 6170.7208 | 2439.36 | 1.113 | 0.043059
5544.5 | 2.6355 | 6171.2985 | 2439.58 | 1.113 | 0.037941
5545 | 2.6535 | 6171.88 | 2439.8 | 1.1131 | 0.027353
5545.5 | 2.6163 | 6172.4535 | 2440.02 | 1.1131 | 0.049235
5546 | 2.6368 | 6173.0314 | 2440.24 | 1.1131 | 0.037176
5546.5 | 2.6008 | 6173.6014 | 2440.46 | 1.1131 | 0.058353
5547 | 2.6135 | 6174.1742 | 2440.68 | 1.1131 | 0.050882
5547.5 | 2.5922 | 6174.7424 | 2440.9 | 1.1131 | 0.063412
5548 | 2.6249 | 6175.3177 | 2441.12 | 1.1131 | 0.044176
5548.5 | 2.6046 | 6175.8886 | 2441.34 | 1.1131 | 0.056118
5549 | 2.599 | 6176.4582 | 2441.56 | 1.1131 | 0.059412
5549.5 | 2.5653 | 6177.0204 | 2441.78 | 1.1131 | 0.079235
5550 | 2.6114 | 6177.5928 | 2442 | 1.1131 | 0.052118
5550.5 | 2.6372 | 6178.1708 | 2442.22 | 1.1131 | 0.036941
5551 | 2.6334 | 6178.748 | 2442.44 | 1.1131 | 0.039176
5551.5 | 2.6208 | 6179.3224 | 2442.66 | 1.1131 | 0.046588
5552 | 2.5877 | 6179.8896 | 2442.88 | 1.1131 | 0.066059
5552.5 | 2.5951 | 6180.4583 | 2443.1 | 1.1131 | 0.061706
5553 | 2.6267 | 6181.034 | 2443.32 | 1.1131 | 0.043118
5553.5 | 2.5747 | 6181.5984 | 2443.54 | 1.1131 | 0.073706
5554 | 2.5802 | 6182.1639 | 2443.76 | 1.1131 | 0.070471
5554.5 | 2.5854 | 6182.7305 | 2443.98 | 1.1131 | 0.067412
5555 | 2.6122 | 6183.3031 | 2444.2 | 1.1131 | 0.051647
5555.5 | 2.6618 | 6183.8865 | 2444.42 | 1.1131 | 0.022471
5556 | 2.5954 | 6184.4553 | 2444.64 | 1.1131 | 0.061529
5556.5 | 2.5934 | 6185.0237 | 2444.86 | 1.1131 | 0.062706
5557 | 2.3247 | 6185.5332 | 2445.08 | 1.1131 | 0.22076
5557.5 | 2.4631 | 6186.0731 | 2445.3 | 1.1131 | 0.13935
5558 | 2.6355 | 6186.6507 | 2445.52 | 1.1131 | 0.037941
5558.5 | 2.6556 | 6187.2328 | 2445.74 | 1.1131 | 0.026118
5559 | 2.6269 | 6187.8085 | 2445.96 | 1.1131 | 0.043
5559.5 | 2.6348 | 6188.386 | 2446.18 | 1.1131 | 0.038353
5560 | 2.5735 | 6188.95 | 2446.4 | 1.1131 | 0.074412
5560.5 | 2.6351 | 6189.5276 | 2446.62 | 1.1131 | 0.038176
5561 | 2.6586 | 6190.1103 | 2446.84 | 1.1131 | 0.024353
5561.5 | 2.6047 | 6190.6812 | 2447.06 | 1.1131 | 0.056059
5562 | 2.5821 | 6191.2471 | 2447.28 | 1.1131 | 0.069353
5562.5 | 2.5983 | 6191.8166 | 2447.5 | 1.1131 | 0.059824
5563 | 2.6269 | 6192.3923 | 2447.72 | 1.1131 | 0.043
5563.5 | 2.6353 | 6192.9699 | 2447.94 | 1.1131 | 0.038059
5564 | 2.6202 | 6193.5442 | 2448.16 | 1.1131 | 0.046941
5564.5 | 2.5876 | 6194.1114 | 2448.38 | 1.1131 | 0.066118
5565 | 2.616 | 6194.6847 | 2448.6 | 1.1132 | 0.049412
5565.5 | 2.6117 | 6195.2571 | 2448.82 | 1.1132 | 0.051941
5566 | 2.6035 | 6195.8278 | 2449.04 | 1.1132 | 0.056765
5566.5 | 2.6331 | 6196.4049 | 2449.26 | 1.1132 | 0.039353
5567 | 2.6315 | 6196.9816 | 2449.48 | 1.1132 | 0.040294
5567.5 | 2.636 | 6197.5594 | 2449.7 | 1.1132 | 0.037647
5568 | 2.6289 | 6198.1356 | 2449.92 | 1.1132 | 0.041824
5568.5 | 2.6182 | 6198.7094 | 2450.14 | 1.1132 | 0.048118
5569 | 2.6157 | 6199.2827 | 2450.36 | 1.1132 | 0.049588
5569.5 | 2.638 | 6199.8609 | 2450.58 | 1.1132 | 0.036471
5570 | 2.6363 | 6200.4387 | 2450.8 | 1.1132 | 0.037471
5570.5 | 2.6444 | 6201.0183 | 2451.02 | 1.1132 | 0.032706
5571 | 2.647 | 6201.5984 | 2451.24 | 1.1132 | 0.031176
5571.5 | 2.6356 | 6202.1761 | 2451.46 | 1.1132 | 0.037882
5572 | 2.632 | 6202.753 | 2451.68 | 1.1132 | 0.04
5572.5 | 2.6314 | 6203.3297 | 2451.9 | 1.1132 | 0.040353
5573 | 2.6426 | 6203.9089 | 2452.12 | 1.1132 | 0.033765
5573.5 | 2.6599 | 6204.4919 | 2452.34 | 1.1132 | 0.023588
5574 | 2.6648 | 6205.0759 | 2452.56 | 1.1132 | 0.020706
5574.5 | 2.7002 | 6205.6678 | 2452.78 | 1.1132 | -0.00011765
5575 | 2.6828 | 6206.2558 | 2453 | 1.1132 | 0.010118
5575.5 | 2.6388 | 6206.8341 | 2453.22 | 1.1132 | 0.036
5576 | 2.5792 | 6207.3994 | 2453.44 | 1.1132 | 0.071059
5576.5 | 2.6006 | 6207.9694 | 2453.66 | 1.1132 | 0.058471
5577 | 2.5971 | 6208.5386 | 2453.88 | 1.1132 | 0.060529
5577.5 | 2.5876 | 6209.1058 | 2454.1 | 1.1132 | 0.066118
5578 | 2.5947 | 6209.6745 | 2454.32 | 1.1132 | 0.061941
5578.5 | 2.5823 | 6210.2404 | 2454.54 | 1.1132 | 0.069235
5579 | 2.5908 | 6210.8083 | 2454.76 | 1.1132 | 0.064235
5579.5 | 2.5917 | 6211.3763 | 2454.98 | 1.1132 | 0.063706
5580 | 2.6129 | 6211.949 | 2455.2 | 1.1133 | 0.051235
5580.5 | 2.6206 | 6212.5234 | 2455.42 | 1.1133 | 0.046706
5581 | 2.575 | 6213.0877 | 2455.64 | 1.1133 | 0.073529
5581.5 | 2.5572 | 6213.6482 | 2455.86 | 1.1133 | 0.084
5582 | 2.5729 | 6214.2121 | 2456.08 | 1.1133 | 0.074765
5582.5 | 2.6301 | 6214.7886 | 2456.3 | 1.1133 | 0.041118
5583 | 2.594 | 6215.3571 | 2456.52 | 1.1133 | 0.062353
5583.5 | 2.5906 | 6215.9249 | 2456.74 | 1.1133 | 0.064353
5584 | 2.588 | 6216.4921 | 2456.96 | 1.1133 | 0.065882
5584.5 | 2.5766 | 6217.0569 | 2457.18 | 1.1133 | 0.072588
5585 | 2.5734 | 6217.6209 | 2457.4 | 1.1133 | 0.074471
5585.5 | 2.5836 | 6218.1872 | 2457.62 | 1.1133 | 0.068471
5586 | 2.6219 | 6218.7618 | 2457.84 | 1.1133 | 0.045941
5586.5 | 2.6701 | 6219.347 | 2458.06 | 1.1133 | 0.017588
5587 | 2.6263 | 6219.9226 | 2458.28 | 1.1133 | 0.043353
5587.5 | 2.6003 | 6220.4926 | 2458.5 | 1.1133 | 0.058647
5588 | 2.5393 | 6221.0491 | 2458.72 | 1.1133 | 0.094529
5588.5 | 2.5351 | 6221.6047 | 2458.94 | 1.1133 | 0.097
5589 | 2.5321 | 6222.1597 | 2459.16 | 1.1133 | 0.098765
5589.5 | 2.5832 | 6222.7259 | 2459.38 | 1.1133 | 0.068706
5590 | 2.6365 | 6223.3038 | 2459.6 | 1.1133 | 0.037353
5590.5 | 2.6867 | 6223.8926 | 2459.82 | 1.1133 | 0.0078235
5591 | 2.6734 | 6224.4786 | 2460.04 | 1.1133 | 0.015647
5591.5 | 2.6689 | 6225.0635 | 2460.26 | 1.1133 | 0.018294
5592 | 2.6759 | 6225.65 | 2460.48 | 1.1133 | 0.014176
5592.5 | 2.6878 | 6226.2391 | 2460.7 | 1.1133 | 0.0071765
5593 | 2.616 | 6226.8125 | 2460.92 | 1.1133 | 0.049412
5593.5 | 2.5441 | 6227.3701 | 2461.14 | 1.1133 | 0.091706
5594 | 2.5207 | 6227.9225 | 2461.36 | 1.1133 | 0.10547
5594.5 | 2.5373 | 6228.4787 | 2461.58 | 1.1133 | 0.095706
5595 | 2.5905 | 6229.0464 | 2461.8 | 1.1133 | 0.064412
5595.5 | 2.5554 | 6229.6065 | 2462.02 | 1.1133 | 0.085059
5596 | 2.5815 | 6230.1723 | 2462.24 | 1.1133 | 0.069706
5596.5 | 2.6009 | 6230.7424 | 2462.46 | 1.1133 | 0.058294
5597 | 2.5611 | 6231.3037 | 2462.68 | 1.1133 | 0.081706
5597.5 | 2.595 | 6231.8724 | 2462.9 | 1.1133 | 0.061765
5598 | 2.5806 | 6232.4381 | 2463.12 | 1.1133 | 0.070235
5598.5 | 2.5849 | 6233.0046 | 2463.34 | 1.1133 | 0.067706
5599 | 2.5937 | 6233.5731 | 2463.56 | 1.1133 | 0.062529
5599.5 | 2.5985 | 6234.1426 | 2463.78 | 1.1133 | 0.059706
5600 | 2.6412 | 6234.7215 | 2464 | 1.1133 | 0.034588
5600.5 | 2.612 | 6235.294 | 2464.22 | 1.1133 | 0.051765
5601 | 2.5469 | 6235.8522 | 2464.44 | 1.1133 | 0.090059
5601.5 | 2.5391 | 6236.4087 | 2464.66 | 1.1133 | 0.094647
5602 | 2.5652 | 6236.9709 | 2464.88 | 1.1133 | 0.079294
5602.5 | 2.6028 | 6237.5414 | 2465.1 | 1.1133 | 0.057176
5603 | 2.6053 | 6238.1124 | 2465.32 | 1.1134 | 0.055706
5603.5 | 2.5281 | 6238.6665 | 2465.54 | 1.1134 | 0.10112
5604 | 2.5402 | 6239.2233 | 2465.76 | 1.1134 | 0.094
5604.5 | 2.5494 | 6239.782 | 2465.98 | 1.1134 | 0.088588
5605 | 2.6188 | 6240.356 | 2466.2 | 1.1134 | 0.047765
5605.5 | 2.5591 | 6240.9169 | 2466.42 | 1.1134 | 0.082882
5606 | 2.6 | 6241.4867 | 2466.64 | 1.1134 | 0.058824
5606.5 | 2.5705 | 6242.0501 | 2466.86 | 1.1134 | 0.076176
5607 | 2.5531 | 6242.6097 | 2467.08 | 1.1134 | 0.086412
5607.5 | 2.5561 | 6243.1699 | 2467.3 | 1.1134 | 0.084647
5608 | 2.569 | 6243.733 | 2467.52 | 1.1134 | 0.077059
5608.5 | 2.5647 | 6244.2951 | 2467.74 | 1.1134 | 0.079588
5609 | 2.567 | 6244.8577 | 2467.96 | 1.1134 | 0.078235
5609.5 | 2.5899 | 6245.4254 | 2468.18 | 1.1134 | 0.064765
5610 | 2.5609 | 6245.9867 | 2468.4 | 1.1134 | 0.081824
5610.5 | 2.5739 | 6246.5508 | 2468.62 | 1.1134 | 0.074176
5611 | 2.5768 | 6247.1156 | 2468.84 | 1.1134 | 0.072471
5611.5 | 2.6454 | 6247.6954 | 2469.06 | 1.1134 | 0.032118
5612 | 2.6822 | 6248.2833 | 2469.28 | 1.1134 | 0.010471
5612.5 | 2.6733 | 6248.8692 | 2469.5 | 1.1134 | 0.015706
5613 | 2.6585 | 6249.4518 | 2469.72 | 1.1134 | 0.024412
5613.5 | 2.6365 | 6250.0297 | 2469.94 | 1.1134 | 0.037353
5614 | 2.5908 | 6250.5975 | 2470.16 | 1.1134 | 0.064235
5614.5 | 2.5946 | 6251.1662 | 2470.38 | 1.1134 | 0.062
5615 | 2.5572 | 6251.7267 | 2470.6 | 1.1134 | 0.084
5615.5 | 2.5491 | 6252.2854 | 2470.82 | 1.1134 | 0.088765
5616 | 2.5779 | 6252.8504 | 2471.04 | 1.1134 | 0.071824
5616.5 | 2.6136 | 6253.4232 | 2471.26 | 1.1134 | 0.050824
5617 | 2.6462 | 6254.0032 | 2471.48 | 1.1134 | 0.031647
5617.5 | 2.6443 | 6254.5828 | 2471.7 | 1.1134 | 0.032765
5618 | 2.6192 | 6255.1568 | 2471.92 | 1.1134 | 0.047529
5618.5 | 2.5598 | 6255.7179 | 2472.14 | 1.1134 | 0.082471
5619 | 2.5514 | 6256.2771 | 2472.36 | 1.1134 | 0.087412
5619.5 | 2.5481 | 6256.8356 | 2472.58 | 1.1134 | 0.089353
5620 | 2.5465 | 6257.3937 | 2472.8 | 1.1134 | 0.090294
5620.5 | 2.511 | 6257.9441 | 2473.02 | 1.1134 | 0.11118
5621 | 2.5408 | 6258.5009 | 2473.24 | 1.1134 | 0.093647
5621.5 | 2.5437 | 6259.0584 | 2473.46 | 1.1134 | 0.091941
5622 | 2.559 | 6259.6193 | 2473.68 | 1.1134 | 0.082941
5622.5 | 2.5898 | 6260.1869 | 2473.9 | 1.1134 | 0.064824
5623 | 2.5794 | 6260.7523 | 2474.12 | 1.1134 | 0.070941
5623.5 | 2.5767 | 6261.317 | 2474.34 | 1.1134 | 0.072529
5624 | 2.5493 | 6261.8758 | 2474.56 | 1.1134 | 0.088647
5624.5 | 2.5466 | 6262.4339 | 2474.78 | 1.1134 | 0.090235
5625 | 2.5616 | 6262.9954 | 2475 | 1.1134 | 0.081412
5625.5 | 2.5673 | 6263.558 | 2475.22 | 1.1134 | 0.078059
5626 | 2.5586 | 6264.1188 | 2475.44 | 1.1134 | 0.083176
5626.5 | 2.5662 | 6264.6813 | 2475.66 | 1.1134 | 0.078706
5627 | 2.5845 | 6265.2477 | 2475.88 | 1.1134 | 0.067941
5627.5 | 2.6362 | 6265.8255 | 2476.1 | 1.1134 | 0.037529
5628 | 2.6508 | 6266.4065 | 2476.32 | 1.1134 | 0.028941
5628.5 | 2.5893 | 6266.974 | 2476.54 | 1.1134 | 0.065118
5629 | 2.585 | 6267.5406 | 2476.76 | 1.1134 | 0.067647
5629.5 | 2.6521 | 6268.1219 | 2476.98 | 1.1134 | 0.028176
5630 | 2.6564 | 6268.7041 | 2477.2 | 1.1134 | 0.025647
5630.5 | 2.66 | 6269.2871 | 2477.42 | 1.1135 | 0.023529
5631 | 2.6432 | 6269.8664 | 2477.64 | 1.1135 | 0.033412
5631.5 | 2.5694 | 6270.4296 | 2477.86 | 1.1135 | 0.076824
5632 | 2.5313 | 6270.9844 | 2478.08 | 1.1135 | 0.099235
5632.5 | 2.6191 | 6271.5584 | 2478.3 | 1.1135 | 0.047588
5633 | 2.5889 | 6272.1258 | 2478.52 | 1.1135 | 0.065353
5633.5 | 2.5592 | 6272.6867 | 2478.74 | 1.1135 | 0.082824
5634 | 2.5207 | 6273.2392 | 2478.96 | 1.1135 | 0.10547
5634.5 | 2.6224 | 6273.814 | 2479.18 | 1.1135 | 0.045647
5635 | 2.583 | 6274.3801 | 2479.4 | 1.1135 | 0.068824
5635.5 | 2.438 | 6274.9145 | 2479.62 | 1.1135 | 0.15412
5636 | 2.5524 | 6275.4739 | 2479.84 | 1.1135 | 0.086824
5636.5 | 2.5448 | 6276.0316 | 2480.06 | 1.1135 | 0.091294
5637 | 2.5369 | 6276.5877 | 2480.28 | 1.1135 | 0.095941
5637.5 | 2.5342 | 6277.1431 | 2480.5 | 1.1135 | 0.097529
5638 | 2.5048 | 6277.6921 | 2480.72 | 1.1135 | 0.11482
5638.5 | 2.5547 | 6278.252 | 2480.94 | 1.1135 | 0.085471
5639 | 2.5625 | 6278.8136 | 2481.16 | 1.1135 | 0.080882
5639.5 | 2.6664 | 6279.3981 | 2481.38 | 1.1135 | 0.019765
5640 | 2.6467 | 6279.9781 | 2481.6 | 1.1135 | 0.031353
5640.5 | 2.6605 | 6280.5613 | 2481.82 | 1.1135 | 0.023235
5641 | 2.7545 | 6281.165 | 2482.04 | 1.1135 | -0.032059
5641.5 | 2.8519 | 6281.79 | 2482.26 | 1.1135 | -0.089353
5642 | 2.7086 | 6282.3837 | 2482.48 | 1.1135 | -0.0050588
5642.5 | 2.6849 | 6282.9722 | 2482.7 | 1.1135 | 0.0088824
5643 | 2.668 | 6283.5569 | 2482.92 | 1.1135 | 0.018824
5643.5 | 2.6963 | 6284.1479 | 2483.14 | 1.1135 | 0.0021765
5644 | 2.7172 | 6284.7434 | 2483.36 | 1.1135 | -0.010118
5644.5 | 2.5658 | 6285.3058 | 2483.58 | 1.1135 | 0.078941
5645 | 2.634 | 6285.8831 | 2483.8 | 1.1135 | 0.038824
5645.5 | 2.6505 | 6286.464 | 2484.02 | 1.1135 | 0.029118
5646 | 2.7095 | 6287.0579 | 2484.24 | 1.1135 | -0.0055882
5646.5 | 2.746 | 6287.6597 | 2484.46 | 1.1135 | -0.027059
5647 | 2.6983 | 6288.2511 | 2484.68 | 1.1136 | 0.001
5647.5 | 2.6449 | 6288.8308 | 2484.9 | 1.1136 | 0.032412
5648 | 2.6072 | 6289.4023 | 2485.12 | 1.1136 | 0.054588
5648.5 | 2.4692 | 6289.9434 | 2485.34 | 1.1136 | 0.13576
5649 | 2.4505 | 6290.4805 | 2485.56 | 1.1136 | 0.14676
5649.5 | 2.4732 | 6291.0226 | 2485.78 | 1.1136 | 0.13341
5650 | 2.4631 | 6291.5625 | 2486 | 1.1136 | 0.13935
5650.5 | 2.4807 | 6292.1062 | 2486.22 | 1.1135 | 0.129
5651 | 2.4885 | 6292.6516 | 2486.44 | 1.1135 | 0.12441
5651.5 | 2.4741 | 6293.1938 | 2486.66 | 1.1135 | 0.13288
5652 | 2.4763 | 6293.7366 | 2486.88 | 1.1135 | 0.13159
5652.5 | 2.4916 | 6294.2827 | 2487.1 | 1.1135 | 0.12259
5653 | 2.4595 | 6294.8217 | 2487.32 | 1.1135 | 0.14147
5653.5 | 2.509 | 6295.3716 | 2487.54 | 1.1135 | 0.11235
5654 | 2.4932 | 6295.9181 | 2487.76 | 1.1135 | 0.12165
5654.5 | 2.501 | 6296.4663 | 2487.98 | 1.1135 | 0.11706
5655 | 2.4746 | 6297.0086 | 2488.2 | 1.1135 | 0.13259
5655.5 | 2.4882 | 6297.554 | 2488.42 | 1.1135 | 0.12459
5656 | 2.4911 | 6298.1 | 2488.64 | 1.1135 | 0.12288
5656.5 | 2.5553 | 6298.66 | 2488.86 | 1.1135 | 0.085118
5657 | 2.4832 | 6299.2043 | 2489.08 | 1.1135 | 0.12753
5657.5 | 2.5177 | 6299.7561 | 2489.3 | 1.1135 | 0.10724
5658 | 2.552 | 6300.3154 | 2489.52 | 1.1135 | 0.087059
5658.5 | 2.5228 | 6300.8684 | 2489.74 | 1.1135 | 0.10424
5659 | 2.4546 | 6301.4064 | 2489.96 | 1.1135 | 0.14435
5659.5 | 2.4956 | 6301.9533 | 2490.18 | 1.1135 | 0.12024
5660 | 2.4942 | 6302.5 | 2490.4 | 1.1135 | 0.12106
5660.5 | 2.4928 | 6303.0464 | 2490.62 | 1.1135 | 0.12188
5661 | 2.5185 | 6303.5983 | 2490.84 | 1.1135 | 0.10676
5661.5 | 2.5876 | 6304.1655 | 2491.06 | 1.1135 | 0.066118
5662 | 2.641 | 6304.7443 | 2491.28 | 1.1135 | 0.034706
5662.5 | 2.6073 | 6305.3158 | 2491.5 | 1.1135 | 0.054529
5663 | 2.6046 | 6305.8866 | 2491.72 | 1.1135 | 0.056118
5663.5 | 2.5883 | 6306.4539 | 2491.94 | 1.1135 | 0.065706
5664 | 2.5919 | 6307.022 | 2492.16 | 1.1135 | 0.063588
5664.5 | 2.4891 | 6307.5676 | 2492.38 | 1.1135 | 0.12406
5665 | 2.4852 | 6308.1123 | 2492.6 | 1.1135 | 0.12635
5665.5 | 2.5981 | 6308.6817 | 2492.82 | 1.1135 | 0.059941
5666 | 2.4493 | 6309.2185 | 2493.04 | 1.1135 | 0.14747
5666.5 | 2.5028 | 6309.7671 | 2493.26 | 1.1135 | 0.116
5667 | 2.4984 | 6310.3147 | 2493.48 | 1.1135 | 0.11859
5667.5 | 2.7327 | 6310.9136 | 2493.7 | 1.1135 | -0.019235
5668 | 2.6542 | 6311.4953 | 2493.92 | 1.1135 | 0.026941
5668.5 | 2.623 | 6312.0702 | 2494.14 | 1.1135 | 0.045294
5669 | 2.6073 | 6312.6417 | 2494.36 | 1.1135 | 0.054529
5669.5 | 2.6987 | 6313.2332 | 2494.58 | 1.1135 | 0.00076471
5670 | 2.5147 | 6313.7843 | 2494.8 | 1.1135 | 0.109
5670.5 | 2.6596 | 6314.3673 | 2495.02 | 1.1135 | 0.023765
5671 | 2.7126 | 6314.9618 | 2495.24 | 1.1136 | -0.0074118
5671.5 | 2.7102 | 6315.5558 | 2495.46 | 1.1136 | -0.006
5672 | 2.6185 | 6316.1297 | 2495.68 | 1.1136 | 0.047941
5672.5 | 2.5531 | 6316.6893 | 2495.9 | 1.1136 | 0.086412
5673 | 2.5241 | 6317.2425 | 2496.12 | 1.1136 | 0.10347
5673.5 | 2.542 | 6317.7996 | 2496.34 | 1.1136 | 0.092941
5674 | 2.5514 | 6318.3588 | 2496.56 | 1.1136 | 0.087412
5674.5 | 2.5177 | 6318.9107 | 2496.78 | 1.1136 | 0.10724
5675 | 2.5208 | 6319.4632 | 2497 | 1.1136 | 0.10541
5675.5 | 2.5089 | 6320.0131 | 2497.22 | 1.1136 | 0.11241
5676 | 2.4958 | 6320.5601 | 2497.44 | 1.1136 | 0.12012
5676.5 | 2.4746 | 6321.1024 | 2497.66 | 1.1136 | 0.13259
5677 | 2.494 | 6321.6491 | 2497.88 | 1.1136 | 0.12118
5677.5 | 2.4809 | 6322.1928 | 2498.1 | 1.1136 | 0.12888
5678 | 2.5079 | 6322.7425 | 2498.32 | 1.1136 | 0.113
5678.5 | 2.5233 | 6323.2955 | 2498.54 | 1.1136 | 0.10394
5679 | 2.559 | 6323.8564 | 2498.76 | 1.1136 | 0.082941
5679.5 | 2.5571 | 6324.4168 | 2498.98 | 1.1136 | 0.084059
5680 | 2.5595 | 6324.9778 | 2499.2 | 1.1136 | 0.082647
5680.5 | 2.7137 | 6325.5726 | 2499.42 | 1.1136 | -0.0080588
5681 | 2.7789 | 6326.1817 | 2499.64 | 1.1136 | -0.046412
5681.5 | 2.7221 | 6326.7783 | 2499.86 | 1.1136 | -0.013
5682 | 2.6357 | 6327.356 | 2500.08 | 1.1136 | 0.037824
5682.5 | 2.5826 | 6327.922 | 2500.3 | 1.1136 | 0.069059
5683 | 2.6457 | 6328.5019 | 2500.52 | 1.1136 | 0.031941
5683.5 | 2.5669 | 6329.0645 | 2500.74 | 1.1136 | 0.078294
5684 | 2.5842 | 6329.6309 | 2500.96 | 1.1136 | 0.068118
5684.5 | 2.5672 | 6330.1935 | 2501.18 | 1.1136 | 0.078118
5685 | 2.5335 | 6330.7488 | 2501.4 | 1.1136 | 0.097941
5685.5 | 2.7981 | 6331.3621 | 2501.62 | 1.1136 | -0.057706
5686 | 2.6388 | 6331.9405 | 2501.84 | 1.1136 | 0.036
5686.5 | 2.3886 | 6332.464 | 2502.06 | 1.1136 | 0.18318
5687 | 2.4516 | 6333.0013 | 2502.28 | 1.1136 | 0.14612
5687.5 | 2.462 | 6333.5409 | 2502.5 | 1.1136 | 0.14
5688 | 2.4615 | 6334.0804 | 2502.72 | 1.1136 | 0.14029
5688.5 | 2.4674 | 6334.6212 | 2502.94 | 1.1136 | 0.13682
5689 | 2.6159 | 6335.1945 | 2503.16 | 1.1136 | 0.049471
5689.5 | 2.6617 | 6335.7779 | 2503.38 | 1.1136 | 0.022529
5690 | 2.5693 | 6336.3411 | 2503.6 | 1.1136 | 0.076882
5690.5 | 2.5643 | 6336.9031 | 2503.82 | 1.1136 | 0.079824
5691 | 2.6724 | 6337.4888 | 2504.04 | 1.1136 | 0.016235
5691.5 | 2.5446 | 6338.0465 | 2504.26 | 1.1136 | 0.091412
5692 | 2.5454 | 6338.6044 | 2504.48 | 1.1136 | 0.090941
5692.5 | 2.4452 | 6339.1403 | 2504.7 | 1.1136 | 0.14988
5693 | 2.467 | 6339.681 | 2504.92 | 1.1136 | 0.13706
5693.5 | 2.6792 | 6340.2683 | 2505.14 | 1.1136 | 0.012235
5694 | 2.6747 | 6340.8545 | 2505.36 | 1.1136 | 0.014882
5694.5 | 2.6216 | 6341.4291 | 2505.58 | 1.1136 | 0.046118
5695 | 2.4641 | 6341.9691 | 2505.8 | 1.1136 | 0.13876
5695.5 | 2.4468 | 6342.5054 | 2506.02 | 1.1136 | 0.14894
5696 | 2.4312 | 6343.0383 | 2506.24 | 1.1136 | 0.15812
5696.5 | 2.4294 | 6343.5707 | 2506.46 | 1.1136 | 0.15918
5697 | 2.4322 | 6344.1038 | 2506.68 | 1.1136 | 0.15753
5697.5 | 2.4375 | 6344.6381 | 2506.9 | 1.1136 | 0.15441
5698 | 2.4125 | 6345.1668 | 2507.12 | 1.1136 | 0.16912
5698.5 | 2.4343 | 6345.7004 | 2507.34 | 1.1136 | 0.15629
5699 | 2.4608 | 6346.2397 | 2507.56 | 1.1136 | 0.14071
5699.5 | 2.4949 | 6346.7865 | 2507.78 | 1.1136 | 0.12065
5700 | 2.5146 | 6347.3377 | 2508 | 1.1136 | 0.10906
5700.5 | 2.5026 | 6347.8862 | 2508.22 | 1.1136 | 0.11612
5701 | 2.5108 | 6348.4365 | 2508.44 | 1.1136 | 0.11129
5701.5 | 2.4776 | 6348.9795 | 2508.66 | 1.1136 | 0.13082
5702 | 2.4774 | 6349.5225 | 2508.88 | 1.1136 | 0.13094
5702.5 | 2.4895 | 6350.0681 | 2509.1 | 1.1136 | 0.12382
5703 | 2.4515 | 6350.6054 | 2509.32 | 1.1136 | 0.14618
5703.5 | 2.4231 | 6351.1365 | 2509.54 | 1.1136 | 0.16288
5704 | 2.3918 | 6351.6607 | 2509.76 | 1.1135 | 0.18129
5704.5 | 2.3769 | 6352.1817 | 2509.98 | 1.1135 | 0.19006
5705 | 2.3874 | 6352.705 | 2510.2 | 1.1135 | 0.18388
5705.5 | 2.4433 | 6353.2405 | 2510.42 | 1.1135 | 0.151
5706 | 2.6192 | 6353.8145 | 2510.64 | 1.1135 | 0.047529
5706.5 | 2.7186 | 6354.4104 | 2510.86 | 1.1135 | -0.010941
5707 | 2.6051 | 6354.9813 | 2511.08 | 1.1135 | 0.055824
5707.5 | 2.5189 | 6355.5334 | 2511.3 | 1.1135 | 0.10653
5708 | 2.566 | 6356.0958 | 2511.52 | 1.1135 | 0.078824
5708.5 | 2.6678 | 6356.6805 | 2511.74 | 1.1135 | 0.018941
5709 | 2.4132 | 6357.2095 | 2511.96 | 1.1135 | 0.16871
5709.5 | 2.4185 | 6357.7395 | 2512.18 | 1.1135 | 0.16559
5710 | 2.4103 | 6358.2678 | 2512.4 | 1.1135 | 0.17041
5710.5 | 2.4044 | 6358.7948 | 2512.62 | 1.1135 | 0.17388
5711 | 2.3904 | 6359.3187 | 2512.84 | 1.1135 | 0.18212
5711.5 | 2.4299 | 6359.8513 | 2513.06 | 1.1135 | 0.15888
5712 | 2.4319 | 6360.3843 | 2513.28 | 1.1135 | 0.15771
5712.5 | 2.4739 | 6360.9265 | 2513.5 | 1.1135 | 0.133
5713 | 2.4593 | 6361.4655 | 2513.72 | 1.1135 | 0.14159
5713.5 | 2.4723 | 6362.0074 | 2513.94 | 1.1135 | 0.13394
5714 | 2.4771 | 6362.5503 | 2514.16 | 1.1135 | 0.13112
5714.5 | 2.4795 | 6363.0938 | 2514.38 | 1.1135 | 0.12971
5715 | 2.4887 | 6363.6392 | 2514.6 | 1.1135 | 0.12429
5715.5 | 2.4745 | 6364.1816 | 2514.82 | 1.1135 | 0.13265
5716 | 2.4686 | 6364.7226 | 2515.04 | 1.1135 | 0.13612
5716.5 | 2.424 | 6365.2539 | 2515.26 | 1.1135 | 0.16235
5717 | 2.4681 | 6365.7949 | 2515.48 | 1.1135 | 0.13641
5717.5 | 2.6079 | 6366.3664 | 2515.7 | 1.1135 | 0.054176
5718 | 2.7499 | 6366.9692 | 2515.92 | 1.1135 | -0.029353
5718.5 | 2.6656 | 6367.5534 | 2516.14 | 1.1135 | 0.020235
5719 | 2.5729 | 6368.1173 | 2516.36 | 1.1135 | 0.074765
5719.5 | 2.5254 | 6368.6708 | 2516.58 | 1.1135 | 0.10271
5720 | 2.7533 | 6369.2743 | 2516.8 | 1.1135 | -0.031353
5720.5 | 2.5486 | 6369.8329 | 2517.02 | 1.1135 | 0.089059
5721 | 2.4617 | 6370.3724 | 2517.24 | 1.1135 | 0.14018
5721.5 | 2.4442 | 6370.9081 | 2517.46 | 1.1135 | 0.15047
5722 | 2.4864 | 6371.4531 | 2517.68 | 1.1135 | 0.12565
5722.5 | 2.5483 | 6372.0116 | 2517.9 | 1.1135 | 0.089235
5723 | 2.5529 | 6372.5711 | 2518.12 | 1.1135 | 0.086529
5723.5 | 2.556 | 6373.1313 | 2518.34 | 1.1135 | 0.084706
5724 | 2.5501 | 6373.6902 | 2518.56 | 1.1135 | 0.088176
5724.5 | 2.5282 | 6374.2444 | 2518.78 | 1.1135 | 0.10106
5725 | 2.5191 | 6374.7965 | 2519 | 1.1135 | 0.10641
5725.5 | 2.4629 | 6375.3363 | 2519.22 | 1.1135 | 0.13947
5726 | 2.4281 | 6375.8685 | 2519.44 | 1.1135 | 0.15994
5726.5 | 2.4318 | 6376.4015 | 2519.66 | 1.1135 | 0.15776
5727 | 2.467 | 6376.9422 | 2519.88 | 1.1135 | 0.13706
5727.5 | 2.4976 | 6377.4896 | 2520.1 | 1.1135 | 0.11906
5728 | 2.4859 | 6378.0344 | 2520.32 | 1.1135 | 0.12594
5728.5 | 2.5152 | 6378.5857 | 2520.54 | 1.1135 | 0.10871
5729 | 2.6707 | 6379.1711 | 2520.76 | 1.1135 | 0.017235
5729.5 | 2.5055 | 6379.7202 | 2520.98 | 1.1135 | 0.11441
5730 | 2.4772 | 6380.2631 | 2521.2 | 1.1135 | 0.13106
5730.5 | 2.4461 | 6380.7993 | 2521.42 | 1.1135 | 0.14935
5731 | 2.6381 | 6381.3775 | 2521.64 | 1.1135 | 0.036412
5731.5 | 2.6898 | 6381.967 | 2521.86 | 1.1135 | 0.006
5732 | 2.6966 | 6382.558 | 2522.08 | 1.1135 | 0.002
5732.5 | 2.6919 | 6383.148 | 2522.3 | 1.1135 | 0.0047647
5733 | 2.6784 | 6383.7351 | 2522.52 | 1.1135 | 0.012706
5733.5 | 2.5906 | 6384.3029 | 2522.74 | 1.1135 | 0.064353
5734 | 2.5654 | 6384.8651 | 2522.96 | 1.1135 | 0.079176
5734.5 | 2.5303 | 6385.4197 | 2523.18 | 1.1135 | 0.099824
5735 | 2.5081 | 6385.9694 | 2523.4 | 1.1135 | 0.11288
5735.5 | 2.5063 | 6386.5187 | 2523.62 | 1.1135 | 0.11394
5736 | 2.5058 | 6387.068 | 2523.84 | 1.1135 | 0.11424
5736.5 | 2.5085 | 6387.6178 | 2524.06 | 1.1135 | 0.11265
5737 | 2.475 | 6388.1602 | 2524.28 | 1.1135 | 0.13235
5737.5 | 2.4644 | 6388.7003 | 2524.5 | 1.1135 | 0.13859
5738 | 2.4693 | 6389.2416 | 2524.72 | 1.1135 | 0.13571
5738.5 | 2.4743 | 6389.7839 | 2524.94 | 1.1135 | 0.13276
5739 | 2.456 | 6390.3222 | 2525.16 | 1.1135 | 0.14353
5739.5 | 2.4472 | 6390.8585 | 2525.38 | 1.1135 | 0.14871
5740 | 2.4851 | 6391.4032 | 2525.6 | 1.1135 | 0.12641
5740.5 | 2.5058 | 6391.9524 | 2525.82 | 1.1135 | 0.11424
5741 | 2.5059 | 6392.5016 | 2526.04 | 1.1135 | 0.11418
5741.5 | 2.5056 | 6393.0508 | 2526.26 | 1.1135 | 0.11435
5742 | 2.4838 | 6393.5952 | 2526.48 | 1.1135 | 0.12718
5742.5 | 2.5106 | 6394.1454 | 2526.7 | 1.1135 | 0.11141
5743 | 2.5191 | 6394.6976 | 2526.92 | 1.1135 | 0.10641
5743.5 | 2.5303 | 6395.2522 | 2527.14 | 1.1135 | 0.099824
5744 | 2.5736 | 6395.8162 | 2527.36 | 1.1135 | 0.074353
5744.5 | 2.612 | 6396.3887 | 2527.58 | 1.1135 | 0.051765
5745 | 2.4929 | 6396.9351 | 2527.8 | 1.1135 | 0.12182
5745.5 | 2.4968 | 6397.4823 | 2528.02 | 1.1135 | 0.11953
5746 | 2.4676 | 6398.0232 | 2528.24 | 1.1135 | 0.13671
5746.5 | 2.4814 | 6398.567 | 2528.46 | 1.1135 | 0.12859
5747 | 2.4845 | 6399.1116 | 2528.68 | 1.1135 | 0.12676
5747.5 | 2.4911 | 6399.6575 | 2528.9 | 1.1135 | 0.12288
5748 | 2.4733 | 6400.1996 | 2529.12 | 1.1135 | 0.13335
5748.5 | 2.467 | 6400.7403 | 2529.34 | 1.1135 | 0.13706
5749 | 2.4656 | 6401.2807 | 2529.56 | 1.1135 | 0.13788
5749.5 | 2.4831 | 6401.825 | 2529.78 | 1.1135 | 0.12759
5750 | 2.4555 | 6402.3632 | 2530 | 1.1135 | 0.14382
5750.5 | 2.4523 | 6402.9006 | 2530.22 | 1.1135 | 0.14571
5751 | 2.453 | 6403.4383 | 2530.44 | 1.1134 | 0.14529
5751.5 | 2.4695 | 6403.9795 | 2530.66 | 1.1134 | 0.13559
5752 | 2.4773 | 6404.5225 | 2530.88 | 1.1134 | 0.131
5752.5 | 2.6019 | 6405.0928 | 2531.1 | 1.1134 | 0.057706
5753 | 2.5742 | 6405.657 | 2531.32 | 1.1134 | 0.074
5753.5 | 2.4784 | 6406.2002 | 2531.54 | 1.1134 | 0.13035
5754 | 2.4578 | 6406.7389 | 2531.76 | 1.1134 | 0.14247
5754.5 | 2.4259 | 6407.2706 | 2531.98 | 1.1134 | 0.16124
5755 | 2.4164 | 6407.8002 | 2532.2 | 1.1134 | 0.16682
5755.5 | 2.3984 | 6408.3258 | 2532.42 | 1.1134 | 0.17741
5756 | 2.3972 | 6408.8512 | 2532.64 | 1.1134 | 0.17812
5756.5 | 2.4177 | 6409.3811 | 2532.86 | 1.1134 | 0.16606
5757 | 2.4367 | 6409.9152 | 2533.08 | 1.1134 | 0.15488
5757.5 | 2.4146 | 6410.4444 | 2533.3 | 1.1134 | 0.16788
5758 | 2.4397 | 6410.9792 | 2533.52 | 1.1134 | 0.15312
5758.5 | 2.431 | 6411.512 | 2533.74 | 1.1134 | 0.15824
5759 | 2.4553 | 6412.0501 | 2533.96 | 1.1134 | 0.14394
5759.5 | 2.462 | 6412.5897 | 2534.18 | 1.1134 | 0.14
5760 | 2.4642 | 6413.1298 | 2534.4 | 1.1134 | 0.13871
5760.5 | 2.4251 | 6413.6613 | 2534.62 | 1.1134 | 0.16171
5761 | 2.4542 | 6414.1992 | 2534.84 | 1.1134 | 0.14459
5761.5 | 2.4212 | 6414.7299 | 2535.06 | 1.1134 | 0.164
5762 | 2.4301 | 6415.2625 | 2535.28 | 1.1134 | 0.15876
5762.5 | 2.3991 | 6415.7883 | 2535.5 | 1.1134 | 0.177
5763 | 2.4139 | 6416.3174 | 2535.72 | 1.1134 | 0.16829
5763.5 | 2.4592 | 6416.8564 | 2535.94 | 1.1134 | 0.14165
5764 | 2.4276 | 6417.3885 | 2536.16 | 1.1134 | 0.16024
5764.5 | 2.4187 | 6417.9186 | 2536.38 | 1.1134 | 0.16547
5765 | 2.4622 | 6418.4582 | 2536.6 | 1.1133 | 0.13988
5765.5 | 2.4613 | 6418.9977 | 2536.82 | 1.1133 | 0.14041
5766 | 2.5013 | 6419.5459 | 2537.04 | 1.1133 | 0.11688
5766.5 | 2.4818 | 6420.0899 | 2537.26 | 1.1133 | 0.12835
5767 | 2.5134 | 6420.6407 | 2537.48 | 1.1133 | 0.10976
5767.5 | 2.5221 | 6421.1935 | 2537.7 | 1.1133 | 0.10465
5768 | 2.5194 | 6421.7457 | 2537.92 | 1.1133 | 0.10624
5768.5 | 2.5348 | 6422.3013 | 2538.14 | 1.1133 | 0.097176
5769 | 2.4946 | 6422.848 | 2538.36 | 1.1133 | 0.12082
5769.5 | 2.4739 | 6423.3903 | 2538.58 | 1.1133 | 0.133
5770 | 2.4629 | 6423.9301 | 2538.8 | 1.1133 | 0.13947
5770.5 | 2.4484 | 6424.4667 | 2539.02 | 1.1133 | 0.148
5771 | 2.4609 | 6425.0061 | 2539.24 | 1.1133 | 0.14065
5771.5 | 2.4527 | 6425.5436 | 2539.46 | 1.1133 | 0.14547
5772 | 2.463 | 6426.0835 | 2539.68 | 1.1133 | 0.13941
5772.5 | 2.4775 | 6426.6265 | 2539.9 | 1.1133 | 0.13088
5773 | 2.4895 | 6427.1721 | 2540.12 | 1.1133 | 0.12382
5773.5 | 2.5849 | 6427.7386 | 2540.34 | 1.1133 | 0.067706
5774 | 2.6149 | 6428.3118 | 2540.56 | 1.1133 | 0.050059
5774.5 | 2.4008 | 6428.838 | 2540.78 | 1.1133 | 0.176
5775 | 2.3969 | 6429.3633 | 2541 | 1.1133 | 0.17829
5775.5 | 2.3995 | 6429.8892 | 2541.22 | 1.1133 | 0.17676
5776 | 2.3973 | 6430.4146 | 2541.44 | 1.1133 | 0.17806
5776.5 | 2.42 | 6430.945 | 2541.66 | 1.1133 | 0.16471
5777 | 2.5581 | 6431.5057 | 2541.88 | 1.1133 | 0.083471
5777.5 | 2.7055 | 6432.0987 | 2542.1 | 1.1133 | -0.0032353
5778 | 2.4762 | 6432.6414 | 2542.32 | 1.1133 | 0.13165
5778.5 | 2.5025 | 6433.1899 | 2542.54 | 1.1133 | 0.11618
5779 | 2.4562 | 6433.7282 | 2542.76 | 1.1133 | 0.14341
5779.5 | 2.4412 | 6434.2633 | 2542.98 | 1.1133 | 0.15224
5780 | 2.4335 | 6434.7967 | 2543.2 | 1.1133 | 0.15676
5780.5 | 2.4604 | 6435.3359 | 2543.42 | 1.1133 | 0.14094
5781 | 2.4707 | 6435.8774 | 2543.64 | 1.1133 | 0.13488
5781.5 | 2.4861 | 6436.4223 | 2543.86 | 1.1133 | 0.12582
5782 | 2.4654 | 6436.9627 | 2544.08 | 1.1133 | 0.138
5782.5 | 2.4408 | 6437.4976 | 2544.3 | 1.1133 | 0.15247
5783 | 2.4306 | 6438.0304 | 2544.52 | 1.1133 | 0.15847
5783.5 | 2.4251 | 6438.5619 | 2544.74 | 1.1133 | 0.16171
5784 | 2.4658 | 6439.1023 | 2544.96 | 1.1133 | 0.13776
5784.5 | 2.4616 | 6439.6418 | 2545.18 | 1.1133 | 0.14024
5785 | 2.4838 | 6440.1862 | 2545.4 | 1.1133 | 0.12718
5785.5 | 2.4915 | 6440.7323 | 2545.62 | 1.1133 | 0.12265
5786 | 2.4444 | 6441.2681 | 2545.84 | 1.1133 | 0.15035
5786.5 | 2.497 | 6441.8153 | 2546.06 | 1.1132 | 0.11941
5787 | 2.4807 | 6442.359 | 2546.28 | 1.1132 | 0.129
5787.5 | 2.4793 | 6442.9024 | 2546.5 | 1.1132 | 0.12982
5788 | 2.4579 | 6443.4412 | 2546.72 | 1.1132 | 0.14241
5788.5 | 2.4359 | 6443.975 | 2546.94 | 1.1132 | 0.15535
5789 | 2.4462 | 6444.5112 | 2547.16 | 1.1132 | 0.14929
5789.5 | 2.4502 | 6445.0482 | 2547.38 | 1.1132 | 0.14694
5790 | 2.4324 | 6445.5813 | 2547.6 | 1.1132 | 0.15741
5790.5 | 2.4378 | 6446.1156 | 2547.82 | 1.1132 | 0.15424
5791 | 2.4653 | 6446.656 | 2548.04 | 1.1132 | 0.13806
5791.5 | 2.4752 | 6447.1985 | 2548.26 | 1.1132 | 0.13224
5792 | 2.4529 | 6447.7361 | 2548.48 | 1.1132 | 0.14535
5792.5 | 2.5087 | 6448.2859 | 2548.7 | 1.1132 | 0.11253
5793 | 2.4881 | 6448.8313 | 2548.92 | 1.1132 | 0.12465
5793.5 | 2.4531 | 6449.3689 | 2549.14 | 1.1132 | 0.14524
5794 | 2.475 | 6449.9114 | 2549.36 | 1.1132 | 0.13235
5794.5 | 2.4625 | 6450.4511 | 2549.58 | 1.1132 | 0.13971
5795 | 2.4691 | 6450.9923 | 2549.8 | 1.1132 | 0.13582
5795.5 | 2.4909 | 6451.5382 | 2550.02 | 1.1132 | 0.123
5796 | 2.4888 | 6452.0837 | 2550.24 | 1.1132 | 0.12424
5796.5 | 2.5098 | 6452.6338 | 2550.46 | 1.1132 | 0.11188
5797 | 2.4775 | 6453.1768 | 2550.68 | 1.1132 | 0.13088
5797.5 | 2.4708 | 6453.7183 | 2550.9 | 1.1132 | 0.13482
5798 | 2.4912 | 6454.2643 | 2551.12 | 1.1132 | 0.12282
5798.5 | 2.4936 | 6454.8109 | 2551.34 | 1.1132 | 0.12141
5799 | 2.4743 | 6455.3532 | 2551.56 | 1.1132 | 0.13276
5799.5 | 2.4897 | 6455.8989 | 2551.78 | 1.1132 | 0.12371
5800 | 2.5195 | 6456.4511 | 2552 | 1.1132 | 0.10618
5800.5 | 2.4957 | 6456.9981 | 2552.22 | 1.1132 | 0.12018
5801 | 2.4598 | 6457.5372 | 2552.44 | 1.1132 | 0.14129
5801.5 | 2.5057 | 6458.0864 | 2552.66 | 1.1132 | 0.11429
5802 | 2.4962 | 6458.6335 | 2552.88 | 1.1132 | 0.11988
5802.5 | 2.4971 | 6459.1808 | 2553.1 | 1.1132 | 0.11935
5803 | 2.477 | 6459.7237 | 2553.32 | 1.1132 | 0.13118
5803.5 | 2.4656 | 6460.2641 | 2553.54 | 1.1132 | 0.13788
5804 | 2.4838 | 6460.8085 | 2553.76 | 1.1132 | 0.12718
5804.5 | 2.471 | 6461.35 | 2553.98 | 1.1132 | 0.13471
5805 | 2.4886 | 6461.8955 | 2554.2 | 1.1132 | 0.12435
5805.5 | 2.4861 | 6462.4404 | 2554.42 | 1.1132 | 0.12582
5806 | 2.5197 | 6462.9926 | 2554.64 | 1.1132 | 0.10606
5806.5 | 2.5182 | 6463.5446 | 2554.86 | 1.1132 | 0.10694
5807 | 2.515 | 6464.0958 | 2555.08 | 1.1132 | 0.10882
5807.5 | 2.5235 | 6464.6489 | 2555.3 | 1.1132 | 0.10382
5808 | 2.5602 | 6465.21 | 2555.52 | 1.1132 | 0.082235
5808.5 | 2.616 | 6465.7834 | 2555.74 | 1.1132 | 0.049412
5809 | 2.5466 | 6466.3415 | 2555.96 | 1.1132 | 0.090235
5809.5 | 2.5157 | 6466.8929 | 2556.18 | 1.1132 | 0.10841
5810 | 2.551 | 6467.452 | 2556.4 | 1.1132 | 0.087647
5810.5 | 2.5736 | 6468.0161 | 2556.62 | 1.1132 | 0.074353
5811 | 2.6311 | 6468.5928 | 2556.84 | 1.1132 | 0.040529
5811.5 | 2.5014 | 6469.141 | 2557.06 | 1.1132 | 0.11682
5812 | 2.5172 | 6469.6927 | 2557.28 | 1.1132 | 0.10753
5812.5 | 2.539 | 6470.2492 | 2557.5 | 1.1132 | 0.094706
5813 | 2.5247 | 6470.8025 | 2557.72 | 1.1132 | 0.10312
5813.5 | 2.488 | 6471.3479 | 2557.94 | 1.1132 | 0.12471
5814 | 2.4866 | 6471.8929 | 2558.16 | 1.1132 | 0.12553
5814.5 | 2.4996 | 6472.4407 | 2558.38 | 1.1132 | 0.11788
5815 | 2.5117 | 6472.9912 | 2558.6 | 1.1132 | 0.11076
5815.5 | 2.5262 | 6473.5449 | 2558.82 | 1.1132 | 0.10224
5816 | 2.5317 | 6474.0998 | 2559.04 | 1.1132 | 0.099
5816.5 | 2.5287 | 6474.654 | 2559.26 | 1.1132 | 0.10076
5817 | 2.5205 | 6475.2064 | 2559.48 | 1.1132 | 0.10559
5817.5 | 2.5118 | 6475.757 | 2559.7 | 1.1132 | 0.11071
5818 | 2.4634 | 6476.2969 | 2559.92 | 1.1131 | 0.13918
5818.5 | 2.4878 | 6476.8421 | 2560.14 | 1.1131 | 0.12482
5819 | 2.4903 | 6477.3879 | 2560.36 | 1.1131 | 0.12335
5819.5 | 2.5318 | 6477.9429 | 2560.58 | 1.1131 | 0.098941
5820 | 2.5154 | 6478.4942 | 2560.8 | 1.1131 | 0.10859
5820.5 | 2.4594 | 6479.0332 | 2561.02 | 1.1131 | 0.14153
5821 | 2.4924 | 6479.5795 | 2561.24 | 1.1131 | 0.12212
5821.5 | 2.4494 | 6480.1163 | 2561.46 | 1.1131 | 0.14741
5822 | 2.4792 | 6480.6597 | 2561.68 | 1.1131 | 0.12988
5822.5 | 2.4678 | 6481.2006 | 2561.9 | 1.1131 | 0.13659
5823 | 2.4262 | 6481.7323 | 2562.12 | 1.1131 | 0.16106
5823.5 | 2.4349 | 6482.266 | 2562.34 | 1.1131 | 0.15594
5824 | 2.4183 | 6482.7961 | 2562.56 | 1.1131 | 0.16571
5824.5 | 2.4377 | 6483.3303 | 2562.78 | 1.1131 | 0.15429
5825 | 2.4339 | 6483.8638 | 2563 | 1.1131 | 0.15653
5825.5 | 2.4725 | 6484.4057 | 2563.22 | 1.1131 | 0.13382
5826 | 2.4397 | 6484.9404 | 2563.44 | 1.1131 | 0.15312
5826.5 | 2.4543 | 6485.4783 | 2563.66 | 1.1131 | 0.14453
5827 | 2.4797 | 6486.0218 | 2563.88 | 1.1131 | 0.12959
5827.5 | 2.4375 | 6486.5561 | 2564.1 | 1.1131 | 0.15441
5828 | 2.4151 | 6487.0854 | 2564.32 | 1.1131 | 0.16759
5828.5 | 2.4482 | 6487.622 | 2564.54 | 1.1131 | 0.14812
5829 | 2.4243 | 6488.1533 | 2564.76 | 1.1131 | 0.16218
5829.5 | 2.4777 | 6488.6964 | 2564.98 | 1.1131 | 0.13076
5830 | 2.4922 | 6489.2426 | 2565.2 | 1.1131 | 0.12224
5830.5 | 2.5057 | 6489.7918 | 2565.42 | 1.1131 | 0.11429
5831 | 2.4689 | 6490.3329 | 2565.64 | 1.1131 | 0.13594
5831.5 | 2.4822 | 6490.877 | 2565.86 | 1.1131 | 0.12812
5832 | 2.4798 | 6491.4205 | 2566.08 | 1.1131 | 0.12953
5832.5 | 2.4822 | 6491.9645 | 2566.3 | 1.1131 | 0.12812
5833 | 2.4883 | 6492.5099 | 2566.52 | 1.1131 | 0.12453
5833.5 | 2.466 | 6493.0504 | 2566.74 | 1.1131 | 0.13765
5834 | 2.5332 | 6493.6056 | 2566.96 | 1.1131 | 0.098118
5834.5 | 2.4984 | 6494.1532 | 2567.18 | 1.1131 | 0.11859
5835 | 2.4959 | 6494.7002 | 2567.4 | 1.1131 | 0.12006
5835.5 | 2.4683 | 6495.2412 | 2567.62 | 1.1131 | 0.13629
5836 | 2.4836 | 6495.7855 | 2567.84 | 1.1131 | 0.12729
5836.5 | 2.4869 | 6496.3306 | 2568.06 | 1.1131 | 0.12535
5837 | 2.4401 | 6496.8654 | 2568.28 | 1.113 | 0.15288
5837.5 | 2.4402 | 6497.4002 | 2568.5 | 1.113 | 0.15282
5838 | 2.5137 | 6497.9512 | 2568.72 | 1.113 | 0.10959
5838.5 | 2.5522 | 6498.5106 | 2568.94 | 1.113 | 0.086941
5839 | 2.5291 | 6499.0649 | 2569.16 | 1.113 | 0.10053
5839.5 | 2.4725 | 6499.6068 | 2569.38 | 1.113 | 0.13382
5840 | 2.4633 | 6500.1467 | 2569.6 | 1.113 | 0.13924
5840.5 | 2.4669 | 6500.6874 | 2569.82 | 1.113 | 0.13712
5841 | 2.4717 | 6501.2291 | 2570.04 | 1.113 | 0.13429
5841.5 | 2.4565 | 6501.7675 | 2570.26 | 1.113 | 0.14324
5842 | 2.4681 | 6502.3084 | 2570.48 | 1.113 | 0.13641
5842.5 | 2.5038 | 6502.8572 | 2570.7 | 1.113 | 0.11541
5843 | 2.4269 | 6503.3891 | 2570.92 | 1.113 | 0.16065
5843.5 | 2.4251 | 6503.9207 | 2571.14 | 1.113 | 0.16171
5844 | 2.4743 | 6504.463 | 2571.36 | 1.113 | 0.13276
5844.5 | 2.5166 | 6505.0145 | 2571.58 | 1.113 | 0.10788
5845 | 2.5223 | 6505.5674 | 2571.8 | 1.113 | 0.10453
5845.5 | 2.4897 | 6506.113 | 2572.02 | 1.113 | 0.12371
5846 | 2.439 | 6506.6476 | 2572.24 | 1.113 | 0.15353
5846.5 | 2.4799 | 6507.1911 | 2572.46 | 1.113 | 0.12947
5847 | 2.5421 | 6507.7483 | 2572.68 | 1.113 | 0.092882
5847.5 | 2.4989 | 6508.296 | 2572.9 | 1.113 | 0.11829
5848 | 2.4915 | 6508.8421 | 2573.12 | 1.113 | 0.12265
5848.5 | 2.4881 | 6509.3874 | 2573.34 | 1.113 | 0.12465
5849 | 2.4695 | 6509.9287 | 2573.56 | 1.113 | 0.13559
5849.5 | 2.4638 | 6510.4687 | 2573.78 | 1.113 | 0.13894
5850 | 2.4812 | 6511.0125 | 2574 | 1.113 | 0.12871
5850.5 | 2.4618 | 6511.552 | 2574.22 | 1.113 | 0.14012
5851 | 2.4744 | 6512.0944 | 2574.44 | 1.113 | 0.13271
5851.5 | 2.5024 | 6512.6428 | 2574.66 | 1.113 | 0.11624
5852 | 2.582 | 6513.2087 | 2574.88 | 1.113 | 0.069412
5852.5 | 2.6514 | 6513.7899 | 2575.1 | 1.113 | 0.028588
5853 | 2.5488 | 6514.3485 | 2575.32 | 1.113 | 0.088941
5853.5 | 2.5221 | 6514.9013 | 2575.54 | 1.113 | 0.10465
5854 | 2.5046 | 6515.4502 | 2575.76 | 1.113 | 0.11494
5854.5 | 2.5388 | 6516.0067 | 2575.98 | 1.113 | 0.094824
5855 | 2.5372 | 6516.5628 | 2576.2 | 1.113 | 0.095765
5855.5 | 2.5201 | 6517.1151 | 2576.42 | 1.113 | 0.10582
5856 | 2.5438 | 6517.6726 | 2576.64 | 1.113 | 0.091882
5856.5 | 2.543 | 6518.23 | 2576.86 | 1.113 | 0.092353
5857 | 2.5666 | 6518.7925 | 2577.08 | 1.113 | 0.078471
5857.5 | 2.5239 | 6519.3457 | 2577.3 | 1.113 | 0.10359
5858 | 2.5636 | 6519.9076 | 2577.52 | 1.113 | 0.080235
5858.5 | 2.5507 | 6520.4666 | 2577.74 | 1.113 | 0.087824
5859 | 2.5424 | 6521.0239 | 2577.96 | 1.113 | 0.092706
5859.5 | 2.5506 | 6521.5829 | 2578.18 | 1.113 | 0.087882
5860 | 2.547 | 6522.1411 | 2578.4 | 1.113 | 0.09
5860.5 | 2.5554 | 6522.7012 | 2578.62 | 1.113 | 0.085059
5861 | 2.5552 | 6523.2613 | 2578.84 | 1.113 | 0.085176
5861.5 | 2.5366 | 6523.8172 | 2579.06 | 1.113 | 0.096118
5862 | 2.5121 | 6524.3678 | 2579.28 | 1.113 | 0.11053
5862.5 | 2.5258 | 6524.9214 | 2579.5 | 1.113 | 0.10247
5863 | 2.5226 | 6525.4743 | 2579.72 | 1.113 | 0.10435
5863.5 | 2.5065 | 6526.0237 | 2579.94 | 1.113 | 0.11382
5864 | 2.5242 | 6526.5769 | 2580.16 | 1.113 | 0.10341
5864.5 | 2.489 | 6527.1224 | 2580.38 | 1.113 | 0.12412
5865 | 2.5454 | 6527.6803 | 2580.6 | 1.113 | 0.090941
5865.5 | 2.5024 | 6528.2288 | 2580.82 | 1.113 | 0.11624
5866 | 2.5127 | 6528.7795 | 2581.04 | 1.113 | 0.11018
5866.5 | 2.4868 | 6529.3245 | 2581.26 | 1.113 | 0.12541
5867 | 2.5137 | 6529.8755 | 2581.48 | 1.113 | 0.10959
5867.5 | 2.5004 | 6530.4235 | 2581.7 | 1.113 | 0.11741
5868 | 2.4861 | 6530.9684 | 2581.92 | 1.113 | 0.12582
5868.5 | 2.5075 | 6531.518 | 2582.14 | 1.113 | 0.11324
5869 | 2.5129 | 6532.0687 | 2582.36 | 1.113 | 0.11006
5869.5 | 2.5216 | 6532.6214 | 2582.58 | 1.113 | 0.10494
5870 | 2.5276 | 6533.1754 | 2582.8 | 1.113 | 0.10141
5870.5 | 2.5295 | 6533.7298 | 2583.02 | 1.113 | 0.10029
5871 | 2.5115 | 6534.2803 | 2583.24 | 1.113 | 0.11088
5871.5 | 2.49 | 6534.826 | 2583.46 | 1.113 | 0.12353
5872 | 2.4964 | 6535.3732 | 2583.68 | 1.113 | 0.11976
5872.5 | 2.52 | 6535.9255 | 2583.9 | 1.113 | 0.10588
5873 | 2.5342 | 6536.4809 | 2584.12 | 1.113 | 0.097529
5873.5 | 2.5277 | 6537.0349 | 2584.34 | 1.113 | 0.10135
5874 | 2.4757 | 6537.5775 | 2584.56 | 1.113 | 0.13194
5874.5 | 2.4862 | 6538.1225 | 2584.78 | 1.113 | 0.12576
5875 | 2.475 | 6538.6649 | 2585 | 1.113 | 0.13235
5875.5 | 2.4597 | 6539.204 | 2585.22 | 1.113 | 0.14135
5876 | 2.4677 | 6539.7449 | 2585.44 | 1.113 | 0.13665
5876.5 | 2.4936 | 6540.2914 | 2585.66 | 1.113 | 0.12141
5877 | 2.495 | 6540.8383 | 2585.88 | 1.113 | 0.12059
5877.5 | 2.5324 | 6541.3933 | 2586.1 | 1.113 | 0.098588
5878 | 2.5009 | 6541.9414 | 2586.32 | 1.113 | 0.11712
5878.5 | 2.49 | 6542.4872 | 2586.54 | 1.113 | 0.12353
5879 | 2.4909 | 6543.0331 | 2586.76 | 1.113 | 0.123
5879.5 | 2.4806 | 6543.5768 | 2586.98 | 1.1129 | 0.12906
5880 | 2.4792 | 6544.1202 | 2587.2 | 1.1129 | 0.12988
5880.5 | 2.4631 | 6544.66 | 2587.42 | 1.1129 | 0.13935
5881 | 2.4403 | 6545.1949 | 2587.64 | 1.1129 | 0.15276
5881.5 | 2.4366 | 6545.7289 | 2587.86 | 1.1129 | 0.15494
5882 | 2.4179 | 6546.2589 | 2588.08 | 1.1129 | 0.16594
5882.5 | 2.4422 | 6546.7941 | 2588.3 | 1.1129 | 0.15165
5883 | 2.4662 | 6547.3347 | 2588.52 | 1.1129 | 0.13753
5883.5 | 2.5262 | 6547.8883 | 2588.74 | 1.1129 | 0.10224
5884 | 2.4864 | 6548.4333 | 2588.96 | 1.1129 | 0.12565
5884.5 | 2.5128 | 6548.9841 | 2589.18 | 1.1129 | 0.11012
5885 | 2.5214 | 6549.5367 | 2589.4 | 1.1129 | 0.10506
5885.5 | 2.5157 | 6550.0881 | 2589.62 | 1.1129 | 0.10841
5886 | 2.4801 | 6550.6316 | 2589.84 | 1.1129 | 0.12935
5886.5 | 2.4722 | 6551.1735 | 2590.06 | 1.1129 | 0.134
5887 | 2.4379 | 6551.7078 | 2590.28 | 1.1129 | 0.15418
5887.5 | 2.459 | 6552.2468 | 2590.5 | 1.1129 | 0.14176
5888 | 2.478 | 6552.7899 | 2590.72 | 1.1129 | 0.13059
5888.5 | 2.5248 | 6553.3432 | 2590.94 | 1.1129 | 0.10306
5889 | 2.4912 | 6553.8893 | 2591.16 | 1.1129 | 0.12282
5889.5 | 2.4956 | 6554.4362 | 2591.38 | 1.1129 | 0.12024
5890 | 2.5188 | 6554.9883 | 2591.6 | 1.1129 | 0.10659
5890.5 | 2.4999 | 6555.5362 | 2591.82 | 1.1129 | 0.11771
5891 | 2.4547 | 6556.0742 | 2592.04 | 1.1129 | 0.14429
5891.5 | 2.4523 | 6556.6117 | 2592.26 | 1.1129 | 0.14571
5892 | 2.4242 | 6557.143 | 2592.48 | 1.1129 | 0.16224
5892.5 | 2.4262 | 6557.6748 | 2592.7 | 1.1129 | 0.16106
5893 | 2.4721 | 6558.2166 | 2592.92 | 1.1129 | 0.13406
5893.5 | 2.6294 | 6558.7929 | 2593.14 | 1.1129 | 0.041529
5894 | 2.5353 | 6559.3486 | 2593.36 | 1.1129 | 0.096882
5894.5 | 2.5365 | 6559.9045 | 2593.58 | 1.1129 | 0.096176
5895 | 2.5189 | 6560.4566 | 2593.8 | 1.1129 | 0.10653
5895.5 | 2.5042 | 6561.0055 | 2594.02 | 1.1129 | 0.11518
5896 | 2.5046 | 6561.5544 | 2594.24 | 1.1129 | 0.11494
5896.5 | 2.5053 | 6562.1035 | 2594.46 | 1.1129 | 0.11453
5897 | 2.5547 | 6562.6634 | 2594.68 | 1.1129 | 0.085471
5897.5 | 2.5277 | 6563.2174 | 2594.9 | 1.1129 | 0.10135
5898 | 2.5258 | 6563.771 | 2595.12 | 1.1129 | 0.10247
5898.5 | 2.6693 | 6564.3561 | 2595.34 | 1.1129 | 0.018059
5899 | 2.7169 | 6564.9516 | 2595.56 | 1.1129 | -0.0099412
5899.5 | 2.6709 | 6565.5369 | 2595.78 | 1.1129 | 0.017118
5900 | 2.5908 | 6566.1048 | 2596 | 1.1129 | 0.064235
5900.5 | 2.5398 | 6566.6614 | 2596.22 | 1.1129 | 0.094235
5901 | 2.5286 | 6567.2157 | 2596.44 | 1.1129 | 0.10082
5901.5 | 2.4847 | 6567.7602 | 2596.66 | 1.1129 | 0.12665
5902 | 2.4759 | 6568.3029 | 2596.88 | 1.1129 | 0.13182
5902.5 | 2.5089 | 6568.8528 | 2597.1 | 1.1129 | 0.11241
5903 | 2.52 | 6569.4051 | 2597.32 | 1.1129 | 0.10588
5903.5 | 2.5445 | 6569.9628 | 2597.54 | 1.1129 | 0.091471
5904 | 2.5893 | 6570.5303 | 2597.76 | 1.1129 | 0.065118
5904.5 | 2.5495 | 6571.0891 | 2597.98 | 1.1129 | 0.088529
5905 | 2.5821 | 6571.655 | 2598.2 | 1.1129 | 0.069353
5905.5 | 2.549 | 6572.2137 | 2598.42 | 1.1129 | 0.088824
5906 | 2.5296 | 6572.7681 | 2598.64 | 1.1129 | 0.10024
5906.5 | 2.5183 | 6573.3201 | 2598.86 | 1.1129 | 0.10688
5907 | 2.5605 | 6573.8813 | 2599.08 | 1.1129 | 0.082059
5907.5 | 2.5397 | 6574.4379 | 2599.3 | 1.1129 | 0.094294
5908 | 2.5052 | 6574.987 | 2599.52 | 1.1129 | 0.11459
5908.5 | 2.5354 | 6575.5427 | 2599.74 | 1.1129 | 0.096824
5909 | 2.5389 | 6576.0991 | 2599.96 | 1.1129 | 0.094765
5909.5 | 2.594 | 6576.6677 | 2600.18 | 1.1129 | 0.062353
5910 | 2.5798 | 6577.2331 | 2600.4 | 1.1129 | 0.070706
5910.5 | 2.5276 | 6577.7871 | 2600.62 | 1.1129 | 0.10141
5911 | 2.5363 | 6578.343 | 2600.84 | 1.1129 | 0.096294
5911.5 | 2.5558 | 6578.9032 | 2601.06 | 1.1129 | 0.084824
5912 | 2.5475 | 6579.4615 | 2601.28 | 1.1129 | 0.089706
5912.5 | 2.6064 | 6580.0328 | 2601.5 | 1.1129 | 0.055059
5913 | 2.6456 | 6580.6126 | 2601.72 | 1.1129 | 0.032
5913.5 | 2.5715 | 6581.1762 | 2601.94 | 1.1129 | 0.075588
5914 | 2.5539 | 6581.736 | 2602.16 | 1.1129 | 0.085941
5914.5 | 2.5584 | 6582.2967 | 2602.38 | 1.1129 | 0.083294
5915 | 2.5642 | 6582.8587 | 2602.6 | 1.1129 | 0.079882
5915.5 | 2.6063 | 6583.43 | 2602.82 | 1.1129 | 0.055118
5916 | 2.5801 | 6583.9955 | 2603.04 | 1.1129 | 0.070529
5916.5 | 2.604 | 6584.5662 | 2603.26 | 1.1129 | 0.056471
5917 | 2.5326 | 6585.1213 | 2603.48 | 1.1129 | 0.098471
5917.5 | 2.5876 | 6585.6884 | 2603.7 | 1.1129 | 0.066118
5918 | 2.5891 | 6586.2559 | 2603.92 | 1.1129 | 0.065235
5918.5 | 2.5969 | 6586.8251 | 2604.14 | 1.1129 | 0.060647
5919 | 2.6061 | 6587.3962 | 2604.36 | 1.1129 | 0.055235
5919.5 | 2.5931 | 6587.9646 | 2604.58 | 1.1129 | 0.062882
5920 | 2.5378 | 6588.5208 | 2604.8 | 1.1129 | 0.095412
5920.5 | 2.5373 | 6589.0769 | 2605.02 | 1.1129 | 0.095706
5921 | 2.5838 | 6589.6432 | 2605.24 | 1.1129 | 0.068353
5921.5 | 2.5867 | 6590.2102 | 2605.46 | 1.1129 | 0.066647
5922 | 2.6233 | 6590.7851 | 2605.68 | 1.1129 | 0.045118
5922.5 | 2.5646 | 6591.3472 | 2605.9 | 1.1129 | 0.079647
5923 | 2.5893 | 6591.9147 | 2606.12 | 1.1129 | 0.065118
5923.5 | 2.5608 | 6592.476 | 2606.34 | 1.1129 | 0.081882
5924 | 2.479 | 6593.0193 | 2606.56 | 1.1129 | 0.13
5924.5 | 2.5006 | 6593.5674 | 2606.78 | 1.1129 | 0.11729
5925 | 2.5508 | 6594.1265 | 2607 | 1.1129 | 0.087765
5925.5 | 2.5676 | 6594.6892 | 2607.22 | 1.1129 | 0.077882
5926 | 2.5659 | 6595.2516 | 2607.44 | 1.1129 | 0.078882
5926.5 | 2.5721 | 6595.8154 | 2607.66 | 1.1129 | 0.075235
5927 | 2.5563 | 6596.3756 | 2607.88 | 1.1129 | 0.084529
5927.5 | 2.5462 | 6596.9337 | 2608.1 | 1.1129 | 0.090471
5928 | 2.5613 | 6597.4951 | 2608.32 | 1.1129 | 0.081588
5928.5 | 2.5437 | 6598.0526 | 2608.54 | 1.1129 | 0.091941
5929 | 2.5517 | 6598.6119 | 2608.76 | 1.1129 | 0.087235
5929.5 | 2.5329 | 6599.167 | 2608.98 | 1.1129 | 0.098294
5930 | 2.6095 | 6599.7389 | 2609.2 | 1.1129 | 0.053235
5930.5 | 2.5762 | 6600.3036 | 2609.42 | 1.1129 | 0.072824
5931 | 2.5623 | 6600.8652 | 2609.64 | 1.1129 | 0.081
5931.5 | 2.5696 | 6601.4284 | 2609.86 | 1.1129 | 0.076706
5932 | 2.5643 | 6601.9904 | 2610.08 | 1.1129 | 0.079824
5932.5 | 2.6239 | 6602.5655 | 2610.3 | 1.1129 | 0.044765
5933 | 2.7699 | 6603.1726 | 2610.52 | 1.113 | -0.041118
5933.5 | 2.7978 | 6603.7858 | 2610.74 | 1.113 | -0.057529
5934 | 2.7686 | 6604.3926 | 2610.96 | 1.113 | -0.040353
5934.5 | 2.7488 | 6604.9951 | 2611.18 | 1.113 | -0.028706
5935 | 2.7347 | 6605.5944 | 2611.4 | 1.113 | -0.020412
5935.5 | 2.7261 | 6606.1919 | 2611.62 | 1.113 | -0.015353
5936 | 2.7237 | 6606.7889 | 2611.84 | 1.113 | -0.013941
5936.5 | 2.7126 | 6607.3834 | 2612.06 | 1.113 | -0.0074118
5937 | 2.747 | 6607.9855 | 2612.28 | 1.113 | -0.027647
5937.5 | 2.7479 | 6608.5878 | 2612.5 | 1.113 | -0.028176
5938 | 2.7402 | 6609.1884 | 2612.72 | 1.113 | -0.023647
5938.5 | 2.7472 | 6609.7905 | 2612.94 | 1.113 | -0.027765
5939 | 2.7453 | 6610.3922 | 2613.16 | 1.113 | -0.026647
5939.5 | 2.6876 | 6610.9812 | 2613.38 | 1.1131 | 0.0072941
5940 | 2.7784 | 6611.5902 | 2613.6 | 1.1131 | -0.046118
5940.5 | 2.6052 | 6612.1612 | 2613.82 | 1.1131 | 0.055765
5941 | 2.7143 | 6612.7561 | 2614.04 | 1.1131 | -0.0084118
5941.5 | 2.7109 | 6613.3503 | 2614.26 | 1.1131 | -0.0064118
5942 | 2.7111 | 6613.9445 | 2614.48 | 1.1131 | -0.0065294
5942.5 | 2.7237 | 6614.5414 | 2614.7 | 1.1131 | -0.013941
5943 | 2.7222 | 6615.1381 | 2614.92 | 1.1131 | -0.013059
5943.5 | 2.726 | 6615.7355 | 2615.14 | 1.1131 | -0.015294
5944 | 2.7312 | 6616.3342 | 2615.36 | 1.1131 | -0.018353
5944.5 | 2.7423 | 6616.9352 | 2615.58 | 1.1131 | -0.024882
5945 | 2.7464 | 6617.5371 | 2615.8 | 1.1131 | -0.027294
5945.5 | 2.725 | 6618.1344 | 2616.02 | 1.1131 | -0.014706
5946 | 2.7273 | 6618.7322 | 2616.24 | 1.1131 | -0.016059
5946.5 | 2.7325 | 6619.3311 | 2616.46 | 1.1131 | -0.019118
5947 | 2.7257 | 6619.9285 | 2616.68 | 1.1132 | -0.015118
5947.5 | 2.7205 | 6620.5247 | 2616.9 | 1.1132 | -0.012059
5948 | 2.7326 | 6621.1236 | 2617.12 | 1.1132 | -0.019176
5948.5 | 2.736 | 6621.7233 | 2617.34 | 1.1132 | -0.021176
5949 | 2.7235 | 6622.3202 | 2617.56 | 1.1132 | -0.013824
5949.5 | 2.7141 | 6622.9151 | 2617.78 | 1.1132 | -0.0082941
5950 | 2.7124 | 6623.5096 | 2618 | 1.1132 | -0.0072941
5950.5 | 2.7182 | 6624.1053 | 2618.22 | 1.1132 | -0.010706
5951 | 2.7193 | 6624.7013 | 2618.44 | 1.1132 | -0.011353
5951.5 | 2.7376 | 6625.3014 | 2618.66 | 1.1132 | -0.022118
5952 | 2.7145 | 6625.8963 | 2618.88 | 1.1132 | -0.0085294
5952.5 | 2.7251 | 6626.4936 | 2619.1 | 1.1132 | -0.014765
5953 | 2.7237 | 6627.0906 | 2619.32 | 1.1132 | -0.013941
5953.5 | 2.7175 | 6627.6862 | 2619.54 | 1.1132 | -0.010294
5954 | 2.7386 | 6628.2864 | 2619.76 | 1.1132 | -0.022706
5954.5 | 2.726 | 6628.8839 | 2619.98 | 1.1133 | -0.015294
5955 | 2.7175 | 6629.4795 | 2620.2 | 1.1133 | -0.010294
5955.5 | 2.7187 | 6630.0753 | 2620.42 | 1.1133 | -0.011
5956 | 2.7239 | 6630.6724 | 2620.64 | 1.1133 | -0.014059
5956.5 | 2.733 | 6631.2714 | 2620.86 | 1.1133 | -0.019412
5957 | 2.7285 | 6631.8694 | 2621.08 | 1.1133 | -0.016765
5957.5 | 2.7301 | 6632.4678 | 2621.3 | 1.1133 | -0.017706
5958 | 2.7319 | 6633.0665 | 2621.52 | 1.1133 | -0.018765
5958.5 | 2.7219 | 6633.6631 | 2621.74 | 1.1133 | -0.012882
5959 | 2.7312 | 6634.2617 | 2621.96 | 1.1133 | -0.018353
5959.5 | 2.7262 | 6634.8592 | 2622.18 | 1.1133 | -0.015412
5960 | 2.7158 | 6635.4545 | 2622.4 | 1.1133 | -0.0092941
5960.5 | 2.7261 | 6636.0519 | 2622.62 | 1.1133 | -0.015353
5961 | 2.7172 | 6636.6475 | 2622.84 | 1.1133 | -0.010118
5961.5 | 2.6856 | 6637.2361 | 2623.06 | 1.1134 | 0.0084706
5962 | 2.6792 | 6637.8233 | 2623.28 | 1.1134 | 0.012235
5962.5 | 2.6614 | 6638.4066 | 2623.5 | 1.1134 | 0.022706
5963 | 2.6639 | 6638.9905 | 2623.72 | 1.1134 | 0.021235
5963.5 | 2.6802 | 6639.5779 | 2623.94 | 1.1134 | 0.011647
5964 | 2.6855 | 6640.1665 | 2624.16 | 1.1134 | 0.0085294
5964.5 | 2.694 | 6640.757 | 2624.38 | 1.1134 | 0.0035294
5965 | 2.7127 | 6641.3515 | 2624.6 | 1.1134 | -0.0074706
5965.5 | 2.696 | 6641.9424 | 2624.82 | 1.1134 | 0.0023529
5966 | 2.7091 | 6642.5362 | 2625.04 | 1.1134 | -0.0053529
5966.5 | 2.7213 | 6643.1326 | 2625.26 | 1.1134 | -0.012529
5967 | 2.7233 | 6643.7295 | 2625.48 | 1.1134 | -0.013706
5967.5 | 2.7206 | 6644.3258 | 2625.7 | 1.1134 | -0.012118
5968 | 2.7313 | 6644.9244 | 2625.92 | 1.1134 | -0.018412
5968.5 | 2.7202 | 6645.5206 | 2626.14 | 1.1134 | -0.011882
5969 | 2.7362 | 6646.1203 | 2626.36 | 1.1134 | -0.021294
5969.5 | 2.7123 | 6646.7148 | 2626.58 | 1.1134 | -0.0072353
5970 | 2.7144 | 6647.3097 | 2626.8 | 1.1135 | -0.0084706
5970.5 | 2.7872 | 6647.9206 | 2627.02 | 1.1135 | -0.051294
5971 | 2.849 | 6648.5451 | 2627.24 | 1.1135 | -0.087647
5971.5 | 2.8435 | 6649.1683 | 2627.46 | 1.1135 | -0.084412
5972 | 2.8222 | 6649.7868 | 2627.68 | 1.1135 | -0.071882
5972.5 | 2.788 | 6650.3979 | 2627.9 | 1.1135 | -0.051765
5973 | 2.6893 | 6650.9873 | 2628.12 | 1.1135 | 0.0062941
5973.5 | 2.6551 | 6651.5693 | 2628.34 | 1.1135 | 0.026412
5974 | 2.6856 | 6652.1579 | 2628.56 | 1.1135 | 0.0084706
5974.5 | 2.7496 | 6652.7605 | 2628.78 | 1.1135 | -0.029176
5975 | 2.7152 | 6653.3556 | 2629 | 1.1135 | -0.0089412
5975.5 | 2.718 | 6653.9513 | 2629.22 | 1.1135 | -0.010588
5976 | 2.7095 | 6654.5452 | 2629.44 | 1.1135 | -0.0055882
5976.5 | 2.718 | 6655.1409 | 2629.66 | 1.1136 | -0.010588
5977 | 2.7256 | 6655.7383 | 2629.88 | 1.1136 | -0.015059
5977.5 | 2.7305 | 6656.3368 | 2630.1 | 1.1136 | -0.017941
5978 | 2.725 | 6656.934 | 2630.32 | 1.1136 | -0.014706
5978.5 | 2.729 | 6657.5321 | 2630.54 | 1.1136 | -0.017059
5979 | 2.7671 | 6658.1386 | 2630.76 | 1.1136 | -0.039471
5979.5 | 2.8503 | 6658.7633 | 2630.98 | 1.1136 | -0.088412
5980 | 2.8241 | 6659.3823 | 2631.2 | 1.1136 | -0.073
5980.5 | 2.7927 | 6659.9944 | 2631.42 | 1.1136 | -0.054529
5981 | 2.7481 | 6660.5967 | 2631.64 | 1.1136 | -0.028294
5981.5 | 2.699 | 6661.1883 | 2631.86 | 1.1136 | 0.00058824
5982 | 2.7049 | 6661.7811 | 2632.08 | 1.1136 | -0.0028824
5982.5 | 2.7192 | 6662.3771 | 2632.3 | 1.1136 | -0.011294
5983 | 2.7152 | 6662.9722 | 2632.52 | 1.1137 | -0.0089412
5983.5 | 2.7217 | 6663.5687 | 2632.74 | 1.1137 | -0.012765
5984 | 2.7168 | 6664.1642 | 2632.96 | 1.1137 | -0.0098824
5984.5 | 2.7145 | 6664.7591 | 2633.18 | 1.1137 | -0.0085294
5985 | 2.7993 | 6665.3727 | 2633.4 | 1.1137 | -0.058412
5985.5 | 2.7969 | 6665.9857 | 2633.62 | 1.1137 | -0.057
5986 | 2.7205 | 6666.5819 | 2633.84 | 1.1137 | -0.012059
5986.5 | 2.7228 | 6667.1787 | 2634.06 | 1.1137 | -0.013412
5987 | 2.7133 | 6667.7734 | 2634.28 | 1.1137 | -0.0078235
5987.5 | 2.7146 | 6668.3684 | 2634.5 | 1.1137 | -0.0085882
5988 | 2.7126 | 6668.9629 | 2634.72 | 1.1137 | -0.0074118
5988.5 | 2.698 | 6669.5542 | 2634.94 | 1.1137 | 0.0011765
5989 | 2.7256 | 6670.1516 | 2635.16 | 1.1137 | -0.015059
5989.5 | 2.7287 | 6670.7497 | 2635.38 | 1.1137 | -0.016882
5990 | 2.7173 | 6671.3453 | 2635.6 | 1.1137 | -0.010176
5990.5 | 2.7131 | 6671.9399 | 2635.82 | 1.1138 | -0.0077059
5991 | 2.7084 | 6672.5335 | 2636.04 | 1.1138 | -0.0049412
5991.5 | 2.7167 | 6673.1289 | 2636.26 | 1.1138 | -0.0098235
5992 | 2.7325 | 6673.7278 | 2636.48 | 1.1138 | -0.019118
5992.5 | 2.7277 | 6674.3257 | 2636.7 | 1.1138 | -0.016294
5993 | 2.7228 | 6674.9225 | 2636.92 | 1.1138 | -0.013412
5993.5 | 2.7253 | 6675.5198 | 2637.14 | 1.1138 | -0.014882
5994 | 2.7248 | 6676.117 | 2637.36 | 1.1138 | -0.014588
5994.5 | 2.7317 | 6676.7157 | 2637.58 | 1.1138 | -0.018647
5995 | 2.7379 | 6677.3158 | 2637.8 | 1.1138 | -0.022294
5995.5 | 2.735 | 6677.9152 | 2638.02 | 1.1138 | -0.020588
5996 | 2.7489 | 6678.5177 | 2638.24 | 1.1138 | -0.028765
5996.5 | 2.7664 | 6679.124 | 2638.46 | 1.1138 | -0.039059
5997 | 2.7211 | 6679.7204 | 2638.68 | 1.1138 | -0.012412
5997.5 | 2.731 | 6680.319 | 2638.9 | 1.1139 | -0.018235
5998 | 2.7323 | 6680.9179 | 2639.12 | 1.1139 | -0.019
5998.5 | 2.7242 | 6681.5149 | 2639.34 | 1.1139 | -0.014235
5999 | 2.7142 | 6682.1098 | 2639.56 | 1.1139 | -0.0083529
5999.5 | 2.7158 | 6682.7051 | 2639.78 | 1.1139 | -0.0092941
6000 | 2.7291 | 6683.3032 | 2640 | 1.1139 | -0.017118
6000.5 | 2.7293 | 6683.9014 | 2640.22 | 1.1139 | -0.017235
6001 | 2.7349 | 6684.5008 | 2640.44 | 1.1139 | -0.020529
6001.5 | 2.7357 | 6685.1004 | 2640.66 | 1.1139 | -0.021
6002 | 2.73 | 6685.6988 | 2640.88 | 1.1139 | -0.017647
6002.5 | 2.7275 | 6686.2966 | 2641.1 | 1.1139 | -0.016176
6003 | 2.7406 | 6686.8972 | 2641.32 | 1.1139 | -0.023882
6003.5 | 2.7247 | 6687.4944 | 2641.54 | 1.1139 | -0.014529
6004 | 2.7348 | 6688.0938 | 2641.76 | 1.1139 | -0.020471
6004.5 | 2.7231 | 6688.6907 | 2641.98 | 1.1139 | -0.013588
6005 | 2.7085 | 6689.2843 | 2642.2 | 1.114 | -0.005
6005.5 | 2.7202 | 6689.8805 | 2642.42 | 1.114 | -0.011882
6006 | 2.7383 | 6690.4807 | 2642.64 | 1.114 | -0.022529
6006.5 | 2.7338 | 6691.0799 | 2642.86 | 1.114 | -0.019882
6007 | 2.7237 | 6691.6768 | 2643.08 | 1.114 | -0.013941
6007.5 | 2.7409 | 6692.2776 | 2643.3 | 1.114 | -0.024059
6008 | 2.7391 | 6692.8779 | 2643.52 | 1.114 | -0.023
6008.5 | 2.7478 | 6693.4801 | 2643.74 | 1.114 | -0.028118
6009 | 2.7619 | 6694.0855 | 2643.96 | 1.114 | -0.036412
6009.5 | 2.8275 | 6694.7052 | 2644.18 | 1.114 | -0.075
6010 | 2.843 | 6695.3283 | 2644.4 | 1.114 | -0.084118
6010.5 | 2.8188 | 6695.9461 | 2644.62 | 1.114 | -0.069882
6011 | 2.8005 | 6696.5599 | 2644.84 | 1.1141 | -0.059118
6011.5 | 2.8327 | 6697.1808 | 2645.06 | 1.1141 | -0.078059
6012 | 2.8114 | 6697.797 | 2645.28 | 1.1141 | -0.065529
6012.5 | 2.8151 | 6698.414 | 2645.5 | 1.1141 | -0.067706
6013 | 2.7479 | 6699.0163 | 2645.72 | 1.1141 | -0.028176
6013.5 | 2.7399 | 6699.6168 | 2645.94 | 1.1141 | -0.023471
6014 | 2.7853 | 6700.2272 | 2646.16 | 1.1141 | -0.050176
6014.5 | 2.8024 | 6700.8415 | 2646.38 | 1.1141 | -0.060235
6015 | 2.8042 | 6701.4561 | 2646.6 | 1.1141 | -0.061294
6015.5 | 2.8117 | 6702.0723 | 2646.82 | 1.1141 | -0.065706
6016 | 2.7885 | 6702.6835 | 2647.04 | 1.1141 | -0.052059
6016.5 | 2.7832 | 6703.2935 | 2647.26 | 1.1142 | -0.048941
6017 | 2.735 | 6703.8929 | 2647.48 | 1.1142 | -0.020588
6017.5 | 2.7362 | 6704.4926 | 2647.7 | 1.1142 | -0.021294
6018 | 2.7288 | 6705.0907 | 2647.92 | 1.1142 | -0.016941
6018.5 | 2.7193 | 6705.6867 | 2648.14 | 1.1142 | -0.011353
6019 | 2.7181 | 6706.2825 | 2648.36 | 1.1142 | -0.010647
6019.5 | 2.7377 | 6706.8825 | 2648.58 | 1.1142 | -0.022176
6020 | 2.7491 | 6707.485 | 2648.8 | 1.1142 | -0.028882
6020.5 | 2.7385 | 6708.0853 | 2649.02 | 1.1142 | -0.022647
6021 | 2.7191 | 6708.6812 | 2649.24 | 1.1142 | -0.011235
6021.5 | 2.6893 | 6709.2706 | 2649.46 | 1.1142 | 0.0062941
6022 | 2.7122 | 6709.8651 | 2649.68 | 1.1142 | -0.0071765
6022.5 | 2.7121 | 6710.4595 | 2649.9 | 1.1142 | -0.0071176
6023 | 2.7252 | 6711.0568 | 2650.12 | 1.1142 | -0.014824
6023.5 | 2.7136 | 6711.6516 | 2650.34 | 1.1142 | -0.008
6024 | 2.7129 | 6712.2462 | 2650.56 | 1.1143 | -0.0075882
6024.5 | 2.6977 | 6712.8374 | 2650.78 | 1.1143 | 0.0013529
6025 | 2.7263 | 6713.435 | 2651 | 1.1143 | -0.015471
6025.5 | 2.7008 | 6714.0269 | 2651.22 | 1.1143 | -0.00047059
6026 | 2.713 | 6714.6215 | 2651.44 | 1.1143 | -0.0076471
6026.5 | 2.7288 | 6715.2196 | 2651.66 | 1.1143 | -0.016941
6027 | 2.7253 | 6715.8169 | 2651.88 | 1.1143 | -0.014882
6027.5 | 2.7375 | 6716.4169 | 2652.1 | 1.1143 | -0.022059
6028 | 2.7256 | 6717.0143 | 2652.32 | 1.1143 | -0.015059
6028.5 | 2.7348 | 6717.6137 | 2652.54 | 1.1143 | -0.020471
6029 | 2.7403 | 6718.2143 | 2652.76 | 1.1143 | -0.023706
6029.5 | 2.7299 | 6718.8127 | 2652.98 | 1.1143 | -0.017588
6030 | 2.7237 | 6719.4096 | 2653.2 | 1.1143 | -0.013941
6030.5 | 2.7622 | 6720.015 | 2653.42 | 1.1143 | -0.036588
6031 | 2.8 | 6720.6287 | 2653.64 | 1.1143 | -0.058824
6031.5 | 2.7817 | 6721.2384 | 2653.86 | 1.1144 | -0.048059
6032 | 2.7429 | 6721.8396 | 2654.08 | 1.1144 | -0.025235
6032.5 | 2.7396 | 6722.44 | 2654.3 | 1.1144 | -0.023294
6033 | 2.7176 | 6723.0357 | 2654.52 | 1.1144 | -0.010353
6033.5 | 2.7159 | 6723.6309 | 2654.74 | 1.1144 | -0.0093529
6034 | 2.7216 | 6724.2274 | 2654.96 | 1.1144 | -0.012706
6034.5 | 2.721 | 6724.8238 | 2655.18 | 1.1144 | -0.012353
6035 | 2.7285 | 6725.4218 | 2655.4 | 1.1144 | -0.016765
6035.5 | 2.7293 | 6726.02 | 2655.62 | 1.1144 | -0.017235
6036 | 2.7321 | 6726.6188 | 2655.84 | 1.1144 | -0.018882
6036.5 | 2.7298 | 6727.2171 | 2656.06 | 1.1144 | -0.017529
6037 | 2.7194 | 6727.8131 | 2656.28 | 1.1144 | -0.011412
6037.5 | 2.7088 | 6728.4068 | 2656.5 | 1.1144 | -0.0051765
6038 | 2.7345 | 6729.0062 | 2656.72 | 1.1144 | -0.020294
6038.5 | 2.7106 | 6729.6003 | 2656.94 | 1.1144 | -0.0062353
6039 | 2.7189 | 6730.1962 | 2657.16 | 1.1145 | -0.011118
6039.5 | 2.7206 | 6730.7925 | 2657.38 | 1.1145 | -0.012118
6040 | 2.7239 | 6731.3895 | 2657.6 | 1.1145 | -0.014059
6040.5 | 2.7184 | 6731.9853 | 2657.82 | 1.1145 | -0.010824
6041 | 2.7126 | 6732.5798 | 2658.04 | 1.1145 | -0.0074118
6041.5 | 2.7145 | 6733.1748 | 2658.26 | 1.1145 | -0.0085294
6042 | 2.7308 | 6733.7733 | 2658.48 | 1.1145 | -0.018118
6042.5 | 2.723 | 6734.3701 | 2658.7 | 1.1145 | -0.013529
6043 | 2.7227 | 6734.9669 | 2658.92 | 1.1145 | -0.013353
6043.5 | 2.7229 | 6735.5637 | 2659.14 | 1.1145 | -0.013471
6044 | 2.7183 | 6736.1594 | 2659.36 | 1.1145 | -0.010765
6044.5 | 2.71 | 6736.7534 | 2659.58 | 1.1145 | -0.0058824
6045 | 2.7065 | 6737.3466 | 2659.8 | 1.1145 | -0.0038235
6045.5 | 2.7319 | 6737.9454 | 2660.02 | 1.1145 | -0.018765
6046 | 2.7314 | 6738.544 | 2660.24 | 1.1145 | -0.018471
6046.5 | 2.7274 | 6739.1418 | 2660.46 | 1.1146 | -0.016118
6047 | 2.7238 | 6739.7388 | 2660.68 | 1.1146 | -0.014
6047.5 | 2.733 | 6740.3378 | 2660.9 | 1.1146 | -0.019412
6048 | 2.7322 | 6740.9366 | 2661.12 | 1.1146 | -0.018941
6048.5 | 2.718 | 6741.5323 | 2661.34 | 1.1146 | -0.010588
6049 | 2.7192 | 6742.1283 | 2661.56 | 1.1146 | -0.011294
6049.5 | 2.7235 | 6742.7253 | 2661.78 | 1.1146 | -0.013824
6050 | 2.7308 | 6743.3238 | 2662 | 1.1146 | -0.018118
6050.5 | 2.7431 | 6743.925 | 2662.22 | 1.1146 | -0.025353
6051 | 2.7209 | 6744.5214 | 2662.44 | 1.1146 | -0.012294
6051.5 | 2.7376 | 6745.1214 | 2662.66 | 1.1146 | -0.022118
6052 | 2.7471 | 6745.7235 | 2662.88 | 1.1146 | -0.027706
6052.5 | 2.7444 | 6746.325 | 2663.1 | 1.1146 | -0.026118
6053 | 2.7308 | 6746.9235 | 2663.32 | 1.1146 | -0.018118
6053.5 | 2.7321 | 6747.5223 | 2663.54 | 1.1146 | -0.018882
6054 | 2.7419 | 6748.1233 | 2663.76 | 1.1147 | -0.024647
6054.5 | 2.7674 | 6748.7298 | 2663.98 | 1.1147 | -0.039647
6055 | 2.7799 | 6749.3391 | 2664.2 | 1.1147 | -0.047
6055.5 | 2.7975 | 6749.9522 | 2664.42 | 1.1147 | -0.057353
6056 | 2.8159 | 6750.5694 | 2664.64 | 1.1147 | -0.068176
6056.5 | 2.8176 | 6751.1869 | 2664.86 | 1.1147 | -0.069176
6057 | 2.8323 | 6751.8077 | 2665.08 | 1.1147 | -0.077824
6057.5 | 2.8333 | 6752.4287 | 2665.3 | 1.1147 | -0.078412
6058 | 2.826 | 6753.0481 | 2665.52 | 1.1147 | -0.074118
6058.5 | 2.8021 | 6753.6622 | 2665.74 | 1.1147 | -0.060059
6059 | 2.7381 | 6754.2624 | 2665.96 | 1.1147 | -0.022412
6059.5 | 2.7345 | 6754.8617 | 2666.18 | 1.1148 | -0.020294
6060 | 2.7536 | 6755.4652 | 2666.4 | 1.1148 | -0.031529
6060.5 | 2.8023 | 6756.0794 | 2666.62 | 1.1148 | -0.060176
6061 | 2.8562 | 6756.7054 | 2666.84 | 1.1148 | -0.091882
6061.5 | 2.844 | 6757.3288 | 2667.06 | 1.1148 | -0.084706
6062 | 2.8044 | 6757.9434 | 2667.28 | 1.1148 | -0.061412
6062.5 | 2.734 | 6758.5426 | 2667.5 | 1.1148 | -0.02
6063 | 2.7155 | 6759.1378 | 2667.72 | 1.1148 | -0.0091176
6063.5 | 2.733 | 6759.7368 | 2667.94 | 1.1148 | -0.019412
6064 | 2.7244 | 6760.3339 | 2668.16 | 1.1148 | -0.014353
6064.5 | 2.7255 | 6760.9313 | 2668.38 | 1.1148 | -0.015
6065 | 2.7303 | 6761.5297 | 2668.6 | 1.1148 | -0.017824
6065.5 | 2.7218 | 6762.1263 | 2668.82 | 1.1149 | -0.012824
6066 | 2.7207 | 6762.7226 | 2669.04 | 1.1149 | -0.012176
6066.5 | 2.7212 | 6763.319 | 2669.26 | 1.1149 | -0.012471
6067 | 2.7256 | 6763.9164 | 2669.48 | 1.1149 | -0.015059
6067.5 | 2.7524 | 6764.5196 | 2669.7 | 1.1149 | -0.030824
6068 | 2.7311 | 6765.1182 | 2669.92 | 1.1149 | -0.018294
6068.5 | 2.7149 | 6765.7133 | 2670.14 | 1.1149 | -0.0087647
6069 | 2.7234 | 6766.3102 | 2670.36 | 1.1149 | -0.013765
6069.5 | 2.7383 | 6766.9103 | 2670.58 | 1.1149 | -0.022529
6070 | 2.7349 | 6767.5098 | 2670.8 | 1.1149 | -0.020529
6070.5 | 2.7001 | 6768.1015 | 2671.02 | 1.1149 | -5.8824e-05
6071 | 2.72 | 6768.6977 | 2671.24 | 1.1149 | -0.011765
6071.5 | 2.723 | 6769.2945 | 2671.46 | 1.1149 | -0.013529
6072 | 2.7323 | 6769.8934 | 2671.68 | 1.1149 | -0.019
6072.5 | 2.7238 | 6770.4904 | 2671.9 | 1.1149 | -0.014
6073 | 2.7193 | 6771.0864 | 2672.12 | 1.1149 | -0.011353
6073.5 | 2.7286 | 6771.6844 | 2672.34 | 1.115 | -0.016824
6074 | 2.7276 | 6772.2822 | 2672.56 | 1.115 | -0.016235
6074.5 | 2.7277 | 6772.8801 | 2672.78 | 1.115 | -0.016294
6075 | 2.7327 | 6773.479 | 2673 | 1.115 | -0.019235
6075.5 | 2.7288 | 6774.0771 | 2673.22 | 1.115 | -0.016941
6076 | 2.7427 | 6774.6782 | 2673.44 | 1.115 | -0.025118
6076.5 | 2.7358 | 6775.2778 | 2673.66 | 1.115 | -0.021059
6077 | 2.7259 | 6775.8753 | 2673.88 | 1.115 | -0.015235
6077.5 | 2.7223 | 6776.472 | 2674.1 | 1.115 | -0.013118
6078 | 2.7169 | 6777.0674 | 2674.32 | 1.115 | -0.0099412
6078.5 | 2.721 | 6777.6638 | 2674.54 | 1.115 | -0.012353
6079 | 2.7192 | 6778.2598 | 2674.76 | 1.115 | -0.011294
6079.5 | 2.7061 | 6778.8529 | 2674.98 | 1.115 | -0.0035882
6080 | 2.718 | 6779.4486 | 2675.2 | 1.115 | -0.010588
6080.5 | 2.7233 | 6780.0455 | 2675.42 | 1.115 | -0.013706
6081 | 2.7354 | 6780.645 | 2675.64 | 1.1151 | -0.020824
6081.5 | 2.734 | 6781.2443 | 2675.86 | 1.1151 | -0.02
6082 | 2.7364 | 6781.844 | 2676.08 | 1.1151 | -0.021412
6082.5 | 2.731 | 6782.4426 | 2676.3 | 1.1151 | -0.018235
6083 | 2.7275 | 6783.0404 | 2676.52 | 1.1151 | -0.016176
6083.5 | 2.7189 | 6783.6363 | 2676.74 | 1.1151 | -0.011118
6084 | 2.7184 | 6784.2321 | 2676.96 | 1.1151 | -0.010824
6084.5 | 2.7203 | 6784.8283 | 2677.18 | 1.1151 | -0.011941
6085 | 2.7087 | 6785.422 | 2677.4 | 1.1151 | -0.0051176
6085.5 | 2.7222 | 6786.0186 | 2677.62 | 1.1151 | -0.013059
6086 | 2.7165 | 6786.614 | 2677.84 | 1.1151 | -0.0097059
6086.5 | 2.7274 | 6787.2118 | 2678.06 | 1.1151 | -0.016118
6087 | 2.7471 | 6787.8139 | 2678.28 | 1.1151 | -0.027706
6087.5 | 2.7083 | 6788.4075 | 2678.5 | 1.1151 | -0.0048824
6088 | 2.7092 | 6789.0013 | 2678.72 | 1.1151 | -0.0054118
6088.5 | 2.7163 | 6789.5966 | 2678.94 | 1.1152 | -0.0095882
6089 | 2.7469 | 6790.1987 | 2679.16 | 1.1152 | -0.027588
6089.5 | 2.7228 | 6790.7954 | 2679.38 | 1.1152 | -0.013412
6090 | 2.7319 | 6791.3942 | 2679.6 | 1.1152 | -0.018765
6090.5 | 2.7265 | 6791.9918 | 2679.82 | 1.1152 | -0.015588
6091 | 2.7307 | 6792.5903 | 2680.04 | 1.1152 | -0.018059
6091.5 | 2.7246 | 6793.1875 | 2680.26 | 1.1152 | -0.014471
6092 | 2.7202 | 6793.7837 | 2680.48 | 1.1152 | -0.011882
6092.5 | 2.7368 | 6794.3835 | 2680.7 | 1.1152 | -0.021647
6093 | 2.7315 | 6794.9822 | 2680.92 | 1.1152 | -0.018529
6093.5 | 2.7337 | 6795.5813 | 2681.14 | 1.1152 | -0.019824
6094 | 2.732 | 6796.1801 | 2681.36 | 1.1152 | -0.018824
6094.5 | 2.7477 | 6796.7823 | 2681.58 | 1.1152 | -0.028059
6095 | 2.7471 | 6797.3844 | 2681.8 | 1.1152 | -0.027706
6095.5 | 2.7315 | 6797.9831 | 2682.02 | 1.1152 | -0.018529
6096 | 2.7149 | 6798.5782 | 2682.24 | 1.1153 | -0.0087647
6096.5 | 2.7309 | 6799.1767 | 2682.46 | 1.1153 | -0.018176
6097 | 2.7303 | 6799.7751 | 2682.68 | 1.1153 | -0.017824
6097.5 | 2.7166 | 6800.3705 | 2682.9 | 1.1153 | -0.0097647
6098 | 2.6928 | 6800.9607 | 2683.12 | 1.1153 | 0.0042353
6098.5 | 2.6878 | 6801.5498 | 2683.34 | 1.1153 | 0.0071765
6099 | 2.7156 | 6802.145 | 2683.56 | 1.1153 | -0.0091765
6099.5 | 2.7152 | 6802.7401 | 2683.78 | 1.1153 | -0.0089412
6100 | 2.7306 | 6803.3386 | 2684 | 1.1153 | -0.018
6100.5 | 2.7307 | 6803.9371 | 2684.22 | 1.1153 | -0.018059
6101 | 2.7211 | 6804.5335 | 2684.44 | 1.1153 | -0.012412
6101.5 | 2.7104 | 6805.1276 | 2684.66 | 1.1153 | -0.0061176
6102 | 2.7114 | 6805.7218 | 2684.88 | 1.1153 | -0.0067059
6102.5 | 2.7111 | 6806.316 | 2685.1 | 1.1153 | -0.0065294
6103 | 2.7124 | 6806.9105 | 2685.32 | 1.1153 | -0.0072941
6103.5 | 2.7295 | 6807.5088 | 2685.54 | 1.1153 | -0.017353
6104 | 2.7174 | 6808.1043 | 2685.76 | 1.1154 | -0.010235
6104.5 | 2.7142 | 6808.6992 | 2685.98 | 1.1154 | -0.0083529
6105 | 2.705 | 6809.2921 | 2686.2 | 1.1154 | -0.0029412
6105.5 | 2.7167 | 6809.8875 | 2686.42 | 1.1154 | -0.0098235
6106 | 2.7154 | 6810.4827 | 2686.64 | 1.1154 | -0.0090588
6106.5 | 2.7366 | 6811.0825 | 2686.86 | 1.1154 | -0.021529
6107 | 2.7279 | 6811.6804 | 2687.08 | 1.1154 | -0.016412
6107.5 | 2.7365 | 6812.2801 | 2687.3 | 1.1154 | -0.021471
6108 | 2.7279 | 6812.878 | 2687.52 | 1.1154 | -0.016412
6108.5 | 2.7183 | 6813.4738 | 2687.74 | 1.1154 | -0.010765
6109 | 2.7054 | 6814.0668 | 2687.96 | 1.1154 | -0.0031765
6109.5 | 2.7139 | 6814.6616 | 2688.18 | 1.1154 | -0.0081765
6110 | 2.7136 | 6815.2563 | 2688.4 | 1.1154 | -0.008
6110.5 | 2.7339 | 6815.8555 | 2688.62 | 1.1154 | -0.019941
6111 | 2.7155 | 6816.4507 | 2688.84 | 1.1154 | -0.0091176
6111.5 | 2.7248 | 6817.0479 | 2689.06 | 1.1154 | -0.014588
6112 | 2.7223 | 6817.6446 | 2689.28 | 1.1155 | -0.013118
6112.5 | 2.7241 | 6818.2416 | 2689.5 | 1.1155 | -0.014176
6113 | 2.7265 | 6818.8392 | 2689.72 | 1.1155 | -0.015588
6113.5 | 2.7278 | 6819.4371 | 2689.94 | 1.1155 | -0.016353
6114 | 2.7247 | 6820.0343 | 2690.16 | 1.1155 | -0.014529
6114.5 | 2.7074 | 6820.6277 | 2690.38 | 1.1155 | -0.0043529
6115 | 2.7089 | 6821.2214 | 2690.6 | 1.1155 | -0.0052353
6115.5 | 2.7232 | 6821.8182 | 2690.82 | 1.1155 | -0.013647
6116 | 2.7399 | 6822.4188 | 2691.04 | 1.1155 | -0.023471
6116.5 | 2.7245 | 6823.0159 | 2691.26 | 1.1155 | -0.014412
6117 | 2.7179 | 6823.6116 | 2691.48 | 1.1155 | -0.010529
6117.5 | 2.7024 | 6824.2039 | 2691.7 | 1.1155 | -0.0014118
6118 | 2.704 | 6824.7965 | 2691.92 | 1.1155 | -0.0023529
6118.5 | 2.7276 | 6825.3944 | 2692.14 | 1.1155 | -0.016235
6119 | 2.7202 | 6825.9906 | 2692.36 | 1.1155 | -0.011882
6119.5 | 2.7156 | 6826.5858 | 2692.58 | 1.1155 | -0.0091765
6120 | 2.7096 | 6827.1796 | 2692.8 | 1.1156 | -0.0056471
6120.5 | 2.7158 | 6827.7749 | 2693.02 | 1.1156 | -0.0092941
6121 | 2.7002 | 6828.3667 | 2693.24 | 1.1156 | -0.00011765
6121.5 | 2.7063 | 6828.9598 | 2693.46 | 1.1156 | -0.0037059
6122 | 2.696 | 6829.5507 | 2693.68 | 1.1156 | 0.0023529
6122.5 | 2.7028 | 6830.1431 | 2693.9 | 1.1156 | -0.0016471
6123 | 2.7107 | 6830.7372 | 2694.12 | 1.1156 | -0.0062941
6123.5 | 2.7108 | 6831.3314 | 2694.34 | 1.1156 | -0.0063529
6124 | 2.7198 | 6831.9275 | 2694.56 | 1.1156 | -0.011647
6124.5 | 2.7083 | 6832.5211 | 2694.78 | 1.1156 | -0.0048824
6125 | 2.7107 | 6833.1152 | 2695 | 1.1156 | -0.0062941
6125.5 | 2.704 | 6833.7079 | 2695.22 | 1.1156 | -0.0023529
6126 | 2.7019 | 6834.3 | 2695.44 | 1.1156 | -0.0011176
6126.5 | 2.7046 | 6834.8928 | 2695.66 | 1.1156 | -0.0027059
6127 | 2.7063 | 6835.486 | 2695.88 | 1.1156 | -0.0037059
6127.5 | 2.7096 | 6836.0799 | 2696.1 | 1.1156 | -0.0056471
6128 | 2.7173 | 6836.6754 | 2696.32 | 1.1156 | -0.010176
6128.5 | 2.7138 | 6837.2702 | 2696.54 | 1.1157 | -0.0081176
6129 | 2.7213 | 6837.8667 | 2696.76 | 1.1157 | -0.012529
6129.5 | 2.7205 | 6838.4629 | 2696.98 | 1.1157 | -0.012059
6130 | 2.695 | 6839.0536 | 2697.2 | 1.1157 | 0.0029412
6130.5 | 2.7014 | 6839.6457 | 2697.42 | 1.1157 | -0.00082353
6131 | 2.7245 | 6840.2428 | 2697.64 | 1.1157 | -0.014412
6131.5 | 2.7235 | 6840.8398 | 2697.86 | 1.1157 | -0.013824
6132 | 2.7187 | 6841.4356 | 2698.08 | 1.1157 | -0.011
6132.5 | 2.7197 | 6842.0317 | 2698.3 | 1.1157 | -0.011588
6133 | 2.7249 | 6842.6289 | 2698.52 | 1.1157 | -0.014647
6133.5 | 2.7225 | 6843.2256 | 2698.74 | 1.1157 | -0.013235
6134 | 2.7173 | 6843.8212 | 2698.96 | 1.1157 | -0.010176
6134.5 | 2.7116 | 6844.4155 | 2699.18 | 1.1157 | -0.0068235
6135 | 2.7183 | 6845.0113 | 2699.4 | 1.1157 | -0.010765
6135.5 | 2.7321 | 6845.6101 | 2699.62 | 1.1157 | -0.018882
6136 | 2.7178 | 6846.2058 | 2699.84 | 1.1157 | -0.010471
6136.5 | 2.717 | 6846.8013 | 2700.06 | 1.1158 | -0.01
6137 | 2.7257 | 6847.3987 | 2700.28 | 1.1158 | -0.015118
6137.5 | 2.7152 | 6847.9938 | 2700.5 | 1.1158 | -0.0089412
6138 | 2.7057 | 6848.5868 | 2700.72 | 1.1158 | -0.0033529
6138.5 | 2.7 | 6849.1786 | 2700.94 | 1.1158 | 0
6139 | 2.7032 | 6849.7711 | 2701.16 | 1.1158 | -0.0018824
6139.5 | 2.7183 | 6850.3669 | 2701.38 | 1.1158 | -0.010765
6140 | 2.7215 | 6850.9633 | 2701.6 | 1.1158 | -0.012647
6140.5 | 2.7334 | 6851.5624 | 2701.82 | 1.1158 | -0.019647
6141 | 2.7525 | 6852.1657 | 2702.04 | 1.1158 | -0.030882
6141.5 | 2.7463 | 6852.7676 | 2702.26 | 1.1158 | -0.027235
6142 | 2.7327 | 6853.3666 | 2702.48 | 1.1158 | -0.019235
6142.5 | 2.7403 | 6853.9672 | 2702.7 | 1.1158 | -0.023706
6143 | 2.7534 | 6854.5707 | 2702.92 | 1.1158 | -0.031412
6143.5 | 2.75 | 6855.1734 | 2703.14 | 1.1158 | -0.029412
6144 | 2.7508 | 6855.7763 | 2703.36 | 1.1158 | -0.029882
6144.5 | 2.7282 | 6856.3742 | 2703.58 | 1.1159 | -0.016588
6145 | 2.7266 | 6856.9719 | 2703.8 | 1.1159 | -0.015647
6145.5 | 2.7129 | 6857.5665 | 2704.02 | 1.1159 | -0.0075882
6146 | 2.7201 | 6858.1626 | 2704.24 | 1.1159 | -0.011824
6146.5 | 2.7254 | 6858.76 | 2704.46 | 1.1159 | -0.014941
6147 | 2.7248 | 6859.3572 | 2704.68 | 1.1159 | -0.014588
6147.5 | 2.7333 | 6859.9563 | 2704.9 | 1.1159 | -0.019588
6148 | 2.7535 | 6860.5597 | 2705.12 | 1.1159 | -0.031471
6148.5 | 2.7456 | 6861.1615 | 2705.34 | 1.1159 | -0.026824
6149 | 2.7207 | 6861.7578 | 2705.56 | 1.1159 | -0.012176
6149.5 | 2.7166 | 6862.3532 | 2705.78 | 1.1159 | -0.0097647
6150 | 2.6673 | 6862.9378 | 2706 | 1.1159 | 0.019235
6150.5 | 2.7251 | 6863.5351 | 2706.22 | 1.1159 | -0.014765
6151 | 2.7515 | 6864.1382 | 2706.44 | 1.1159 | -0.030294
6151.5 | 2.7389 | 6864.7385 | 2706.66 | 1.1159 | -0.022882
6152 | 2.757 | 6865.3427 | 2706.88 | 1.116 | -0.033529
6152.5 | 2.7575 | 6865.9471 | 2707.1 | 1.116 | -0.033824
6153 | 2.8188 | 6866.5649 | 2707.32 | 1.116 | -0.069882
6153.5 | 2.8477 | 6867.1891 | 2707.54 | 1.116 | -0.086882
6154 | 2.8473 | 6867.8131 | 2707.76 | 1.116 | -0.086647
6154.5 | 2.8343 | 6868.4343 | 2707.98 | 1.116 | -0.079
6155 | 2.8404 | 6869.0569 | 2708.2 | 1.116 | -0.082588
6155.5 | 2.7685 | 6869.6637 | 2708.42 | 1.116 | -0.040294
6156 | 2.7422 | 6870.2647 | 2708.64 | 1.116 | -0.024824
6156.5 | 2.7103 | 6870.8587 | 2708.86 | 1.116 | -0.0060588
6157 | 2.7216 | 6871.4552 | 2709.08 | 1.116 | -0.012706
6157.5 | 2.7016 | 6872.0474 | 2709.3 | 1.116 | -0.00094118
6158 | 2.7211 | 6872.6438 | 2709.52 | 1.1161 | -0.012412
6158.5 | 2.7129 | 6873.2384 | 2709.74 | 1.1161 | -0.0075882
6159 | 2.7168 | 6873.8338 | 2709.96 | 1.1161 | -0.0098824
6159.5 | 2.7245 | 6874.4309 | 2710.18 | 1.1161 | -0.014412
6160 | 2.7456 | 6875.0327 | 2710.4 | 1.1161 | -0.026824
6160.5 | 2.726 | 6875.6302 | 2710.62 | 1.1161 | -0.015294
6161 | 2.7269 | 6876.2279 | 2710.84 | 1.1161 | -0.015824
6161.5 | 2.731 | 6876.8264 | 2711.06 | 1.1161 | -0.018235
6162 | 2.7142 | 6877.4213 | 2711.28 | 1.1161 | -0.0083529
6162.5 | 2.705 | 6878.0142 | 2711.5 | 1.1161 | -0.0029412
6163 | 2.7319 | 6878.6129 | 2711.72 | 1.1161 | -0.018765
6163.5 | 2.7249 | 6879.2102 | 2711.94 | 1.1161 | -0.014647
6164 | 2.7277 | 6879.808 | 2712.16 | 1.1161 | -0.016294
6164.5 | 2.7191 | 6880.404 | 2712.38 | 1.1161 | -0.011235
6165 | 2.7151 | 6880.9991 | 2712.6 | 1.1161 | -0.0088824
6165.5 | 2.7187 | 6881.5949 | 2712.82 | 1.1161 | -0.011
6166 | 2.7253 | 6882.1922 | 2713.04 | 1.1162 | -0.014882
6166.5 | 2.7073 | 6882.7856 | 2713.26 | 1.1162 | -0.0042941
6167 | 2.7059 | 6883.3787 | 2713.48 | 1.1162 | -0.0034706
6167.5 | 2.6937 | 6883.9691 | 2713.7 | 1.1162 | 0.0037059
6168 | 2.7059 | 6884.5621 | 2713.92 | 1.1162 | -0.0034706
6168.5 | 2.7014 | 6885.1542 | 2714.14 | 1.1162 | -0.00082353
6169 | 2.7043 | 6885.7469 | 2714.36 | 1.1162 | -0.0025294
6169.5 | 2.7007 | 6886.3389 | 2714.58 | 1.1162 | -0.00041176
6170 | 2.6953 | 6886.9296 | 2714.8 | 1.1162 | 0.0027647
6170.5 | 2.7172 | 6887.5252 | 2715.02 | 1.1162 | -0.010118
6171 | 2.7149 | 6888.1202 | 2715.24 | 1.1162 | -0.0087647
6171.5 | 2.7165 | 6888.7156 | 2715.46 | 1.1162 | -0.0097059
6172 | 2.737 | 6889.3155 | 2715.68 | 1.1162 | -0.021765
6172.5 | 2.6448 | 6889.8951 | 2715.9 | 1.1162 | 0.032471
6173 | 2.5442 | 6890.4528 | 2716.12 | 1.1162 | 0.091647
6173.5 | 2.3275 | 6890.9629 | 2716.34 | 1.1162 | 0.21912
6174 | 1.4253 | 6891.2753 | 2716.56 | 1.1162 | 0.74982
6174.5 | 1.9579 | 6891.7044 | 2716.78 | 1.1162 | 0.43653
6175 | 2.0585 | 6892.1556 | 2717 | 1.1161 | 0.37735
6175.5 | 2.0592 | 6892.6069 | 2717.22 | 1.1161 | 0.37694
6176 | 2.063 | 6893.0591 | 2717.44 | 1.1161 | 0.37471
6176.5 | 2.0699 | 6893.5127 | 2717.66 | 1.1161 | 0.37065
6177 | 2.084 | 6893.9695 | 2717.88 | 1.1161 | 0.36235
6177.5 | 2.0946 | 6894.4286 | 2718.1 | 1.1161 | 0.35612
6178 | 2.0913 | 6894.8869 | 2718.32 | 1.116 | 0.35806
6178.5 | 2.0844 | 6895.3438 | 2718.54 | 1.116 | 0.36212
6179 | 2.0899 | 6895.8018 | 2718.76 | 1.116 | 0.35888
6179.5 | 2.0869 | 6896.2592 | 2718.98 | 1.116 | 0.36065
6180 | 2.0695 | 6896.7128 | 2719.2 | 1.116 | 0.37088
6180.5 | 2.0843 | 6897.1696 | 2719.42 | 1.116 | 0.36218
6181 | 2.0974 | 6897.6293 | 2719.64 | 1.1159 | 0.35447
6181.5 | 2.1225 | 6898.0945 | 2719.86 | 1.1159 | 0.33971
6182 | 2.1057 | 6898.5561 | 2720.08 | 1.1159 | 0.34959
6182.5 | 2.0815 | 6899.0123 | 2720.3 | 1.1159 | 0.36382
6183 | 2.0808 | 6899.4683 | 2720.52 | 1.1159 | 0.36424
6183.5 | 2.0315 | 6899.9136 | 2720.74 | 1.1159 | 0.39324
6184 | 2.0565 | 6900.3643 | 2720.96 | 1.1158 | 0.37853
6184.5 | 2.0624 | 6900.8163 | 2721.18 | 1.1158 | 0.37506
6185 | 2.0648 | 6901.2689 | 2721.4 | 1.1158 | 0.37365
6185.5 | 2.065 | 6901.7215 | 2721.62 | 1.1158 | 0.37353
6186 | 2.065 | 6902.1741 | 2721.84 | 1.1158 | 0.37353
6186.5 | 2.065 | 6902.6267 | 2722.06 | 1.1158 | 0.37353
6187 | 2.065 | 6903.0793 | 2722.28 | 1.1157 | 0.37353
6187.5 | 2.065 | 6903.5319 | 2722.5 | 1.1157 | 0.37353
6188 | 2.065 | 6903.9845 | 2722.72 | 1.1157 | 0.37353
6188.5 | 2.065 | 6904.4371 | 2722.94 | 1.1157 | 0.37353
6189 | 2.065 | 6904.8897 | 2723.16 | 1.1157 | 0.37353
6189.5 | 2.065 | 6905.3423 | 2723.38 | 1.1157 | 0.37353
6190 | 2.0651 | 6905.7949 | 2723.6 | 1.1156 | 0.37347
6190.5 | 2.0653 | 6906.2476 | 2723.82 | 1.1156 | 0.37335
6191 | 2.0663 | 6906.7004 | 2724.04 | 1.1156 | 0.37276
6191.5 | 2.0703 | 6907.1542 | 2724.26 | 1.1156 | 0.37041
6192 | 2.0857 | 6907.6113 | 2724.48 | 1.1156 | 0.36135
6192.5 | 2.1434 | 6908.0811 | 2724.7 | 1.1156 | 0.32741
6193 | 2.3314 | 6908.5921 | 2724.92 | 1.1155 | 0.21682
6193.5 | 2.6056 | 6909.1632 | 2725.14 | 1.1156 | 0.055529
6194 | NaN | NaN | 2725.36 | NaN | NaN
6194.5 | NaN | NaN | 2725.58 | NaN | NaN
6195 | NaN | NaN | 2725.8 | NaN | NaN
6195.5 | NaN | NaN | 2726.02 | NaN | NaN
6196 | NaN | NaN | 2726.24 | NaN | NaN
6196.5 | NaN | NaN | 2726.46 | NaN | NaN
6197 | NaN | NaN | 2726.68 | NaN | NaN
6197.5 | NaN | NaN | 2726.9 | NaN | NaN
6198 | NaN | NaN | 2727.12 | NaN | NaN
6198.5 | NaN | NaN | 2727.34 | NaN | NaN

## GOM_answers
Depth (ft) | m | Density (g/cm^3) | kg/m |  |  | Overburden stress (psi) | Hydrostatic pore pressure (psi) | Overburden gradient (psi/ft) | Porosity (-)
1 | 0.3048 | 1 | 1000 | 304.8 | 133.6092 | 0.43835 | 0.44 | 0.43835 | 1
2 | 0.6096 | 1 |  |  |  | 0.8767 | 0.88 | 0.43835 | 1
3 | 0.9144 | 1 |  |  |  | 1.3151 | 1.32 | 0.43835 | 1
4 | 1.2192 | 1 |  |  |  | 1.7534 | 1.76 | 0.43835 | 1
5 | 1.524 | 1 |  |  |  | 2.1918 | 2.2 | 0.43835 | 1
6 | 1.8288 | 1 |  |  |  | 2.6301 | 2.64 | 0.43835 | 1
7 | 2.1336 | 1 |  |  |  | 3.0685 | 3.08 | 0.43835 | 1
8 | 2.4384 | 1 |  |  |  | 3.5068 | 3.52 | 0.43835 | 1
9 | 2.7432 | 1 |  |  |  | 3.9452 | 3.96 | 0.43835 | 1
10 | 3.048 | 1 |  |  |  | 4.3835 | 4.4 | 0.43835 | 1
11 | 3.3528 | 1 |  |  |  | 4.8219 | 4.84 | 0.43835 | 1
12 | 3.6576 | 1 |  |  |  | 5.2602 | 5.28 | 0.43835 | 1
13 | 3.9624 | 1 |  |  |  | 5.6986 | 5.72 | 0.43835 | 1
14 | 4.2672 | 1 |  |  |  | 6.1369 | 6.16 | 0.43835 | 1
15 | 4.572 | 1 |  |  |  | 6.5753 | 6.6 | 0.43835 | 1
16 | 4.8768 | 1 |  |  |  | 7.0136 | 7.04 | 0.43835 | 1
17 | 5.1816 | 1 |  |  |  | 7.452 | 7.48 | 0.43835 | 1
18 | 5.4864 | 1 |  |  |  | 7.8903 | 7.92 | 0.43835 | 1
19 | 5.7912 | 1 |  |  |  | 8.3287 | 8.36 | 0.43835 | 1
20 | 6.096 | 1 |  |  |  | 8.767 | 8.8 | 0.43835 | 1
21 | 6.4008 | 1 |  |  |  | 9.2054 | 9.24 | 0.43835 | 1
22 | 6.7056 | 1 |  |  |  | 9.6437 | 9.68 | 0.43835 | 1
23 | 7.0104 | 1 |  |  |  | 10.0821 | 10.12 | 0.43835 | 1
24 | 7.3152 | 1 |  |  |  | 10.5204 | 10.56 | 0.43835 | 1
25 | 7.62 | 1 |  |  |  | 10.9588 | 11 | 0.43835 | 1
26 | 7.9248 | 1 |  |  |  | 11.3971 | 11.44 | 0.43835 | 1
27 | 8.2296 | 1 |  |  |  | 11.8355 | 11.88 | 0.43835 | 1
28 | 8.5344 | 1 |  |  |  | 12.2738 | 12.32 | 0.43835 | 1
29 | 8.8392 | 1 |  |  |  | 12.7122 | 12.76 | 0.43835 | 1
30 | 9.144 | 1 |  |  |  | 13.1505 | 13.2 | 0.43835 | 1
31 | 9.4488 | 1 |  |  |  | 13.5889 | 13.64 | 0.43835 | 1
32 | 9.7536 | 1 |  |  |  | 14.0272 | 14.08 | 0.43835 | 1
33 | 10.0584 | 1 |  |  |  | 14.4656 | 14.52 | 0.43835 | 1
34 | 10.3632 | 1 |  |  |  | 14.9039 | 14.96 | 0.43835 | 1
35 | 10.668 | 1 |  |  |  | 15.3423 | 15.4 | 0.43835 | 1
36 | 10.9728 | 1 |  |  |  | 15.7806 | 15.84 | 0.43835 | 1
37 | 11.2776 | 1 |  |  |  | 16.219 | 16.28 | 0.43835 | 1
38 | 11.5824 | 1 |  |  |  | 16.6573 | 16.72 | 0.43835 | 1
39 | 11.8872 | 1 |  |  |  | 17.0957 | 17.16 | 0.43835 | 1
40 | 12.192 | 1 |  |  |  | 17.534 | 17.6 | 0.43835 | 1
41 | 12.4968 | 1 |  |  |  | 17.9724 | 18.04 | 0.43835 | 1
42 | 12.8016 | 1 |  |  |  | 18.4107 | 18.48 | 0.43835 | 1
43 | 13.1064 | 1 |  |  |  | 18.8491 | 18.92 | 0.43835 | 1
44 | 13.4112 | 1 |  |  |  | 19.2874 | 19.36 | 0.43835 | 1
45 | 13.716 | 1 |  |  |  | 19.7258 | 19.8 | 0.43835 | 1
46 | 14.0208 | 1 |  |  |  | 20.1641 | 20.24 | 0.43835 | 1
47 | 14.3256 | 1 |  |  |  | 20.6025 | 20.68 | 0.43835 | 1
48 | 14.6304 | 1 |  |  |  | 21.0408 | 21.12 | 0.43835 | 1
49 | 14.9352 | 1 |  |  |  | 21.4792 | 21.56 | 0.43835 | 1
50 | 15.24 | 1 |  |  |  | 21.9175 | 22 | 0.43835 | 1
51 | 15.5448 | 1 |  |  |  | 22.3559 | 22.44 | 0.43835 | 1
52 | 15.8496 | 1 |  |  |  | 22.7942 | 22.88 | 0.43835 | 1
53 | 16.1544 | 1 |  |  |  | 23.2326 | 23.32 | 0.43835 | 1
54 | 16.4592 | 1 |  |  |  | 23.6709 | 23.76 | 0.43835 | 1
55 | 16.764 | 1 |  |  |  | 24.1093 | 24.2 | 0.43835 | 1
56 | 17.0688 | 1 |  |  |  | 24.5476 | 24.64 | 0.43835 | 1
57 | 17.3736 | 1 |  |  |  | 24.986 | 25.08 | 0.43835 | 1
58 | 17.6784 | 1 |  |  |  | 25.4243 | 25.52 | 0.43835 | 1
59 | 17.9832 | 1 |  |  |  | 25.8627 | 25.96 | 0.43835 | 1
60 | 18.288 | 1 |  |  |  | 26.301 | 26.4 | 0.43835 | 1
61 | 18.5928 | 1 |  |  |  | 26.7394 | 26.84 | 0.43835 | 1
62 | 18.8976 | 1 |  |  |  | 27.1777 | 27.28 | 0.43835 | 1
63 | 19.2024 | 1 |  |  |  | 27.6161 | 27.72 | 0.43835 | 1
64 | 19.5072 | 1 |  |  |  | 28.0544 | 28.16 | 0.43835 | 1
65 | 19.812 | 1 |  |  |  | 28.4928 | 28.6 | 0.43835 | 1
66 | 20.1168 | 1 |  |  |  | 28.9311 | 29.04 | 0.43835 | 1
67 | 20.4216 | 1 |  |  |  | 29.3695 | 29.48 | 0.43835 | 1
68 | 20.7264 | 1 |  |  |  | 29.8078 | 29.92 | 0.43835 | 1
69 | 21.0312 | 1 |  |  |  | 30.2462 | 30.36 | 0.43835 | 1
70 | 21.336 | 1 |  |  |  | 30.6845 | 30.8 | 0.43835 | 1
71 | 21.6408 | 1 |  |  |  | 31.1229 | 31.24 | 0.43835 | 1
72 | 21.9456 | 1 |  |  |  | 31.5612 | 31.68 | 0.43835 | 1
73 | 22.2504 | 1 |  |  |  | 31.9996 | 32.12 | 0.43835 | 1
74 | 22.5552 | 1 |  |  |  | 32.4379 | 32.56 | 0.43835 | 1
75 | 22.86 | 1 |  |  |  | 32.8763 | 33 | 0.43835 | 1
76 | 23.1648 | 1 |  |  |  | 33.3146 | 33.44 | 0.43835 | 1
77 | 23.4696 | 1 |  |  |  | 33.753 | 33.88 | 0.43835 | 1
78 | 23.7744 | 1 |  |  |  | 34.1913 | 34.32 | 0.43835 | 1
79 | 24.0792 | 1 |  |  |  | 34.6297 | 34.76 | 0.43835 | 1
80 | 24.384 | 1 |  |  |  | 35.068 | 35.2 | 0.43835 | 1
81 | 24.6888 | 1 |  |  |  | 35.5064 | 35.64 | 0.43835 | 1
82 | 24.9936 | 1 |  |  |  | 35.9447 | 36.08 | 0.43835 | 1
83 | 25.2984 | 1 |  |  |  | 36.3831 | 36.52 | 0.43835 | 1
84 | 25.6032 | 1 |  |  |  | 36.8214 | 36.96 | 0.43835 | 1
85 | 25.908 | 1 |  |  |  | 37.2598 | 37.4 | 0.43835 | 1
86 | 26.2128 | 1 |  |  |  | 37.6981 | 37.84 | 0.43835 | 1
87 | 26.5176 | 1 |  |  |  | 38.1365 | 38.28 | 0.43835 | 1
88 | 26.8224 | 1 |  |  |  | 38.5748 | 38.72 | 0.43835 | 1
89 | 27.1272 | 1 |  |  |  | 39.0132 | 39.16 | 0.43835 | 1
90 | 27.432 | 1 |  |  |  | 39.4515 | 39.6 | 0.43835 | 1
91 | 27.7368 | 1 |  |  |  | 39.8899 | 40.04 | 0.43835 | 1
92 | 28.0416 | 1 |  |  |  | 40.3282 | 40.48 | 0.43835 | 1
93 | 28.3464 | 1 |  |  |  | 40.7666 | 40.92 | 0.43835 | 1
94 | 28.6512 | 1 |  |  |  | 41.2049 | 41.36 | 0.43835 | 1
95 | 28.956 | 1 |  |  |  | 41.6433 | 41.8 | 0.43835 | 1
96 | 29.2608 | 1 |  |  |  | 42.0816 | 42.24 | 0.43835 | 1
97 | 29.5656 | 1 |  |  |  | 42.52 | 42.68 | 0.43835 | 1
98 | 29.8704 | 1 |  |  |  | 42.9583 | 43.12 | 0.43835 | 1
99 | 30.1752 | 1 |  |  |  | 43.3967 | 43.56 | 0.43835 | 1
100 | 30.48 | 1 |  |  |  | 43.835 | 44 | 0.43835 | 1
101 | 30.7848 | 1 |  |  |  | 44.2734 | 44.44 | 0.43835 | 1
102 | 31.0896 | 1 |  |  |  | 44.7117 | 44.88 | 0.43835 | 1
103 | 31.3944 | 1 |  |  |  | 45.1501 | 45.32 | 0.43835 | 1
104 | 31.6992 | 1 |  |  |  | 45.5884 | 45.76 | 0.43835 | 1
105 | 32.004 | 1 |  |  |  | 46.0268 | 46.2 | 0.43835 | 1
106 | 32.3088 | 1 |  |  |  | 46.4651 | 46.64 | 0.43835 | 1
107 | 32.6136 | 1 |  |  |  | 46.9035 | 47.08 | 0.43835 | 1
108 | 32.9184 | 1 |  |  |  | 47.3418 | 47.52 | 0.43835 | 1
109 | 33.2232 | 1 |  |  |  | 47.7802 | 47.96 | 0.43835 | 1
110 | 33.528 | 1 |  |  |  | 48.2185 | 48.4 | 0.43835 | 1
111 | 33.8328 | 1 |  |  |  | 48.6569 | 48.84 | 0.43835 | 1
112 | 34.1376 | 1 |  |  |  | 49.0952 | 49.28 | 0.43835 | 1
113 | 34.4424 | 1 |  |  |  | 49.5336 | 49.72 | 0.43835 | 1
114 | 34.7472 | 1 |  |  |  | 49.9719 | 50.16 | 0.43835 | 1
115 | 35.052 | 1 |  |  |  | 50.4103 | 50.6 | 0.43835 | 1
116 | 35.3568 | 1 |  |  |  | 50.8486 | 51.04 | 0.43835 | 1
117 | 35.6616 | 1 |  |  |  | 51.287 | 51.48 | 0.43835 | 1
118 | 35.9664 | 1 |  |  |  | 51.7253 | 51.92 | 0.43835 | 1
119 | 36.2712 | 1 |  |  |  | 52.1637 | 52.36 | 0.43835 | 1
120 | 36.576 | 1 |  |  |  | 52.602 | 52.8 | 0.43835 | 1
121 | 36.8808 | 1 |  |  |  | 53.0404 | 53.24 | 0.43835 | 1
122 | 37.1856 | 1 |  |  |  | 53.4787 | 53.68 | 0.43835 | 1
123 | 37.4904 | 1 |  |  |  | 53.9171 | 54.12 | 0.43835 | 1
124 | 37.7952 | 1 |  |  |  | 54.3554 | 54.56 | 0.43835 | 1
125 | 38.1 | 1 |  |  |  | 54.7938 | 55 | 0.43835 | 1
126 | 38.4048 | 1 |  |  |  | 55.2321 | 55.44 | 0.43835 | 1
127 | 38.7096 | 1 |  |  |  | 55.6705 | 55.88 | 0.43835 | 1
128 | 39.0144 | 1 |  |  |  | 56.1088 | 56.32 | 0.43835 | 1
129 | 39.3192 | 1 |  |  |  | 56.5472 | 56.76 | 0.43835 | 1
130 | 39.624 | 1 |  |  |  | 56.9855 | 57.2 | 0.43835 | 1
131 | 39.9288 | 1 |  |  |  | 57.4239 | 57.64 | 0.43835 | 1
132 | 40.2336 | 1 |  |  |  | 57.8622 | 58.08 | 0.43835 | 1
133 | 40.5384 | 1 |  |  |  | 58.3006 | 58.52 | 0.43835 | 1
134 | 40.8432 | 1 |  |  |  | 58.7389 | 58.96 | 0.43835 | 1
135 | 41.148 | 1 |  |  |  | 59.1773 | 59.4 | 0.43835 | 1
136 | 41.4528 | 1 |  |  |  | 59.6156 | 59.84 | 0.43835 | 1
137 | 41.7576 | 1 |  |  |  | 60.054 | 60.28 | 0.43835 | 1
138 | 42.0624 | 1 |  |  |  | 60.4923 | 60.72 | 0.43835 | 1
139 | 42.3672 | 1 |  |  |  | 60.9307 | 61.16 | 0.43835 | 1
140 | 42.672 | 1 |  |  |  | 61.369 | 61.6 | 0.43835 | 1
141 | 42.9768 | 1 |  |  |  | 61.8074 | 62.04 | 0.43835 | 1
142 | 43.2816 | 1 |  |  |  | 62.2457 | 62.48 | 0.43835 | 1
143 | 43.5864 | 1 |  |  |  | 62.6841 | 62.92 | 0.43835 | 1
144 | 43.8912 | 1 |  |  |  | 63.1224 | 63.36 | 0.43835 | 1
145 | 44.196 | 1 |  |  |  | 63.5608 | 63.8 | 0.43835 | 1
146 | 44.5008 | 1 |  |  |  | 63.9991 | 64.24 | 0.43835 | 1
147 | 44.8056 | 1 |  |  |  | 64.4375 | 64.68 | 0.43835 | 1
148 | 45.1104 | 1 |  |  |  | 64.8758 | 65.12 | 0.43835 | 1
149 | 45.4152 | 1 |  |  |  | 65.3142 | 65.56 | 0.43835 | 1
150 | 45.72 | 1 |  |  |  | 65.7525 | 66 | 0.43835 | 1
151 | 46.0248 | 1 |  |  |  | 66.1909 | 66.44 | 0.43835 | 1
152 | 46.3296 | 1 |  |  |  | 66.6292 | 66.88 | 0.43835 | 1
153 | 46.6344 | 1 |  |  |  | 67.0676 | 67.32 | 0.43835 | 1
154 | 46.9392 | 1 |  |  |  | 67.5059 | 67.76 | 0.43835 | 1
155 | 47.244 | 1 |  |  |  | 67.9443 | 68.2 | 0.43835 | 1
156 | 47.5488 | 1 |  |  |  | 68.3826 | 68.64 | 0.43835 | 1
157 | 47.8536 | 1 |  |  |  | 68.821 | 69.08 | 0.43835 | 1
158 | 48.1584 | 1 |  |  |  | 69.2593 | 69.52 | 0.43835 | 1
159 | 48.4632 | 1 |  |  |  | 69.6977 | 69.96 | 0.43835 | 1
160 | 48.768 | 1 |  |  |  | 70.136 | 70.4 | 0.43835 | 1
161 | 49.0728 | 1 |  |  |  | 70.5744 | 70.84 | 0.43835 | 1
162 | 49.3776 | 1 |  |  |  | 71.0127 | 71.28 | 0.43835 | 1
163 | 49.6824 | 1 |  |  |  | 71.4511 | 71.72 | 0.43835 | 1
164 | 49.9872 | 1 |  |  |  | 71.8894 | 72.16 | 0.43835 | 1
165 | 50.292 | 1 |  |  |  | 72.3278 | 72.6 | 0.43835 | 1
166 | 50.5968 | 1 |  |  |  | 72.7661 | 73.04 | 0.43835 | 1
167 | 50.9016 | 1 |  |  |  | 73.2045 | 73.48 | 0.43835 | 1
168 | 51.2064 | 1 |  |  |  | 73.6428 | 73.92 | 0.43835 | 1
169 | 51.5112 | 1 |  |  |  | 74.0812 | 74.36 | 0.43835 | 1
170 | 51.816 | 1 |  |  |  | 74.5195 | 74.8 | 0.43835 | 1
171 | 52.1208 | 1 |  |  |  | 74.9579 | 75.24 | 0.43835 | 1
172 | 52.4256 | 1 |  |  |  | 75.3962 | 75.68 | 0.43835 | 1
173 | 52.7304 | 1 |  |  |  | 75.8346 | 76.12 | 0.43835 | 1
174 | 53.0352 | 1 |  |  |  | 76.2729 | 76.56 | 0.43835 | 1
175 | 53.34 | 1 |  |  |  | 76.7113 | 77 | 0.43835 | 1
176 | 53.6448 | 1 |  |  |  | 77.1496 | 77.44 | 0.43835 | 1
177 | 53.9496 | 1 |  |  |  | 77.588 | 77.88 | 0.43835 | 1
178 | 54.2544 | 1 |  |  |  | 78.0264 | 78.32 | 0.43835 | 1
179 | 54.5592 | 1 |  |  |  | 78.4647 | 78.76 | 0.43835 | 1
180 | 54.864 | 1 |  |  |  | 78.9031 | 79.2 | 0.43835 | 1
181 | 55.1688 | 1 |  |  |  | 79.3414 | 79.64 | 0.43835 | 1
182 | 55.4736 | 1 |  |  |  | 79.7798 | 80.08 | 0.43835 | 1
183 | 55.7784 | 1 |  |  |  | 80.2181 | 80.52 | 0.43835 | 1
184 | 56.0832 | 1 |  |  |  | 80.6565 | 80.96 | 0.43835 | 1
185 | 56.388 | 1 |  |  |  | 81.0948 | 81.4 | 0.43835 | 1
186 | 56.6928 | 1 |  |  |  | 81.5332 | 81.84 | 0.43835 | 1
187 | 56.9976 | 1 |  |  |  | 81.9715 | 82.28 | 0.43835 | 1
188 | 57.3024 | 1 |  |  |  | 82.4099 | 82.72 | 0.43835 | 1
189 | 57.6072 | 1 |  |  |  | 82.8482 | 83.16 | 0.43835 | 1
190 | 57.912 | 1 |  |  |  | 83.2866 | 83.6 | 0.43835 | 1
191 | 58.2168 | 1 |  |  |  | 83.7249 | 84.04 | 0.43835 | 1
192 | 58.5216 | 1 |  |  |  | 84.1633 | 84.48 | 0.43835 | 1
193 | 58.8264 | 1 |  |  |  | 84.6016 | 84.92 | 0.43835 | 1
194 | 59.1312 | 1 |  |  |  | 85.04 | 85.36 | 0.43835 | 1
195 | 59.436 | 1 |  |  |  | 85.4783 | 85.8 | 0.43835 | 1
196 | 59.7408 | 1 |  |  |  | 85.9167 | 86.24 | 0.43835 | 1
197 | 60.0456 | 1 |  |  |  | 86.355 | 86.68 | 0.43835 | 1
198 | 60.3504 | 1 |  |  |  | 86.7934 | 87.12 | 0.43835 | 1
199 | 60.6552 | 1 |  |  |  | 87.2317 | 87.56 | 0.43835 | 1
200 | 60.96 | 1 |  |  |  | 87.6701 | 88 | 0.43835 | 1
201 | 61.2648 | 1 |  |  |  | 88.1084 | 88.44 | 0.43835 | 1
202 | 61.5696 | 1 |  |  |  | 88.5468 | 88.88 | 0.43835 | 1
203 | 61.8744 | 1 |  |  |  | 88.9851 | 89.32 | 0.43835 | 1
204 | 62.1792 | 1 |  |  |  | 89.4235 | 89.76 | 0.43835 | 1
205 | 62.484 | 1 |  |  |  | 89.8618 | 90.2 | 0.43835 | 1
206 | 62.7888 | 1 |  |  |  | 90.3002 | 90.64 | 0.43835 | 1
207 | 63.0936 | 1 |  |  |  | 90.7385 | 91.08 | 0.43835 | 1
208 | 63.3984 | 1 |  |  |  | 91.1769 | 91.52 | 0.43835 | 1
209 | 63.7032 | 1 |  |  |  | 91.6152 | 91.96 | 0.43835 | 1
210 | 64.008 | 1 |  |  |  | 92.0536 | 92.4 | 0.43835 | 1
211 | 64.3128 | 1 |  |  |  | 92.4919 | 92.84 | 0.43835 | 1
212 | 64.6176 | 1 |  |  |  | 92.9303 | 93.28 | 0.43835 | 1
213 | 64.9224 | 1 |  |  |  | 93.3686 | 93.72 | 0.43835 | 1
214 | 65.2272 | 1 |  |  |  | 93.807 | 94.16 | 0.43835 | 1
215 | 65.532 | 1 |  |  |  | 94.2453 | 94.6 | 0.43835 | 1
216 | 65.8368 | 1 |  |  |  | 94.6837 | 95.04 | 0.43835 | 1
217 | 66.1416 | 1 |  |  |  | 95.122 | 95.48 | 0.43835 | 1
218 | 66.4464 | 1 |  |  |  | 95.5604 | 95.92 | 0.43835 | 1
219 | 66.7512 | 1 |  |  |  | 95.9987 | 96.36 | 0.43835 | 1
220 | 67.056 | 1 |  |  |  | 96.4371 | 96.8 | 0.43835 | 1
221 | 67.3608 | 1 |  |  |  | 96.8754 | 97.24 | 0.43835 | 1
222 | 67.6656 | 1 |  |  |  | 97.3138 | 97.68 | 0.43835 | 1
223 | 67.9704 | 1 |  |  |  | 97.7521 | 98.12 | 0.43835 | 1
224 | 68.2752 | 1 |  |  |  | 98.1905 | 98.56 | 0.43835 | 1
225 | 68.58 | 1 |  |  |  | 98.6288 | 99 | 0.43835 | 1
226 | 68.8848 | 1 |  |  |  | 99.0672 | 99.44 | 0.43835 | 1
227 | 69.1896 | 1 |  |  |  | 99.5055 | 99.88 | 0.43835 | 1
228 | 69.4944 | 1 |  |  |  | 99.9439 | 100.32 | 0.43835 | 1
229 | 69.7992 | 1 |  |  |  | 100.3822 | 100.76 | 0.43835 | 1
230 | 70.104 | 1 |  |  |  | 100.8206 | 101.2 | 0.43835 | 1
231 | 70.4088 | 1 |  |  |  | 101.2589 | 101.64 | 0.43835 | 1
232 | 70.7136 | 1 |  |  |  | 101.6973 | 102.08 | 0.43835 | 1
233 | 71.0184 | 1 |  |  |  | 102.1356 | 102.52 | 0.43835 | 1
234 | 71.3232 | 1 |  |  |  | 102.574 | 102.96 | 0.43835 | 1
235 | 71.628 | 1 |  |  |  | 103.0123 | 103.4 | 0.43835 | 1
236 | 71.9328 | 1 |  |  |  | 103.4507 | 103.84 | 0.43835 | 1
237 | 72.2376 | 1 |  |  |  | 103.889 | 104.28 | 0.43835 | 1
238 | 72.5424 | 1 |  |  |  | 104.3274 | 104.72 | 0.43835 | 1
239 | 72.8472 | 1 |  |  |  | 104.7657 | 105.16 | 0.43835 | 1
240 | 73.152 | 1 |  |  |  | 105.2041 | 105.6 | 0.43835 | 1
241 | 73.4568 | 1 |  |  |  | 105.6424 | 106.04 | 0.43835 | 1
242 | 73.7616 | 1 |  |  |  | 106.0808 | 106.48 | 0.43835 | 1
243 | 74.0664 | 1 |  |  |  | 106.5191 | 106.92 | 0.43835 | 1
244 | 74.3712 | 1 |  |  |  | 106.9575 | 107.36 | 0.43835 | 1
245 | 74.676 | 1 |  |  |  | 107.3958 | 107.8 | 0.43835 | 1
246 | 74.9808 | 1 |  |  |  | 107.8342 | 108.24 | 0.43835 | 1
247 | 75.2856 | 1 |  |  |  | 108.2725 | 108.68 | 0.43835 | 1
248 | 75.5904 | 1 |  |  |  | 108.7109 | 109.12 | 0.43835 | 1
249 | 75.8952 | 1 |  |  |  | 109.1492 | 109.56 | 0.43835 | 1
250 | 76.2 | 1 |  |  |  | 109.5876 | 110 | 0.43835 | 1
251 | 76.5048 | 1 |  |  |  | 110.0259 | 110.44 | 0.43835 | 1
252 | 76.8096 | 1 |  |  |  | 110.4643 | 110.88 | 0.43835 | 1
253 | 77.1144 | 1 |  |  |  | 110.9026 | 111.32 | 0.43835 | 1
254 | 77.4192 | 1 |  |  |  | 111.341 | 111.76 | 0.43835 | 1
255 | 77.724 | 1 |  |  |  | 111.7793 | 112.2 | 0.43835 | 1
256 | 78.0288 | 1 |  |  |  | 112.2177 | 112.64 | 0.43835 | 1
257 | 78.3336 | 1 |  |  |  | 112.656 | 113.08 | 0.43835 | 1
258 | 78.6384 | 1 |  |  |  | 113.0944 | 113.52 | 0.43835 | 1
259 | 78.9432 | 1 |  |  |  | 113.5327 | 113.96 | 0.43835 | 1
260 | 79.248 | 1 |  |  |  | 113.9711 | 114.4 | 0.43835 | 1
261 | 79.5528 | 1 |  |  |  | 114.4094 | 114.84 | 0.43835 | 1
262 | 79.8576 | 1 |  |  |  | 114.8478 | 115.28 | 0.43835 | 1
263 | 80.1624 | 1 |  |  |  | 115.2861 | 115.72 | 0.43835 | 1
264 | 80.4672 | 1 |  |  |  | 115.7245 | 116.16 | 0.43835 | 1
265 | 80.772 | 1 |  |  |  | 116.1628 | 116.6 | 0.43835 | 1
266 | 81.0768 | 1 |  |  |  | 116.6012 | 117.04 | 0.43835 | 1
267 | 81.3816 | 1 |  |  |  | 117.0395 | 117.48 | 0.43835 | 1
268 | 81.6864 | 1 |  |  |  | 117.4779 | 117.92 | 0.43835 | 1
269 | 81.9912 | 1 |  |  |  | 117.9162 | 118.36 | 0.43835 | 1
270 | 82.296 | 1 |  |  |  | 118.3546 | 118.8 | 0.43835 | 1
271 | 82.6008 | 1 |  |  |  | 118.7929 | 119.24 | 0.43835 | 1
272 | 82.9056 | 1 |  |  |  | 119.2313 | 119.68 | 0.43835 | 1
273 | 83.2104 | 1 |  |  |  | 119.6696 | 120.12 | 0.43835 | 1
274 | 83.5152 | 1 |  |  |  | 120.108 | 120.56 | 0.43835 | 1
275 | 83.82 | 1 |  |  |  | 120.5463 | 121 | 0.43835 | 1
276 | 84.1248 | 1 |  |  |  | 120.9847 | 121.44 | 0.43835 | 1
277 | 84.4296 | 1 |  |  |  | 121.423 | 121.88 | 0.43835 | 1
278 | 84.7344 | 1 |  |  |  | 121.8614 | 122.32 | 0.43835 | 1
279 | 85.0392 | 1 |  |  |  | 122.2997 | 122.76 | 0.43835 | 1
280 | 85.344 | 1 |  |  |  | 122.7381 | 123.2 | 0.43835 | 1
281 | 85.6488 | 1 |  |  |  | 123.1764 | 123.64 | 0.43835 | 1
282 | 85.9536 | 1 |  |  |  | 123.6148 | 124.08 | 0.43835 | 1
283 | 86.2584 | 1 |  |  |  | 124.0531 | 124.52 | 0.43835 | 1
284 | 86.5632 | 1 |  |  |  | 124.4915 | 124.96 | 0.43835 | 1
285 | 86.868 | 1 |  |  |  | 124.9298 | 125.4 | 0.43835 | 1
286 | 87.1728 | 1 |  |  |  | 125.3682 | 125.84 | 0.43835 | 1
287 | 87.4776 | 1 |  |  |  | 125.8065 | 126.28 | 0.43835 | 1
288 | 87.7824 | 1 |  |  |  | 126.2449 | 126.72 | 0.43835 | 1
289 | 88.0872 | 1 |  |  |  | 126.6832 | 127.16 | 0.43835 | 1
290 | 88.392 | 1 |  |  |  | 127.1216 | 127.6 | 0.43835 | 1
291 | 88.6968 | 1 |  |  |  | 127.5599 | 128.04 | 0.43835 | 1
292 | 89.0016 | 1 |  |  |  | 127.9983 | 128.48 | 0.43835 | 1
293 | 89.3064 | 1 |  |  |  | 128.4366 | 128.92 | 0.43835 | 1
294 | 89.6112 | 1 |  |  |  | 128.875 | 129.36 | 0.43835 | 1
295 | 89.916 | 1 |  |  |  | 129.3133 | 129.8 | 0.43835 | 1
296 | 90.2208 | 1 |  |  |  | 129.7517 | 130.24 | 0.43835 | 1
297 | 90.5256 | 1 |  |  |  | 130.19 | 130.68 | 0.43835 | 1
298 | 90.8304 | 1 |  |  |  | 130.6284 | 131.12 | 0.43835 | 1
299 | 91.1352 | 1 |  |  |  | 131.0667 | 131.56 | 0.43835 | 1
300 | 91.44 | 1 |  |  |  | 131.5051 | 132 | 0.43835 | 1
301 | 91.7448 | 1 |  |  |  | 131.9434 | 132.44 | 0.43835 | 1
302 | 92.0496 | 1 |  |  |  | 132.3818 | 132.88 | 0.43835 | 1
303 | 92.3544 | 1 |  |  |  | 132.8201 | 133.32 | 0.43835 | 1
304 | 92.6592 | 1 |  |  |  | 133.2585 | 133.76 | 0.43835 | 1
305 | 92.964 | 1 |  |  |  | 133.6968 | 134.2 | 0.43835 | 1
306 | 93.2688 | 1 |  |  |  | 134.1352 | 134.64 | 0.43835 | 1
307 | 93.5736 | 1 |  |  |  | 134.5735 | 135.08 | 0.43835 | 1
308 | 93.8784 | 1 |  |  |  | 135.0119 | 135.52 | 0.43835 | 1
309 | 94.1832 | 1 |  |  |  | 135.4502 | 135.96 | 0.43835 | 1
310 | 94.488 | 1 |  |  |  | 135.8886 | 136.4 | 0.43835 | 1
311 | 94.7928 | 1 |  |  |  | 136.3269 | 136.84 | 0.43835 | 1
312 | 95.0976 | 1 |  |  |  | 136.7653 | 137.28 | 0.43835 | 1
313 | 95.4024 | 1 |  |  |  | 137.2036 | 137.72 | 0.43835 | 1
314 | 95.7072 | 1 |  |  |  | 137.642 | 138.16 | 0.43835 | 1
315 | 96.012 | 1 |  |  |  | 138.0803 | 138.6 | 0.43835 | 1
316 | 96.3168 | 1 |  |  |  | 138.5187 | 139.04 | 0.43835 | 1
317 | 96.6216 | 1 |  |  |  | 138.957 | 139.48 | 0.43835 | 1
318 | 96.9264 | 1 |  |  |  | 139.3954 | 139.92 | 0.43835 | 1
319 | 97.2312 | 1 |  |  |  | 139.8337 | 140.36 | 0.43835 | 1
320 | 97.536 | 1 |  |  |  | 140.2721 | 140.8 | 0.43835 | 1
321 | 97.8408 | 1 |  |  |  | 140.7104 | 141.24 | 0.43835 | 1
322 | 98.1456 | 1 |  |  |  | 141.1488 | 141.68 | 0.43835 | 1
323 | 98.4504 | 1 |  |  |  | 141.5871 | 142.12 | 0.43835 | 1
324 | 98.7552 | 1 |  |  |  | 142.0255 | 142.56 | 0.43835 | 1
325 | 99.06 | 1 |  |  |  | 142.4638 | 143 | 0.43835 | 1
326 | 99.3648 | 1 |  |  |  | 142.9022 | 143.44 | 0.43835 | 1
327 | 99.6696 | 1 |  |  |  | 143.3405 | 143.88 | 0.43835 | 1
328 | 99.9744 | 1 |  |  |  | 143.7789 | 144.32 | 0.43835 | 1
329 | 100.2792 | 1 |  |  |  | 144.2172 | 144.76 | 0.43835 | 1
330 | 100.584 | 1 |  |  |  | 144.6556 | 145.2 | 0.43835 | 1
331 | 100.8888 | 1 |  |  |  | 145.0939 | 145.64 | 0.43835 | 1
332 | 101.1936 | 1 |  |  |  | 145.5323 | 146.08 | 0.43835 | 1
333 | 101.4984 | 1 |  |  |  | 145.9706 | 146.52 | 0.43835 | 1
334 | 101.8032 | 1 |  |  |  | 146.409 | 146.96 | 0.43835 | 1
335 | 102.108 | 1 |  |  |  | 146.8473 | 147.4 | 0.43835 | 1
336 | 102.4128 | 1 |  |  |  | 147.2857 | 147.84 | 0.43835 | 1
337 | 102.7176 | 1 |  |  |  | 147.724 | 148.28 | 0.43835 | 1
338 | 103.0224 | 1 |  |  |  | 148.1624 | 148.72 | 0.43835 | 1
339 | 103.3272 | 1 |  |  |  | 148.6007 | 149.16 | 0.43835 | 1
340 | 103.632 | 1 |  |  |  | 149.0391 | 149.6 | 0.43835 | 1
341 | 103.9368 | 1 |  |  |  | 149.4774 | 150.04 | 0.43835 | 1
342 | 104.2416 | 1 |  |  |  | 149.9158 | 150.48 | 0.43835 | 1
343 | 104.5464 | 1 |  |  |  | 150.3541 | 150.92 | 0.43835 | 1
344 | 104.8512 | 1 |  |  |  | 150.7925 | 151.36 | 0.43835 | 1
345 | 105.156 | 1 |  |  |  | 151.2308 | 151.8 | 0.43835 | 1
346 | 105.4608 | 1 |  |  |  | 151.6692 | 152.24 | 0.43835 | 1
347 | 105.7656 | 1 |  |  |  | 152.1075 | 152.68 | 0.43835 | 1
348 | 106.0704 | 1 |  |  |  | 152.5459 | 153.12 | 0.43835 | 1
349 | 106.3752 | 1 |  |  |  | 152.9842 | 153.56 | 0.43835 | 1
350 | 106.68 | 1 |  |  |  | 153.4226 | 154 | 0.43835 | 1
351 | 106.9848 | 1 |  |  |  | 153.8609 | 154.44 | 0.43835 | 1
352 | 107.2896 | 1 |  |  |  | 154.2993 | 154.88 | 0.43835 | 1
353 | 107.5944 | 1 |  |  |  | 154.7377 | 155.32 | 0.43835 | 1
354 | 107.8992 | 1 |  |  |  | 155.176 | 155.76 | 0.43835 | 1
355 | 108.204 | 1 |  |  |  | 155.6144 | 156.2 | 0.43835 | 1
356 | 108.5088 | 1 |  |  |  | 156.0527 | 156.64 | 0.43835 | 1
357 | 108.8136 | 1 |  |  |  | 156.4911 | 157.08 | 0.43835 | 1
358 | 109.1184 | 1 |  |  |  | 156.9294 | 157.52 | 0.43835 | 1
359 | 109.4232 | 1 |  |  |  | 157.3678 | 157.96 | 0.43835 | 1
360 | 109.728 | 1 |  |  |  | 157.8061 | 158.4 | 0.43835 | 1
361 | 110.0328 | 1 |  |  |  | 158.2445 | 158.84 | 0.43835 | 1
362 | 110.3376 | 1 |  |  |  | 158.6828 | 159.28 | 0.43835 | 1
363 | 110.6424 | 1 |  |  |  | 159.1212 | 159.72 | 0.43835 | 1
364 | 110.9472 | 1 |  |  |  | 159.5595 | 160.16 | 0.43835 | 1
365 | 111.252 | 1 |  |  |  | 159.9979 | 160.6 | 0.43835 | 1
366 | 111.5568 | 1 |  |  |  | 160.4362 | 161.04 | 0.43835 | 1
367 | 111.8616 | 1 |  |  |  | 160.8746 | 161.48 | 0.43835 | 1
368 | 112.1664 | 1 |  |  |  | 161.3129 | 161.92 | 0.43835 | 1
369 | 112.4712 | 1 |  |  |  | 161.7513 | 162.36 | 0.43835 | 1
370 | 112.776 | 1 |  |  |  | 162.1896 | 162.8 | 0.43835 | 1
371 | 113.0808 | 1 |  |  |  | 162.628 | 163.24 | 0.43835 | 1
372 | 113.3856 | 1 |  |  |  | 163.0663 | 163.68 | 0.43835 | 1
373 | 113.6904 | 1 |  |  |  | 163.5047 | 164.12 | 0.43835 | 1
374 | 113.9952 | 1 |  |  |  | 163.943 | 164.56 | 0.43835 | 1
375 | 114.3 | 1 |  |  |  | 164.3814 | 165 | 0.43835 | 1
376 | 114.6048 | 1 |  |  |  | 164.8197 | 165.44 | 0.43835 | 1
377 | 114.9096 | 1 |  |  |  | 165.2581 | 165.88 | 0.43835 | 1
378 | 115.2144 | 1 |  |  |  | 165.6964 | 166.32 | 0.43835 | 1
379 | 115.5192 | 1 |  |  |  | 166.1348 | 166.76 | 0.43835 | 1
380 | 115.824 | 1 |  |  |  | 166.5731 | 167.2 | 0.43835 | 1
381 | 116.1288 | 1 |  |  |  | 167.0115 | 167.64 | 0.43835 | 1
382 | 116.4336 | 1 |  |  |  | 167.4498 | 168.08 | 0.43835 | 1
383 | 116.7384 | 1 |  |  |  | 167.8882 | 168.52 | 0.43835 | 1
384 | 117.0432 | 1 |  |  |  | 168.3265 | 168.96 | 0.43835 | 1
385 | 117.348 | 1 |  |  |  | 168.7649 | 169.4 | 0.43835 | 1
386 | 117.6528 | 1 |  |  |  | 169.2032 | 169.84 | 0.43835 | 1
387 | 117.9576 | 1 |  |  |  | 169.6416 | 170.28 | 0.43835 | 1
388 | 118.2624 | 1 |  |  |  | 170.0799 | 170.72 | 0.43835 | 1
389 | 118.5672 | 1 |  |  |  | 170.5183 | 171.16 | 0.43835 | 1
390 | 118.872 | 1 |  |  |  | 170.9566 | 171.6 | 0.43835 | 1
391 | 119.1768 | 1 |  |  |  | 171.395 | 172.04 | 0.43835 | 1
392 | 119.4816 | 1 |  |  |  | 171.8333 | 172.48 | 0.43835 | 1
393 | 119.7864 | 1 |  |  |  | 172.2717 | 172.92 | 0.43835 | 1
394 | 120.0912 | 1 |  |  |  | 172.71 | 173.36 | 0.43835 | 1
395 | 120.396 | 1 |  |  |  | 173.1484 | 173.8 | 0.43835 | 1
396 | 120.7008 | 1 |  |  |  | 173.5867 | 174.24 | 0.43835 | 1
397 | 121.0056 | 1 |  |  |  | 174.0251 | 174.68 | 0.43835 | 1
398 | 121.3104 | 1 |  |  |  | 174.4634 | 175.12 | 0.43835 | 1
399 | 121.6152 | 1 |  |  |  | 174.9018 | 175.56 | 0.43835 | 1
400 | 121.92 | 1 |  |  |  | 175.3401 | 176 | 0.43835 | 1
401 | 122.2248 | 1 |  |  |  | 175.7785 | 176.44 | 0.43835 | 1
402 | 122.5296 | 1 |  |  |  | 176.2168 | 176.88 | 0.43835 | 1
403 | 122.8344 | 1 |  |  |  | 176.6552 | 177.32 | 0.43835 | 1
404 | 123.1392 | 1 |  |  |  | 177.0935 | 177.76 | 0.43835 | 1
405 | 123.444 | 1 |  |  |  | 177.5319 | 178.2 | 0.43835 | 1
406 | 123.7488 | 1 |  |  |  | 177.9702 | 178.64 | 0.43835 | 1
407 | 124.0536 | 1 |  |  |  | 178.4086 | 179.08 | 0.43835 | 1
408 | 124.3584 | 1 |  |  |  | 178.8469 | 179.52 | 0.43835 | 1
409 | 124.6632 | 1 |  |  |  | 179.2853 | 179.96 | 0.43835 | 1
410 | 124.968 | 1 |  |  |  | 179.7236 | 180.4 | 0.43835 | 1
411 | 125.2728 | 1 |  |  |  | 180.162 | 180.84 | 0.43835 | 1
412 | 125.5776 | 1 |  |  |  | 180.6003 | 181.28 | 0.43835 | 1
413 | 125.8824 | 1 |  |  |  | 181.0387 | 181.72 | 0.43835 | 1
414 | 126.1872 | 1 |  |  |  | 181.477 | 182.16 | 0.43835 | 1
415 | 126.492 | 1 |  |  |  | 181.9154 | 182.6 | 0.43835 | 1
416 | 126.7968 | 1 |  |  |  | 182.3537 | 183.04 | 0.43835 | 1
417 | 127.1016 | 1 |  |  |  | 182.7921 | 183.48 | 0.43835 | 1
418 | 127.4064 | 1 |  |  |  | 183.2304 | 183.92 | 0.43835 | 1
419 | 127.7112 | 1 |  |  |  | 183.6688 | 184.36 | 0.43835 | 1
420 | 128.016 | 1 |  |  |  | 184.1071 | 184.8 | 0.43835 | 1
421 | 128.3208 | 1 |  |  |  | 184.5455 | 185.24 | 0.43835 | 1
422 | 128.6256 | 1 |  |  |  | 184.9838 | 185.68 | 0.43835 | 1
423 | 128.9304 | 1 |  |  |  | 185.4222 | 186.12 | 0.43835 | 1
424 | 129.2352 | 1 |  |  |  | 185.8605 | 186.56 | 0.43835 | 1
425 | 129.54 | 1 |  |  |  | 186.2989 | 187 | 0.43835 | 1
426 | 129.8448 | 1 |  |  |  | 186.7372 | 187.44 | 0.43835 | 1
427 | 130.1496 | 1 |  |  |  | 187.1756 | 187.88 | 0.43835 | 1
428 | 130.4544 | 1 |  |  |  | 187.6139 | 188.32 | 0.43835 | 1
429 | 130.7592 | 1 |  |  |  | 188.0523 | 188.76 | 0.43835 | 1
430 | 131.064 | 1 |  |  |  | 188.4906 | 189.2 | 0.43835 | 1
431 | 131.3688 | 1 |  |  |  | 188.929 | 189.64 | 0.43835 | 1
432 | 131.6736 | 1 |  |  |  | 189.3673 | 190.08 | 0.43835 | 1
433 | 131.9784 | 1 |  |  |  | 189.8057 | 190.52 | 0.43835 | 1
434 | 132.2832 | 1 |  |  |  | 190.244 | 190.96 | 0.43835 | 1
435 | 132.588 | 1 |  |  |  | 190.6824 | 191.4 | 0.43835 | 1
436 | 132.8928 | 1 |  |  |  | 191.1207 | 191.84 | 0.43835 | 1
437 | 133.1976 | 1 |  |  |  | 191.5591 | 192.28 | 0.43835 | 1
438 | 133.5024 | 1 |  |  |  | 191.9974 | 192.72 | 0.43835 | 1
439 | 133.8072 | 1 |  |  |  | 192.4358 | 193.16 | 0.43835 | 1
440 | 134.112 | 1 |  |  |  | 192.8741 | 193.6 | 0.43835 | 1
441 | 134.4168 | 1 |  |  |  | 193.3125 | 194.04 | 0.43835 | 1
442 | 134.7216 | 1 |  |  |  | 193.7508 | 194.48 | 0.43835 | 1
443 | 135.0264 | 1 |  |  |  | 194.1892 | 194.92 | 0.43835 | 1
444 | 135.3312 | 1 |  |  |  | 194.6275 | 195.36 | 0.43835 | 1
445 | 135.636 | 1 |  |  |  | 195.0659 | 195.8 | 0.43835 | 1
446 | 135.9408 | 1 |  |  |  | 195.5042 | 196.24 | 0.43835 | 1
447 | 136.2456 | 1 |  |  |  | 195.9426 | 196.68 | 0.43835 | 1
448 | 136.5504 | 1 |  |  |  | 196.3809 | 197.12 | 0.43835 | 1
449 | 136.8552 | 1 |  |  |  | 196.8193 | 197.56 | 0.43835 | 1
450 | 137.16 | 1 |  |  |  | 197.2576 | 198 | 0.43835 | 1
451 | 137.4648 | 1 |  |  |  | 197.696 | 198.44 | 0.43835 | 1
452 | 137.7696 | 1 |  |  |  | 198.1343 | 198.88 | 0.43835 | 1
453 | 138.0744 | 1 |  |  |  | 198.5727 | 199.32 | 0.43835 | 1
454 | 138.3792 | 1 |  |  |  | 199.011 | 199.76 | 0.43835 | 1
455 | 138.684 | 1 |  |  |  | 199.4494 | 200.2 | 0.43835 | 1
456 | 138.9888 | 1 |  |  |  | 199.8877 | 200.64 | 0.43835 | 1
457 | 139.2936 | 1 |  |  |  | 200.3261 | 201.08 | 0.43835 | 1
458 | 139.5984 | 1 |  |  |  | 200.7644 | 201.52 | 0.43835 | 1
459 | 139.9032 | 1 |  |  |  | 201.2028 | 201.96 | 0.43835 | 1
460 | 140.208 | 1 |  |  |  | 201.6411 | 202.4 | 0.43835 | 1
461 | 140.5128 | 1 |  |  |  | 202.0795 | 202.84 | 0.43835 | 1
462 | 140.8176 | 1 |  |  |  | 202.5178 | 203.28 | 0.43835 | 1
463 | 141.1224 | 1 |  |  |  | 202.9562 | 203.72 | 0.43835 | 1
464 | 141.4272 | 1 |  |  |  | 203.3945 | 204.16 | 0.43835 | 1
465 | 141.732 | 1 |  |  |  | 203.8329 | 204.6 | 0.43835 | 1
466 | 142.0368 | 1 |  |  |  | 204.2712 | 205.04 | 0.43835 | 1
467 | 142.3416 | 1 |  |  |  | 204.7096 | 205.48 | 0.43835 | 1
468 | 142.6464 | 1 |  |  |  | 205.1479 | 205.92 | 0.43835 | 1
469 | 142.9512 | 1 |  |  |  | 205.5863 | 206.36 | 0.43835 | 1
470 | 143.256 | 1 |  |  |  | 206.0246 | 206.8 | 0.43835 | 1
471 | 143.5608 | 1 |  |  |  | 206.463 | 207.24 | 0.43835 | 1
472 | 143.8656 | 1 |  |  |  | 206.9013 | 207.68 | 0.43835 | 1
473 | 144.1704 | 1 |  |  |  | 207.3397 | 208.12 | 0.43835 | 1
474 | 144.4752 | 1 |  |  |  | 207.778 | 208.56 | 0.43835 | 1
475 | 144.78 | 1 |  |  |  | 208.2164 | 209 | 0.43835 | 1
476 | 145.0848 | 1 |  |  |  | 208.6547 | 209.44 | 0.43835 | 1
477 | 145.3896 | 1 |  |  |  | 209.0931 | 209.88 | 0.43835 | 1
478 | 145.6944 | 1 |  |  |  | 209.5314 | 210.32 | 0.43835 | 1
479 | 145.9992 | 1 |  |  |  | 209.9698 | 210.76 | 0.43835 | 1
480 | 146.304 | 1 |  |  |  | 210.4081 | 211.2 | 0.43835 | 1
481 | 146.6088 | 1 |  |  |  | 210.8465 | 211.64 | 0.43835 | 1
482 | 146.9136 | 1 |  |  |  | 211.2848 | 212.08 | 0.43835 | 1
483 | 147.2184 | 1 |  |  |  | 211.7232 | 212.52 | 0.43835 | 1
484 | 147.5232 | 1 |  |  |  | 212.1615 | 212.96 | 0.43835 | 1
485 | 147.828 | 1 |  |  |  | 212.5999 | 213.4 | 0.43835 | 1
486 | 148.1328 | 1 |  |  |  | 213.0382 | 213.84 | 0.43835 | 1
487 | 148.4376 | 1 |  |  |  | 213.4766 | 214.28 | 0.43835 | 1
488 | 148.7424 | 1 |  |  |  | 213.9149 | 214.72 | 0.43835 | 1
489 | 149.0472 | 1 |  |  |  | 214.3533 | 215.16 | 0.43835 | 1
490 | 149.352 | 1 |  |  |  | 214.7916 | 215.6 | 0.43835 | 1
491 | 149.6568 | 1 |  |  |  | 215.23 | 216.04 | 0.43835 | 1
492 | 149.9616 | 1 |  |  |  | 215.6683 | 216.48 | 0.43835 | 1
493 | 150.2664 | 1 |  |  |  | 216.1067 | 216.92 | 0.43835 | 1
494 | 150.5712 | 1 |  |  |  | 216.545 | 217.36 | 0.43835 | 1
495 | 150.876 | 1 |  |  |  | 216.9834 | 217.8 | 0.43835 | 1
496 | 151.1808 | 1 |  |  |  | 217.4217 | 218.24 | 0.43835 | 1
497 | 151.4856 | 1 |  |  |  | 217.8601 | 218.68 | 0.43835 | 1
498 | 151.7904 | 1 |  |  |  | 218.2984 | 219.12 | 0.43835 | 1
499 | 152.0952 | 1 |  |  |  | 218.7368 | 219.56 | 0.43835 | 1
500 | 152.4 | 1 |  |  |  | 219.1751 | 220 | 0.43835 | 1
501 | 152.7048 | 1 |  |  |  | 219.6135 | 220.44 | 0.43835 | 1
502 | 153.0096 | 1 |  |  |  | 220.0518 | 220.88 | 0.43835 | 1
503 | 153.3144 | 1 |  |  |  | 220.4902 | 221.32 | 0.43835 | 1
504 | 153.6192 | 1 |  |  |  | 220.9285 | 221.76 | 0.43835 | 1
505 | 153.924 | 1 |  |  |  | 221.3669 | 222.2 | 0.43835 | 1
506 | 154.2288 | 1 |  |  |  | 221.8052 | 222.64 | 0.43835 | 1
507 | 154.5336 | 1 |  |  |  | 222.2436 | 223.08 | 0.43835 | 1
508 | 154.8384 | 1 |  |  |  | 222.6819 | 223.52 | 0.43835 | 1
509 | 155.1432 | 1 |  |  |  | 223.1203 | 223.96 | 0.43835 | 1
510 | 155.448 | 1 |  |  |  | 223.5586 | 224.4 | 0.43835 | 1
511 | 155.7528 | 1 |  |  |  | 223.997 | 224.84 | 0.43835 | 1
512 | 156.0576 | 1 |  |  |  | 224.4353 | 225.28 | 0.43835 | 1
513 | 156.3624 | 1 |  |  |  | 224.8737 | 225.72 | 0.43835 | 1
514 | 156.6672 | 1 |  |  |  | 225.312 | 226.16 | 0.43835 | 1
515 | 156.972 | 1 |  |  |  | 225.7504 | 226.6 | 0.43835 | 1
516 | 157.2768 | 1 |  |  |  | 226.1887 | 227.04 | 0.43835 | 1
517 | 157.5816 | 1 |  |  |  | 226.6271 | 227.48 | 0.43835 | 1
518 | 157.8864 | 1 |  |  |  | 227.0654 | 227.92 | 0.43835 | 1
519 | 158.1912 | 1 |  |  |  | 227.5038 | 228.36 | 0.43835 | 1
520 | 158.496 | 1 |  |  |  | 227.9421 | 228.8 | 0.43835 | 1
521 | 158.8008 | 1 |  |  |  | 228.3805 | 229.24 | 0.43835 | 1
522 | 159.1056 | 1 |  |  |  | 228.8188 | 229.68 | 0.43835 | 1
523 | 159.4104 | 1 |  |  |  | 229.2572 | 230.12 | 0.43835 | 1
524 | 159.7152 | 1 |  |  |  | 229.6955 | 230.56 | 0.43835 | 1
525 | 160.02 | 1 |  |  |  | 230.1339 | 231 | 0.43835 | 1
526 | 160.3248 | 1 |  |  |  | 230.5722 | 231.44 | 0.43835 | 1
527 | 160.6296 | 1 |  |  |  | 231.0106 | 231.88 | 0.43835 | 1
528 | 160.9344 | 1 |  |  |  | 231.4489 | 232.32 | 0.43835 | 1
529 | 161.2392 | 1 |  |  |  | 231.8873 | 232.76 | 0.43835 | 1
530 | 161.544 | 1 |  |  |  | 232.3257 | 233.2 | 0.43835 | 1
531 | 161.8488 | 1 |  |  |  | 232.764 | 233.64 | 0.43835 | 1
532 | 162.1536 | 1 |  |  |  | 233.2024 | 234.08 | 0.43835 | 1
533 | 162.4584 | 1 |  |  |  | 233.6407 | 234.52 | 0.43835 | 1
534 | 162.7632 | 1 |  |  |  | 234.0791 | 234.96 | 0.43835 | 1
535 | 163.068 | 1 |  |  |  | 234.5174 | 235.4 | 0.43835 | 1
536 | 163.3728 | 1 |  |  |  | 234.9558 | 235.84 | 0.43835 | 1
537 | 163.6776 | 1 |  |  |  | 235.3941 | 236.28 | 0.43835 | 1
538 | 163.9824 | 1 |  |  |  | 235.8325 | 236.72 | 0.43835 | 1
539 | 164.2872 | 1 |  |  |  | 236.2708 | 237.16 | 0.43835 | 1
540 | 164.592 | 1 |  |  |  | 236.7092 | 237.6 | 0.43835 | 1
541 | 164.8968 | 1 |  |  |  | 237.1475 | 238.04 | 0.43835 | 1
542 | 165.2016 | 1 |  |  |  | 237.5859 | 238.48 | 0.43835 | 1
543 | 165.5064 | 1 |  |  |  | 238.0242 | 238.92 | 0.43835 | 1
544 | 165.8112 | 1 |  |  |  | 238.4626 | 239.36 | 0.43835 | 1
545 | 166.116 | 1 |  |  |  | 238.9009 | 239.8 | 0.43835 | 1
546 | 166.4208 | 1 |  |  |  | 239.3393 | 240.24 | 0.43835 | 1
547 | 166.7256 | 1 |  |  |  | 239.7776 | 240.68 | 0.43835 | 1
548 | 167.0304 | 1 |  |  |  | 240.216 | 241.12 | 0.43835 | 1
549 | 167.3352 | 1 |  |  |  | 240.6543 | 241.56 | 0.43835 | 1
550 | 167.64 | 1 |  |  |  | 241.0927 | 242 | 0.43835 | 1
551 | 167.9448 | 1 |  |  |  | 241.531 | 242.44 | 0.43835 | 1
552 | 168.2496 | 1 |  |  |  | 241.9694 | 242.88 | 0.43835 | 1
553 | 168.5544 | 1 |  |  |  | 242.4077 | 243.32 | 0.43835 | 1
554 | 168.8592 | 1 |  |  |  | 242.8461 | 243.76 | 0.43835 | 1
555 | 169.164 | 1 |  |  |  | 243.2844 | 244.2 | 0.43835 | 1
556 | 169.4688 | 1 |  |  |  | 243.7228 | 244.64 | 0.43835 | 1
557 | 169.7736 | 1 |  |  |  | 244.1611 | 245.08 | 0.43835 | 1
558 | 170.0784 | 1 |  |  |  | 244.5995 | 245.52 | 0.43835 | 1
559 | 170.3832 | 1 |  |  |  | 245.0378 | 245.96 | 0.43835 | 1
560 | 170.688 | 1 |  |  |  | 245.4762 | 246.4 | 0.43835 | 1
561 | 170.9928 | 1 |  |  |  | 245.9145 | 246.84 | 0.43835 | 1
562 | 171.2976 | 1 |  |  |  | 246.3529 | 247.28 | 0.43835 | 1
563 | 171.6024 | 1 |  |  |  | 246.7912 | 247.72 | 0.43835 | 1
564 | 171.9072 | 1 |  |  |  | 247.2296 | 248.16 | 0.43835 | 1
565 | 172.212 | 1 |  |  |  | 247.6679 | 248.6 | 0.43835 | 1
566 | 172.5168 | 1 |  |  |  | 248.1063 | 249.04 | 0.43835 | 1
567 | 172.8216 | 1 |  |  |  | 248.5446 | 249.48 | 0.43835 | 1
568 | 173.1264 | 1 |  |  |  | 248.983 | 249.92 | 0.43835 | 1
569 | 173.4312 | 1 |  |  |  | 249.4213 | 250.36 | 0.43835 | 1
570 | 173.736 | 1 |  |  |  | 249.8597 | 250.8 | 0.43835 | 1
571 | 174.0408 | 1 |  |  |  | 250.298 | 251.24 | 0.43835 | 1
572 | 174.3456 | 1 |  |  |  | 250.7364 | 251.68 | 0.43835 | 1
573 | 174.6504 | 1 |  |  |  | 251.1747 | 252.12 | 0.43835 | 1
574 | 174.9552 | 1 |  |  |  | 251.6131 | 252.56 | 0.43835 | 1
575 | 175.26 | 1 |  |  |  | 252.0514 | 253 | 0.43835 | 1
576 | 175.5648 | 1 |  |  |  | 252.4898 | 253.44 | 0.43835 | 1
577 | 175.8696 | 1 |  |  |  | 252.9281 | 253.88 | 0.43835 | 1
578 | 176.1744 | 1 |  |  |  | 253.3665 | 254.32 | 0.43835 | 1
579 | 176.4792 | 1 |  |  |  | 253.8048 | 254.76 | 0.43835 | 1
580 | 176.784 | 1 |  |  |  | 254.2432 | 255.2 | 0.43835 | 1
581 | 177.0888 | 1 |  |  |  | 254.6815 | 255.64 | 0.43835 | 1
582 | 177.3936 | 1 |  |  |  | 255.1199 | 256.08 | 0.43835 | 1
583 | 177.6984 | 1 |  |  |  | 255.5582 | 256.52 | 0.43835 | 1
584 | 178.0032 | 1 |  |  |  | 255.9966 | 256.96 | 0.43835 | 1
585 | 178.308 | 1 |  |  |  | 256.4349 | 257.4 | 0.43835 | 1
586 | 178.6128 | 1 |  |  |  | 256.8733 | 257.84 | 0.43835 | 1
587 | 178.9176 | 1 |  |  |  | 257.3116 | 258.28 | 0.43835 | 1
588 | 179.2224 | 1 |  |  |  | 257.75 | 258.72 | 0.43835 | 1
589 | 179.5272 | 1 |  |  |  | 258.1883 | 259.16 | 0.43835 | 1
590 | 179.832 | 1 |  |  |  | 258.6267 | 259.6 | 0.43835 | 1
591 | 180.1368 | 1 |  |  |  | 259.065 | 260.04 | 0.43835 | 1
592 | 180.4416 | 1 |  |  |  | 259.5034 | 260.48 | 0.43835 | 1
593 | 180.7464 | 1 |  |  |  | 259.9417 | 260.92 | 0.43835 | 1
594 | 181.0512 | 1 |  |  |  | 260.3801 | 261.36 | 0.43835 | 1
595 | 181.356 | 1 |  |  |  | 260.8184 | 261.8 | 0.43835 | 1
596 | 181.6608 | 1 |  |  |  | 261.2568 | 262.24 | 0.43835 | 1
597 | 181.9656 | 1 |  |  |  | 261.6951 | 262.68 | 0.43835 | 1
598 | 182.2704 | 1 |  |  |  | 262.1335 | 263.12 | 0.43835 | 1
599 | 182.5752 | 1 |  |  |  | 262.5718 | 263.56 | 0.43835 | 1
600 | 182.88 | 1 |  |  |  | 263.0102 | 264 | 0.43835 | 1
601 | 183.1848 | 1 |  |  |  | 263.4485 | 264.44 | 0.43835 | 1
602 | 183.4896 | 1 |  |  |  | 263.8869 | 264.88 | 0.43835 | 1
603 | 183.7944 | 1 |  |  |  | 264.3252 | 265.32 | 0.43835 | 1
604 | 184.0992 | 1 |  |  |  | 264.7636 | 265.76 | 0.43835 | 1
605 | 184.404 | 1 |  |  |  | 265.2019 | 266.2 | 0.43835 | 1
606 | 184.7088 | 1 |  |  |  | 265.6403 | 266.64 | 0.43835 | 1
607 | 185.0136 | 1 |  |  |  | 266.0786 | 267.08 | 0.43835 | 1
608 | 185.3184 | 1 |  |  |  | 266.517 | 267.52 | 0.43835 | 1
609 | 185.6232 | 1 |  |  |  | 266.9553 | 267.96 | 0.43835 | 1
610 | 185.928 | 1 |  |  |  | 267.3937 | 268.4 | 0.43835 | 1
611 | 186.2328 | 1 |  |  |  | 267.832 | 268.84 | 0.43835 | 1
612 | 186.5376 | 1 |  |  |  | 268.2704 | 269.28 | 0.43835 | 1
613 | 186.8424 | 1 |  |  |  | 268.7087 | 269.72 | 0.43835 | 1
614 | 187.1472 | 1 |  |  |  | 269.1471 | 270.16 | 0.43835 | 1
615 | 187.452 | 1 |  |  |  | 269.5854 | 270.6 | 0.43835 | 1
616 | 187.7568 | 1 |  |  |  | 270.0238 | 271.04 | 0.43835 | 1
617 | 188.0616 | 1 |  |  |  | 270.4621 | 271.48 | 0.43835 | 1
618 | 188.3664 | 1 |  |  |  | 270.9005 | 271.92 | 0.43835 | 1
619 | 188.6712 | 1 |  |  |  | 271.3388 | 272.36 | 0.43835 | 1
620 | 188.976 | 1 |  |  |  | 271.7772 | 272.8 | 0.43835 | 1
621 | 189.2808 | 1 |  |  |  | 272.2155 | 273.24 | 0.43835 | 1
622 | 189.5856 | 1 |  |  |  | 272.6539 | 273.68 | 0.43835 | 1
623 | 189.8904 | 1 |  |  |  | 273.0922 | 274.12 | 0.43835 | 1
624 | 190.1952 | 1 |  |  |  | 273.5306 | 274.56 | 0.43835 | 1
625 | 190.5 | 1 |  |  |  | 273.9689 | 275 | 0.43835 | 1
626 | 190.8048 | 1 |  |  |  | 274.4073 | 275.44 | 0.43835 | 1
627 | 191.1096 | 1 |  |  |  | 274.8456 | 275.88 | 0.43835 | 1
628 | 191.4144 | 1 |  |  |  | 275.284 | 276.32 | 0.43835 | 1
629 | 191.7192 | 1 |  |  |  | 275.7223 | 276.76 | 0.43835 | 1
630 | 192.024 | 1 |  |  |  | 276.1607 | 277.2 | 0.43835 | 1
631 | 192.3288 | 1 |  |  |  | 276.599 | 277.64 | 0.43835 | 1
632 | 192.6336 | 1 |  |  |  | 277.0374 | 278.08 | 0.43835 | 1
633 | 192.9384 | 1 |  |  |  | 277.4757 | 278.52 | 0.43835 | 1
634 | 193.2432 | 1 |  |  |  | 277.9141 | 278.96 | 0.43835 | 1
635 | 193.548 | 1 |  |  |  | 278.3524 | 279.4 | 0.43835 | 1
636 | 193.8528 | 1 |  |  |  | 278.7908 | 279.84 | 0.43835 | 1
637 | 194.1576 | 1 |  |  |  | 279.2291 | 280.28 | 0.43835 | 1
638 | 194.4624 | 1 |  |  |  | 279.6675 | 280.72 | 0.43835 | 1
639 | 194.7672 | 1 |  |  |  | 280.1058 | 281.16 | 0.43835 | 1
640 | 195.072 | 1 |  |  |  | 280.5442 | 281.6 | 0.43835 | 1
641 | 195.3768 | 1 |  |  |  | 280.9825 | 282.04 | 0.43835 | 1
642 | 195.6816 | 1 |  |  |  | 281.4209 | 282.48 | 0.43835 | 1
643 | 195.9864 | 1 |  |  |  | 281.8592 | 282.92 | 0.43835 | 1
644 | 196.2912 | 1 |  |  |  | 282.2976 | 283.36 | 0.43835 | 1
645 | 196.596 | 1 |  |  |  | 282.7359 | 283.8 | 0.43835 | 1
646 | 196.9008 | 1 |  |  |  | 283.1743 | 284.24 | 0.43835 | 1
647 | 197.2056 | 1 |  |  |  | 283.6126 | 284.68 | 0.43835 | 1
648 | 197.5104 | 1 |  |  |  | 284.051 | 285.12 | 0.43835 | 1
649 | 197.8152 | 1 |  |  |  | 284.4893 | 285.56 | 0.43835 | 1
650 | 198.12 | 1 |  |  |  | 284.9277 | 286 | 0.43835 | 1
651 | 198.4248 | 1 |  |  |  | 285.366 | 286.44 | 0.43835 | 1
652 | 198.7296 | 1 |  |  |  | 285.8044 | 286.88 | 0.43835 | 1
653 | 199.0344 | 1 |  |  |  | 286.2427 | 287.32 | 0.43835 | 1
654 | 199.3392 | 1 |  |  |  | 286.6811 | 287.76 | 0.43835 | 1
655 | 199.644 | 1 |  |  |  | 287.1194 | 288.2 | 0.43835 | 1
656 | 199.9488 | 1 |  |  |  | 287.5578 | 288.64 | 0.43835 | 1
657 | 200.2536 | 1 |  |  |  | 287.9961 | 289.08 | 0.43835 | 1
658 | 200.5584 | 1 |  |  |  | 288.4345 | 289.52 | 0.43835 | 1
659 | 200.8632 | 1 |  |  |  | 288.8728 | 289.96 | 0.43835 | 1
660 | 201.168 | 1 |  |  |  | 289.3112 | 290.4 | 0.43835 | 1
661 | 201.4728 | 1 |  |  |  | 289.7495 | 290.84 | 0.43835 | 1
662 | 201.7776 | 1 |  |  |  | 290.1879 | 291.28 | 0.43835 | 1
663 | 202.0824 | 1 |  |  |  | 290.6262 | 291.72 | 0.43835 | 1
664 | 202.3872 | 1 |  |  |  | 291.0646 | 292.16 | 0.43835 | 1
665 | 202.692 | 1 |  |  |  | 291.5029 | 292.6 | 0.43835 | 1
666 | 202.9968 | 1 |  |  |  | 291.9413 | 293.04 | 0.43835 | 1
667 | 203.3016 | 1 |  |  |  | 292.3796 | 293.48 | 0.43835 | 1
668 | 203.6064 | 1 |  |  |  | 292.818 | 293.92 | 0.43835 | 1
669 | 203.9112 | 1 |  |  |  | 293.2563 | 294.36 | 0.43835 | 1
670 | 204.216 | 1 |  |  |  | 293.6947 | 294.8 | 0.43835 | 1
671 | 204.5208 | 1 |  |  |  | 294.133 | 295.24 | 0.43835 | 1
672 | 204.8256 | 1 |  |  |  | 294.5714 | 295.68 | 0.43835 | 1
673 | 205.1304 | 1 |  |  |  | 295.0097 | 296.12 | 0.43835 | 1
674 | 205.4352 | 1 |  |  |  | 295.4481 | 296.56 | 0.43835 | 1
675 | 205.74 | 1 |  |  |  | 295.8864 | 297 | 0.43835 | 1
676 | 206.0448 | 1 |  |  |  | 296.3248 | 297.44 | 0.43835 | 1
677 | 206.3496 | 1 |  |  |  | 296.7631 | 297.88 | 0.43835 | 1
678 | 206.6544 | 1 |  |  |  | 297.2015 | 298.32 | 0.43835 | 1
679 | 206.9592 | 1 |  |  |  | 297.6398 | 298.76 | 0.43835 | 1
680 | 207.264 | 1 |  |  |  | 298.0782 | 299.2 | 0.43835 | 1
681 | 207.5688 | 1 |  |  |  | 298.5165 | 299.64 | 0.43835 | 1
682 | 207.8736 | 1 |  |  |  | 298.9549 | 300.08 | 0.43835 | 1
683 | 208.1784 | 1 |  |  |  | 299.3932 | 300.52 | 0.43835 | 1
684 | 208.4832 | 1 |  |  |  | 299.8316 | 300.96 | 0.43835 | 1
685 | 208.788 | 1 |  |  |  | 300.2699 | 301.4 | 0.43835 | 1
686 | 209.0928 | 1 |  |  |  | 300.7083 | 301.84 | 0.43835 | 1
687 | 209.3976 | 1 |  |  |  | 301.1466 | 302.28 | 0.43835 | 1
688 | 209.7024 | 1 |  |  |  | 301.585 | 302.72 | 0.43835 | 1
689 | 210.0072 | 1 |  |  |  | 302.0233 | 303.16 | 0.43835 | 1
690 | 210.312 | 1 |  |  |  | 302.4617 | 303.6 | 0.43835 | 1
691 | 210.6168 | 1 |  |  |  | 302.9 | 304.04 | 0.43835 | 1
692 | 210.9216 | 1 |  |  |  | 303.3384 | 304.48 | 0.43835 | 1
693 | 211.2264 | 1 |  |  |  | 303.7767 | 304.92 | 0.43835 | 1
694 | 211.5312 | 1 |  |  |  | 304.2151 | 305.36 | 0.43835 | 1
695 | 211.836 | 1 |  |  |  | 304.6534 | 305.8 | 0.43835 | 1
696 | 212.1408 | 1 |  |  |  | 305.0918 | 306.24 | 0.43835 | 1
697 | 212.4456 | 1 |  |  |  | 305.5301 | 306.68 | 0.43835 | 1
698 | 212.7504 | 1 |  |  |  | 305.9685 | 307.12 | 0.43835 | 1
699 | 213.0552 | 1 |  |  |  | 306.4068 | 307.56 | 0.43835 | 1
700 | 213.36 | 1 |  |  |  | 306.8452 | 308 | 0.43835 | 1
701 | 213.6648 | 1 |  |  |  | 307.2835 | 308.44 | 0.43835 | 1
702 | 213.9696 | 1 |  |  |  | 307.7219 | 308.88 | 0.43835 | 1
703 | 214.2744 | 1 |  |  |  | 308.1602 | 309.32 | 0.43835 | 1
704 | 214.5792 | 1 |  |  |  | 308.5986 | 309.76 | 0.43835 | 1
705 | 214.884 | 1 |  |  |  | 309.0369 | 310.2 | 0.43835 | 1
706 | 215.1888 | 1 |  |  |  | 309.4753 | 310.64 | 0.43835 | 1
707 | 215.4936 | 1 |  |  |  | 309.9137 | 311.08 | 0.43835 | 1
708 | 215.7984 | 1 |  |  |  | 310.352 | 311.52 | 0.43835 | 1
709 | 216.1032 | 1 |  |  |  | 310.7904 | 311.96 | 0.43835 | 1
710 | 216.408 | 1 |  |  |  | 311.2287 | 312.4 | 0.43835 | 1
711 | 216.7128 | 1 |  |  |  | 311.6671 | 312.84 | 0.43835 | 1
712 | 217.0176 | 1 |  |  |  | 312.1054 | 313.28 | 0.43835 | 1
713 | 217.3224 | 1 |  |  |  | 312.5438 | 313.72 | 0.43835 | 1
714 | 217.6272 | 1 |  |  |  | 312.9821 | 314.16 | 0.43835 | 1
715 | 217.932 | 1 |  |  |  | 313.4205 | 314.6 | 0.43835 | 1
716 | 218.2368 | 1 |  |  |  | 313.8588 | 315.04 | 0.43835 | 1
717 | 218.5416 | 1 |  |  |  | 314.2972 | 315.48 | 0.43835 | 1
718 | 218.8464 | 1 |  |  |  | 314.7355 | 315.92 | 0.43835 | 1
719 | 219.1512 | 1 |  |  |  | 315.1739 | 316.36 | 0.43835 | 1
720 | 219.456 | 1 |  |  |  | 315.6122 | 316.8 | 0.43835 | 1
721 | 219.7608 | 1 |  |  |  | 316.0506 | 317.24 | 0.43835 | 1
722 | 220.0656 | 1 |  |  |  | 316.4889 | 317.68 | 0.43835 | 1
723 | 220.3704 | 1 |  |  |  | 316.9273 | 318.12 | 0.43835 | 1
724 | 220.6752 | 1 |  |  |  | 317.3656 | 318.56 | 0.43835 | 1
725 | 220.98 | 1 |  |  |  | 317.804 | 319 | 0.43835 | 1
726 | 221.2848 | 1 |  |  |  | 318.2423 | 319.44 | 0.43835 | 1
727 | 221.5896 | 1 |  |  |  | 318.6807 | 319.88 | 0.43835 | 1
728 | 221.8944 | 1 |  |  |  | 319.119 | 320.32 | 0.43835 | 1
729 | 222.1992 | 1 |  |  |  | 319.5574 | 320.76 | 0.43835 | 1
730 | 222.504 | 1 |  |  |  | 319.9957 | 321.2 | 0.43835 | 1
731 | 222.8088 | 1 |  |  |  | 320.4341 | 321.64 | 0.43835 | 1
732 | 223.1136 | 1 |  |  |  | 320.8724 | 322.08 | 0.43835 | 1
733 | 223.4184 | 1 |  |  |  | 321.3108 | 322.52 | 0.43835 | 1
734 | 223.7232 | 1 |  |  |  | 321.7491 | 322.96 | 0.43835 | 1
735 | 224.028 | 1 |  |  |  | 322.1875 | 323.4 | 0.43835 | 1
736 | 224.3328 | 1 |  |  |  | 322.6258 | 323.84 | 0.43835 | 1
737 | 224.6376 | 1 |  |  |  | 323.0642 | 324.28 | 0.43835 | 1
738 | 224.9424 | 1 |  |  |  | 323.5025 | 324.72 | 0.43835 | 1
739 | 225.2472 | 1 |  |  |  | 323.9409 | 325.16 | 0.43835 | 1
740 | 225.552 | 1 |  |  |  | 324.3792 | 325.6 | 0.43835 | 1
741 | 225.8568 | 1 |  |  |  | 324.8176 | 326.04 | 0.43835 | 1
742 | 226.1616 | 1 |  |  |  | 325.2559 | 326.48 | 0.43835 | 1
743 | 226.4664 | 1 |  |  |  | 325.6943 | 326.92 | 0.43835 | 1
744 | 226.7712 | 1 |  |  |  | 326.1326 | 327.36 | 0.43835 | 1
745 | 227.076 | 1 |  |  |  | 326.571 | 327.8 | 0.43835 | 1
746 | 227.3808 | 1 |  |  |  | 327.0093 | 328.24 | 0.43835 | 1
747 | 227.6856 | 1 |  |  |  | 327.4477 | 328.68 | 0.43835 | 1
748 | 227.9904 | 1 |  |  |  | 327.886 | 329.12 | 0.43835 | 1
749 | 228.2952 | 1 |  |  |  | 328.3244 | 329.56 | 0.43835 | 1
750 | 228.6 | 1 |  |  |  | 328.7627 | 330 | 0.43835 | 1
751 | 228.9048 | 1 |  |  |  | 329.2011 | 330.44 | 0.43835 | 1
752 | 229.2096 | 1 |  |  |  | 329.6394 | 330.88 | 0.43835 | 1
753 | 229.5144 | 1 |  |  |  | 330.0778 | 331.32 | 0.43835 | 1
754 | 229.8192 | 1 |  |  |  | 330.5161 | 331.76 | 0.43835 | 1
755 | 230.124 | 1 |  |  |  | 330.9545 | 332.2 | 0.43835 | 1
756 | 230.4288 | 1 |  |  |  | 331.3928 | 332.64 | 0.43835 | 1
757 | 230.7336 | 1 |  |  |  | 331.8312 | 333.08 | 0.43835 | 1
758 | 231.0384 | 1 |  |  |  | 332.2695 | 333.52 | 0.43835 | 1
759 | 231.3432 | 1 |  |  |  | 332.7079 | 333.96 | 0.43835 | 1
760 | 231.648 | 1 |  |  |  | 333.1462 | 334.4 | 0.43835 | 1
761 | 231.9528 | 1 |  |  |  | 333.5846 | 334.84 | 0.43835 | 1
762 | 232.2576 | 1 |  |  |  | 334.0229 | 335.28 | 0.43835 | 1
763 | 232.5624 | 1 |  |  |  | 334.4613 | 335.72 | 0.43835 | 1
764 | 232.8672 | 1 |  |  |  | 334.8996 | 336.16 | 0.43835 | 1
765 | 233.172 | 1 |  |  |  | 335.338 | 336.6 | 0.43835 | 1
766 | 233.4768 | 1 |  |  |  | 335.7763 | 337.04 | 0.43835 | 1
767 | 233.7816 | 1 |  |  |  | 336.2147 | 337.48 | 0.43835 | 1
768 | 234.0864 | 1 |  |  |  | 336.653 | 337.92 | 0.43835 | 1
769 | 234.3912 | 1 |  |  |  | 337.0914 | 338.36 | 0.43835 | 1
770 | 234.696 | 1 |  |  |  | 337.5297 | 338.8 | 0.43835 | 1
771 | 235.0008 | 1 |  |  |  | 337.9681 | 339.24 | 0.43835 | 1
772 | 235.3056 | 1 |  |  |  | 338.4064 | 339.68 | 0.43835 | 1
773 | 235.6104 | 1 |  |  |  | 338.8448 | 340.12 | 0.43835 | 1
774 | 235.9152 | 1 |  |  |  | 339.2831 | 340.56 | 0.43835 | 1
775 | 236.22 | 1 |  |  |  | 339.7215 | 341 | 0.43835 | 1
776 | 236.5248 | 1 |  |  |  | 340.1598 | 341.44 | 0.43835 | 1
777 | 236.8296 | 1 |  |  |  | 340.5982 | 341.88 | 0.43835 | 1
778 | 237.1344 | 1 |  |  |  | 341.0365 | 342.32 | 0.43835 | 1
779 | 237.4392 | 1 |  |  |  | 341.4749 | 342.76 | 0.43835 | 1
780 | 237.744 | 1 |  |  |  | 341.9132 | 343.2 | 0.43835 | 1
781 | 238.0488 | 1 |  |  |  | 342.3516 | 343.64 | 0.43835 | 1
782 | 238.3536 | 1 |  |  |  | 342.7899 | 344.08 | 0.43835 | 1
783 | 238.6584 | 1 |  |  |  | 343.2283 | 344.52 | 0.43835 | 1
784 | 238.9632 | 1 |  |  |  | 343.6666 | 344.96 | 0.43835 | 1
785 | 239.268 | 1 |  |  |  | 344.105 | 345.4 | 0.43835 | 1
786 | 239.5728 | 1 |  |  |  | 344.5433 | 345.84 | 0.43835 | 1
787 | 239.8776 | 1 |  |  |  | 344.9817 | 346.28 | 0.43835 | 1
788 | 240.1824 | 1 |  |  |  | 345.42 | 346.72 | 0.43835 | 1
789 | 240.4872 | 1 |  |  |  | 345.8584 | 347.16 | 0.43835 | 1
790 | 240.792 | 1 |  |  |  | 346.2967 | 347.6 | 0.43835 | 1
791 | 241.0968 | 1 |  |  |  | 346.7351 | 348.04 | 0.43835 | 1
792 | 241.4016 | 1 |  |  |  | 347.1734 | 348.48 | 0.43835 | 1
793 | 241.7064 | 1 |  |  |  | 347.6118 | 348.92 | 0.43835 | 1
794 | 242.0112 | 1 |  |  |  | 348.0501 | 349.36 | 0.43835 | 1
795 | 242.316 | 1 |  |  |  | 348.4885 | 349.8 | 0.43835 | 1
796 | 242.6208 | 1 |  |  |  | 348.9268 | 350.24 | 0.43835 | 1
797 | 242.9256 | 1 |  |  |  | 349.3652 | 350.68 | 0.43835 | 1
798 | 243.2304 | 1 |  |  |  | 349.8035 | 351.12 | 0.43835 | 1
799 | 243.5352 | 1 |  |  |  | 350.2419 | 351.56 | 0.43835 | 1
800 | 243.84 | 1 |  |  |  | 350.6802 | 352 | 0.43835 | 1
801 | 244.1448 | 1 |  |  |  | 351.1186 | 352.44 | 0.43835 | 1
802 | 244.4496 | 1 |  |  |  | 351.5569 | 352.88 | 0.43835 | 1
803 | 244.7544 | 1 |  |  |  | 351.9953 | 353.32 | 0.43835 | 1
804 | 245.0592 | 1 |  |  |  | 352.4336 | 353.76 | 0.43835 | 1
805 | 245.364 | 1 |  |  |  | 352.872 | 354.2 | 0.43835 | 1
806 | 245.6688 | 1 |  |  |  | 353.3103 | 354.64 | 0.43835 | 1
807 | 245.9736 | 1 |  |  |  | 353.7487 | 355.08 | 0.43835 | 1
808 | 246.2784 | 1 |  |  |  | 354.187 | 355.52 | 0.43835 | 1
809 | 246.5832 | 1 |  |  |  | 354.6254 | 355.96 | 0.43835 | 1
810 | 246.888 | 1 |  |  |  | 355.0637 | 356.4 | 0.43835 | 1
811 | 247.1928 | 1 |  |  |  | 355.5021 | 356.84 | 0.43835 | 1
812 | 247.4976 | 1 |  |  |  | 355.9404 | 357.28 | 0.43835 | 1
813 | 247.8024 | 1 |  |  |  | 356.3788 | 357.72 | 0.43835 | 1
814 | 248.1072 | 1 |  |  |  | 356.8171 | 358.16 | 0.43835 | 1
815 | 248.412 | 1 |  |  |  | 357.2555 | 358.6 | 0.43835 | 1
816 | 248.7168 | 1 |  |  |  | 357.6938 | 359.04 | 0.43835 | 1
817 | 249.0216 | 1 |  |  |  | 358.1322 | 359.48 | 0.43835 | 1
818 | 249.3264 | 1 |  |  |  | 358.5705 | 359.92 | 0.43835 | 1
819 | 249.6312 | 1 |  |  |  | 359.0089 | 360.36 | 0.43835 | 1
820 | 249.936 | 1 |  |  |  | 359.4472 | 360.8 | 0.43835 | 1
821 | 250.2408 | 1 |  |  |  | 359.8856 | 361.24 | 0.43835 | 1
822 | 250.5456 | 1 |  |  |  | 360.3239 | 361.68 | 0.43835 | 1
823 | 250.8504 | 1 |  |  |  | 360.7623 | 362.12 | 0.43835 | 1
824 | 251.1552 | 1 |  |  |  | 361.2006 | 362.56 | 0.43835 | 1
825 | 251.46 | 1 |  |  |  | 361.639 | 363 | 0.43835 | 1
826 | 251.7648 | 1 |  |  |  | 362.0773 | 363.44 | 0.43835 | 1
827 | 252.0696 | 1 |  |  |  | 362.5157 | 363.88 | 0.43835 | 1
828 | 252.3744 | 1 |  |  |  | 362.954 | 364.32 | 0.43835 | 1
829 | 252.6792 | 1 |  |  |  | 363.3924 | 364.76 | 0.43835 | 1
830 | 252.984 | 1 |  |  |  | 363.8307 | 365.2 | 0.43835 | 1
831 | 253.2888 | 1 |  |  |  | 364.2691 | 365.64 | 0.43835 | 1
832 | 253.5936 | 1 |  |  |  | 364.7074 | 366.08 | 0.43835 | 1
833 | 253.8984 | 1 |  |  |  | 365.1458 | 366.52 | 0.43835 | 1
834 | 254.2032 | 1 |  |  |  | 365.5841 | 366.96 | 0.43835 | 1
835 | 254.508 | 1 |  |  |  | 366.0225 | 367.4 | 0.43835 | 1
836 | 254.8128 | 1 |  |  |  | 366.4608 | 367.84 | 0.43835 | 1
837 | 255.1176 | 1 |  |  |  | 366.8992 | 368.28 | 0.43835 | 1
838 | 255.4224 | 1 |  |  |  | 367.3375 | 368.72 | 0.43835 | 1
839 | 255.7272 | 1 |  |  |  | 367.7759 | 369.16 | 0.43835 | 1
840 | 256.032 | 1 |  |  |  | 368.2142 | 369.6 | 0.43835 | 1
841 | 256.3368 | 1 |  |  |  | 368.6526 | 370.04 | 0.43835 | 1
842 | 256.6416 | 1 |  |  |  | 369.0909 | 370.48 | 0.43835 | 1
843 | 256.9464 | 1 |  |  |  | 369.5293 | 370.92 | 0.43835 | 1
844 | 257.2512 | 1 |  |  |  | 369.9676 | 371.36 | 0.43835 | 1
845 | 257.556 | 1 |  |  |  | 370.406 | 371.8 | 0.43835 | 1
846 | 257.8608 | 1 |  |  |  | 370.8443 | 372.24 | 0.43835 | 1
847 | 258.1656 | 1 |  |  |  | 371.2827 | 372.68 | 0.43835 | 1
848 | 258.4704 | 1 |  |  |  | 371.721 | 373.12 | 0.43835 | 1
849 | 258.7752 | 1 |  |  |  | 372.1594 | 373.56 | 0.43835 | 1
850 | 259.08 | 1 |  |  |  | 372.5977 | 374 | 0.43835 | 1
851 | 259.3848 | 1 |  |  |  | 373.0361 | 374.44 | 0.43835 | 1
852 | 259.6896 | 1 |  |  |  | 373.4744 | 374.88 | 0.43835 | 1
853 | 259.9944 | 1 |  |  |  | 373.9128 | 375.32 | 0.43835 | 1
854 | 260.2992 | 1 |  |  |  | 374.3511 | 375.76 | 0.43835 | 1
855 | 260.604 | 1 |  |  |  | 374.7895 | 376.2 | 0.43835 | 1
856 | 260.9088 | 1 |  |  |  | 375.2278 | 376.64 | 0.43835 | 1
857 | 261.2136 | 1 |  |  |  | 375.6662 | 377.08 | 0.43835 | 1
858 | 261.5184 | 1 |  |  |  | 376.1045 | 377.52 | 0.43835 | 1
859 | 261.8232 | 1 |  |  |  | 376.5429 | 377.96 | 0.43835 | 1
860 | 262.128 | 1 |  |  |  | 376.9812 | 378.4 | 0.43835 | 1
861 | 262.4328 | 1 |  |  |  | 377.4196 | 378.84 | 0.43835 | 1
862 | 262.7376 | 1 |  |  |  | 377.8579 | 379.28 | 0.43835 | 1
863 | 263.0424 | 1 |  |  |  | 378.2963 | 379.72 | 0.43835 | 1
864 | 263.3472 | 1 |  |  |  | 378.7346 | 380.16 | 0.43835 | 1
865 | 263.652 | 1 |  |  |  | 379.173 | 380.6 | 0.43835 | 1
866 | 263.9568 | 1 |  |  |  | 379.6113 | 381.04 | 0.43835 | 1
867 | 264.2616 | 1 |  |  |  | 380.0497 | 381.48 | 0.43835 | 1
868 | 264.5664 | 1 |  |  |  | 380.488 | 381.92 | 0.43835 | 1
869 | 264.8712 | 1 |  |  |  | 380.9264 | 382.36 | 0.43835 | 1
870 | 265.176 | 1 |  |  |  | 381.3647 | 382.8 | 0.43835 | 1
871 | 265.4808 | 1 |  |  |  | 381.8031 | 383.24 | 0.43835 | 1
872 | 265.7856 | 1 |  |  |  | 382.2414 | 383.68 | 0.43835 | 1
873 | 266.0904 | 1 |  |  |  | 382.6798 | 384.12 | 0.43835 | 1
874 | 266.3952 | 1 |  |  |  | 383.1181 | 384.56 | 0.43835 | 1
875 | 266.7 | 1 |  |  |  | 383.5565 | 385 | 0.43835 | 1
876 | 267.0048 | 1 |  |  |  | 383.9948 | 385.44 | 0.43835 | 1
877 | 267.3096 | 1 |  |  |  | 384.4332 | 385.88 | 0.43835 | 1
878 | 267.6144 | 1 |  |  |  | 384.8715 | 386.32 | 0.43835 | 1
879 | 267.9192 | 1 |  |  |  | 385.3099 | 386.76 | 0.43835 | 1
880 | 268.224 | 1 |  |  |  | 385.7482 | 387.2 | 0.43835 | 1
881 | 268.5288 | 1 |  |  |  | 386.1866 | 387.64 | 0.43835 | 1
882 | 268.8336 | 1 |  |  |  | 386.6249 | 388.08 | 0.43835 | 1
883 | 269.1384 | 1 |  |  |  | 387.0633 | 388.52 | 0.43835 | 1
884 | 269.4432 | 1 |  |  |  | 387.5017 | 388.96 | 0.43835 | 1
885 | 269.748 | 1 |  |  |  | 387.94 | 389.4 | 0.43835 | 1
886 | 270.0528 | 1 |  |  |  | 388.3784 | 389.84 | 0.43835 | 1
887 | 270.3576 | 1 |  |  |  | 388.8167 | 390.28 | 0.43835 | 1
888 | 270.6624 | 1 |  |  |  | 389.2551 | 390.72 | 0.43835 | 1
889 | 270.9672 | 1 |  |  |  | 389.6934 | 391.16 | 0.43835 | 1
890 | 271.272 | 1 |  |  |  | 390.1318 | 391.6 | 0.43835 | 1
891 | 271.5768 | 1 |  |  |  | 390.5701 | 392.04 | 0.43835 | 1
892 | 271.8816 | 1 |  |  |  | 391.0085 | 392.48 | 0.43835 | 1
893 | 272.1864 | 1 |  |  |  | 391.4468 | 392.92 | 0.43835 | 1
894 | 272.4912 | 1 |  |  |  | 391.8852 | 393.36 | 0.43835 | 1
895 | 272.796 | 1 |  |  |  | 392.3235 | 393.8 | 0.43835 | 1
896 | 273.1008 | 1 |  |  |  | 392.7619 | 394.24 | 0.43835 | 1
897 | 273.4056 | 1 |  |  |  | 393.2002 | 394.68 | 0.43835 | 1
898 | 273.7104 | 1 |  |  |  | 393.6386 | 395.12 | 0.43835 | 1
899 | 274.0152 | 1 |  |  |  | 394.0769 | 395.56 | 0.43835 | 1
900 | 274.32 | 1 |  |  |  | 394.5153 | 396 | 0.43835 | 1
901 | 274.6248 | 1 |  |  |  | 394.9536 | 396.44 | 0.43835 | 1
902 | 274.9296 | 1 |  |  |  | 395.392 | 396.88 | 0.43835 | 1
903 | 275.2344 | 1 |  |  |  | 395.8303 | 397.32 | 0.43835 | 1
904 | 275.5392 | 1 |  |  |  | 396.2687 | 397.76 | 0.43835 | 1
905 | 275.844 | 1 |  |  |  | 396.707 | 398.2 | 0.43835 | 1
906 | 276.1488 | 1 |  |  |  | 397.1454 | 398.64 | 0.43835 | 1
907 | 276.4536 | 1 |  |  |  | 397.5837 | 399.08 | 0.43835 | 1
908 | 276.7584 | 1 |  |  |  | 398.0221 | 399.52 | 0.43835 | 1
909 | 277.0632 | 1 |  |  |  | 398.4604 | 399.96 | 0.43835 | 1
910 | 277.368 | 1 |  |  |  | 398.8988 | 400.4 | 0.43835 | 1
911 | 277.6728 | 1 |  |  |  | 399.3371 | 400.84 | 0.43835 | 1
912 | 277.9776 | 1 |  |  |  | 399.7755 | 401.28 | 0.43835 | 1
913 | 278.2824 | 1 |  |  |  | 400.2138 | 401.72 | 0.43835 | 1
914 | 278.5872 | 1 |  |  |  | 400.6522 | 402.16 | 0.43835 | 1
915 | 278.892 | 1 |  |  |  | 401.0905 | 402.6 | 0.43835 | 1
916 | 279.1968 | 1 |  |  |  | 401.5289 | 403.04 | 0.43835 | 1
917 | 279.5016 | 1 |  |  |  | 401.9672 | 403.48 | 0.43835 | 1
918 | 279.8064 | 1 |  |  |  | 402.4056 | 403.92 | 0.43835 | 1
919 | 280.1112 | 1 |  |  |  | 402.8439 | 404.36 | 0.43835 | 1
920 | 280.416 | 1 |  |  |  | 403.2823 | 404.8 | 0.43835 | 1
921 | 280.7208 | 1 |  |  |  | 403.7206 | 405.24 | 0.43835 | 1
922 | 281.0256 | 1 |  |  |  | 404.159 | 405.68 | 0.43835 | 1
923 | 281.3304 | 1 |  |  |  | 404.5973 | 406.12 | 0.43835 | 1
924 | 281.6352 | 1 |  |  |  | 405.0357 | 406.56 | 0.43835 | 1
925 | 281.94 | 1 |  |  |  | 405.474 | 407 | 0.43835 | 1
926 | 282.2448 | 1 |  |  |  | 405.9124 | 407.44 | 0.43835 | 1
927 | 282.5496 | 1 |  |  |  | 406.3507 | 407.88 | 0.43835 | 1
928 | 282.8544 | 1 |  |  |  | 406.7891 | 408.32 | 0.43835 | 1
929 | 283.1592 | 1 |  |  |  | 407.2274 | 408.76 | 0.43835 | 1
930 | 283.464 | 1 |  |  |  | 407.6658 | 409.2 | 0.43835 | 1
931 | 283.7688 | 1 |  |  |  | 408.1041 | 409.64 | 0.43835 | 1
932 | 284.0736 | 1 |  |  |  | 408.5425 | 410.08 | 0.43835 | 1
933 | 284.3784 | 1 |  |  |  | 408.9808 | 410.52 | 0.43835 | 1
934 | 284.6832 | 1 |  |  |  | 409.4192 | 410.96 | 0.43835 | 1
935 | 284.988 | 1 |  |  |  | 409.8575 | 411.4 | 0.43835 | 1
936 | 285.2928 | 1 |  |  |  | 410.2959 | 411.84 | 0.43835 | 1
937 | 285.5976 | 1 |  |  |  | 410.7342 | 412.28 | 0.43835 | 1
938 | 285.9024 | 1 |  |  |  | 411.1726 | 412.72 | 0.43835 | 1
939 | 286.2072 | 1 |  |  |  | 411.6109 | 413.16 | 0.43835 | 1
940 | 286.512 | 1 |  |  |  | 412.0493 | 413.6 | 0.43835 | 1
941 | 286.8168 | 1 |  |  |  | 412.4876 | 414.04 | 0.43835 | 1
942 | 287.1216 | 1 |  |  |  | 412.926 | 414.48 | 0.43835 | 1
943 | 287.4264 | 1 |  |  |  | 413.3643 | 414.92 | 0.43835 | 1
944 | 287.7312 | 1 |  |  |  | 413.8027 | 415.36 | 0.43835 | 1
945 | 288.036 | 1 |  |  |  | 414.241 | 415.8 | 0.43835 | 1
946 | 288.3408 | 1 |  |  |  | 414.6794 | 416.24 | 0.43835 | 1
947 | 288.6456 | 1 |  |  |  | 415.1177 | 416.68 | 0.43835 | 1
948 | 288.9504 | 1 |  |  |  | 415.5561 | 417.12 | 0.43835 | 1
949 | 289.2552 | 1 |  |  |  | 415.9944 | 417.56 | 0.43835 | 1
950 | 289.56 | 1 |  |  |  | 416.4328 | 418 | 0.43835 | 1
951 | 289.8648 | 1 |  |  |  | 416.8711 | 418.44 | 0.43835 | 1
952 | 290.1696 | 1 |  |  |  | 417.3095 | 418.88 | 0.43835 | 1
953 | 290.4744 | 1 |  |  |  | 417.7478 | 419.32 | 0.43835 | 1
954 | 290.7792 | 1 |  |  |  | 418.1862 | 419.76 | 0.43835 | 1
955 | 291.084 | 1 |  |  |  | 418.6245 | 420.2 | 0.43835 | 1
956 | 291.3888 | 1 |  |  |  | 419.0629 | 420.64 | 0.43835 | 1
957 | 291.6936 | 1 |  |  |  | 419.5012 | 421.08 | 0.43835 | 1
958 | 291.9984 | 1 |  |  |  | 419.9396 | 421.52 | 0.43835 | 1
959 | 292.3032 | 1 |  |  |  | 420.3779 | 421.96 | 0.43835 | 1
960 | 292.608 | 1 |  |  |  | 420.8163 | 422.4 | 0.43835 | 1
961 | 292.9128 | 1 |  |  |  | 421.2546 | 422.84 | 0.43835 | 1
962 | 293.2176 | 1 |  |  |  | 421.693 | 423.28 | 0.43835 | 1
963 | 293.5224 | 1 |  |  |  | 422.1313 | 423.72 | 0.43835 | 1
964 | 293.8272 | 1 |  |  |  | 422.5697 | 424.16 | 0.43835 | 1
965 | 294.132 | 1 |  |  |  | 423.008 | 424.6 | 0.43835 | 1
966 | 294.4368 | 1 |  |  |  | 423.4464 | 425.04 | 0.43835 | 1
967 | 294.7416 | 1 |  |  |  | 423.8847 | 425.48 | 0.43835 | 1
968 | 295.0464 | 1 |  |  |  | 424.3231 | 425.92 | 0.43835 | 1
969 | 295.3512 | 1 |  |  |  | 424.7614 | 426.36 | 0.43835 | 1
970 | 295.656 | 1 |  |  |  | 425.1998 | 426.8 | 0.43835 | 1
971 | 295.9608 | 1 |  |  |  | 425.6381 | 427.24 | 0.43835 | 1
972 | 296.2656 | 1 |  |  |  | 426.0765 | 427.68 | 0.43835 | 1
973 | 296.5704 | 1 |  |  |  | 426.5148 | 428.12 | 0.43835 | 1
974 | 296.8752 | 1 |  |  |  | 426.9532 | 428.56 | 0.43835 | 1
975 | 297.18 | 1 |  |  |  | 427.3915 | 429 | 0.43835 | 1
976 | 297.4848 | 1 |  |  |  | 427.8299 | 429.44 | 0.43835 | 1
977 | 297.7896 | 1 |  |  |  | 428.2682 | 429.88 | 0.43835 | 1
978 | 298.0944 | 1 |  |  |  | 428.7066 | 430.32 | 0.43835 | 1
979 | 298.3992 | 1 |  |  |  | 429.1449 | 430.76 | 0.43835 | 1
980 | 298.704 | 1 |  |  |  | 429.5833 | 431.2 | 0.43835 | 1
981 | 299.0088 | 1 |  |  |  | 430.0216 | 431.64 | 0.43835 | 1
982 | 299.3136 | 1 |  |  |  | 430.46 | 432.08 | 0.43835 | 1
983 | 299.6184 | 1 |  |  |  | 430.8983 | 432.52 | 0.43835 | 1
984 | 299.9232 | 1 |  |  |  | 431.3367 | 432.96 | 0.43835 | 1
985 | 300.228 | 1 |  |  |  | 431.775 | 433.4 | 0.43835 | 1
986 | 300.5328 | 1 |  |  |  | 432.2134 | 433.84 | 0.43835 | 1
987 | 300.8376 | 1 |  |  |  | 432.6517 | 434.28 | 0.43835 | 1
988 | 301.1424 | 1 |  |  |  | 433.0901 | 434.72 | 0.43835 | 1
989 | 301.4472 | 1 |  |  |  | 433.5284 | 435.16 | 0.43835 | 1
990 | 301.752 | 1 |  |  |  | 433.9668 | 435.6 | 0.43835 | 1
991 | 302.0568 | 1 |  |  |  | 434.4051 | 436.04 | 0.43835 | 1
992 | 302.3616 | 1 |  |  |  | 434.8435 | 436.48 | 0.43835 | 1
993 | 302.6664 | 1 |  |  |  | 435.2818 | 436.92 | 0.43835 | 1
994 | 302.9712 | 1 |  |  |  | 435.7202 | 437.36 | 0.43835 | 1
995 | 303.276 | 1 |  |  |  | 436.1585 | 437.8 | 0.43835 | 1
996 | 303.5808 | 1 |  |  |  | 436.5969 | 438.24 | 0.43835 | 1
997 | 303.8856 | 1 |  |  |  | 437.0352 | 438.68 | 0.43835 | 1
998 | 304.1904 | 1 |  |  |  | 437.4736 | 439.12 | 0.43835 | 1
999 | 304.4952 | 1 |  |  |  | 437.9119 | 439.56 | 0.43835 | 1
1000 | 304.8 | 1.7 |  |  |  | 438.6571 | 440 | 0.43866 | 0.58824
1001 | 305.1048 | 1.7002 |  |  |  | 439.4024 | 440.44 | 0.43896 | 0.58813
1002 | 305.4096 | 1.7004 |  |  |  | 440.1478 | 440.88 | 0.43927 | 0.58802
1003 | 305.7144 | 1.7005 |  |  |  | 440.8932 | 441.32 | 0.43957 | 0.58792
1004 | 306.0192 | 1.7007 |  |  |  | 441.6387 | 441.76 | 0.43988 | 0.58781
1005 | 306.324 | 1.7009 |  |  |  | 442.3843 | 442.2 | 0.44018 | 0.5877
1006 | 306.6288 | 1.7011 |  |  |  | 443.13 | 442.64 | 0.44049 | 0.5876
1007 | 306.9336 | 1.7013 |  |  |  | 443.8757 | 443.08 | 0.44079 | 0.58749
1008 | 307.2384 | 1.7014 |  |  |  | 444.6215 | 443.52 | 0.44109 | 0.58739
1009 | 307.5432 | 1.7016 |  |  |  | 445.3674 | 443.96 | 0.44139 | 0.58728
1010 | 307.848 | 1.7018 |  |  |  | 446.1134 | 444.4 | 0.4417 | 0.58717
1011 | 308.1528 | 1.702 |  |  |  | 446.8595 | 444.84 | 0.442 | 0.58707
1012 | 308.4576 | 1.7022 |  |  |  | 447.6056 | 445.28 | 0.4423 | 0.58696
1013 | 308.7624 | 1.7023 |  |  |  | 448.3519 | 445.72 | 0.4426 | 0.58685
1014 | 309.0672 | 1.7025 |  |  |  | 449.0982 | 446.16 | 0.4429 | 0.58675
1015 | 309.372 | 1.7027 |  |  |  | 449.8446 | 446.6 | 0.4432 | 0.58664
1016 | 309.6768 | 1.7029 |  |  |  | 450.591 | 447.04 | 0.4435 | 0.58654
1017 | 309.9816 | 1.7031 |  |  |  | 451.3376 | 447.48 | 0.44379 | 0.58643
1018 | 310.2864 | 1.7032 |  |  |  | 452.0842 | 447.92 | 0.44409 | 0.58632
1019 | 310.5912 | 1.7034 |  |  |  | 452.8309 | 448.36 | 0.44439 | 0.58622
1020 | 310.896 | 1.7036 |  |  |  | 453.5777 | 448.8 | 0.44468 | 0.58611
1021 | 311.2008 | 1.7038 |  |  |  | 454.3245 | 449.24 | 0.44498 | 0.58601
1022 | 311.5056 | 1.704 |  |  |  | 455.0714 | 449.68 | 0.44528 | 0.5859
1023 | 311.8104 | 1.7042 |  |  |  | 455.8185 | 450.12 | 0.44557 | 0.58579
1024 | 312.1152 | 1.7043 |  |  |  | 456.5656 | 450.56 | 0.44586 | 0.58569
1025 | 312.42 | 1.7045 |  |  |  | 457.3127 | 451 | 0.44616 | 0.58558
1026 | 312.7248 | 1.7047 |  |  |  | 458.06 | 451.44 | 0.44645 | 0.58547
1027 | 313.0296 | 1.7049 |  |  |  | 458.8073 | 451.88 | 0.44675 | 0.58537
1028 | 313.3344 | 1.7051 |  |  |  | 459.5547 | 452.32 | 0.44704 | 0.58526
1029 | 313.6392 | 1.7052 |  |  |  | 460.3022 | 452.76 | 0.44733 | 0.58516
1030 | 313.944 | 1.7054 |  |  |  | 461.0498 | 453.2 | 0.44762 | 0.58505
1031 | 314.2488 | 1.7056 |  |  |  | 461.7974 | 453.64 | 0.44791 | 0.58494
1032 | 314.5536 | 1.7058 |  |  |  | 462.5452 | 454.08 | 0.4482 | 0.58484
1033 | 314.8584 | 1.706 |  |  |  | 463.293 | 454.52 | 0.44849 | 0.58473
1034 | 315.1632 | 1.7061 |  |  |  | 464.0409 | 454.96 | 0.44878 | 0.58462
1035 | 315.468 | 1.7063 |  |  |  | 464.7888 | 455.4 | 0.44907 | 0.58452
1036 | 315.7728 | 1.7065 |  |  |  | 465.5369 | 455.84 | 0.44936 | 0.58441
1037 | 316.0776 | 1.7067 |  |  |  | 466.285 | 456.28 | 0.44965 | 0.58431
1038 | 316.3824 | 1.7069 |  |  |  | 467.0332 | 456.72 | 0.44994 | 0.5842
1039 | 316.6872 | 1.707 |  |  |  | 467.7815 | 457.16 | 0.45022 | 0.58409
1040 | 316.992 | 1.7072 |  |  |  | 468.5298 | 457.6 | 0.45051 | 0.58399
1041 | 317.2968 | 1.7074 |  |  |  | 469.2783 | 458.04 | 0.4508 | 0.58388
1042 | 317.6016 | 1.7076 |  |  |  | 470.0268 | 458.48 | 0.45108 | 0.58378
1043 | 317.9064 | 1.7078 |  |  |  | 470.7754 | 458.92 | 0.45137 | 0.58367
1044 | 318.2112 | 1.7079 |  |  |  | 471.5241 | 459.36 | 0.45165 | 0.58356
1045 | 318.516 | 1.7081 |  |  |  | 472.2728 | 459.8 | 0.45194 | 0.58346
1046 | 318.8208 | 1.7083 |  |  |  | 473.0217 | 460.24 | 0.45222 | 0.58335
1047 | 319.1256 | 1.7085 |  |  |  | 473.7706 | 460.68 | 0.4525 | 0.58324
1048 | 319.4304 | 1.7087 |  |  |  | 474.5196 | 461.12 | 0.45279 | 0.58314
1049 | 319.7352 | 1.7088 |  |  |  | 475.2686 | 461.56 | 0.45307 | 0.58303
1050 | 320.04 | 1.709 |  |  |  | 476.0178 | 462 | 0.45335 | 0.58293
1051 | 320.3448 | 1.7092 |  |  |  | 476.767 | 462.44 | 0.45363 | 0.58282
1052 | 320.6496 | 1.7094 |  |  |  | 477.5163 | 462.88 | 0.45391 | 0.58271
1053 | 320.9544 | 1.7096 |  |  |  | 478.2657 | 463.32 | 0.45419 | 0.58261
1054 | 321.2592 | 1.7097 |  |  |  | 479.0152 | 463.76 | 0.45447 | 0.5825
1055 | 321.564 | 1.7099 |  |  |  | 479.7647 | 464.2 | 0.45475 | 0.5824
1056 | 321.8688 | 1.7101 |  |  |  | 480.5144 | 464.64 | 0.45503 | 0.58229
1057 | 322.1736 | 1.7103 |  |  |  | 481.2641 | 465.08 | 0.45531 | 0.58218
1058 | 322.4784 | 1.7105 |  |  |  | 482.0139 | 465.52 | 0.45559 | 0.58208
1059 | 322.7832 | 1.7107 |  |  |  | 482.7637 | 465.96 | 0.45587 | 0.58197
1060 | 323.088 | 1.7108 |  |  |  | 483.5137 | 466.4 | 0.45614 | 0.58186
1061 | 323.3928 | 1.711 |  |  |  | 484.2637 | 466.84 | 0.45642 | 0.58176
1062 | 323.6976 | 1.7112 |  |  |  | 485.0138 | 467.28 | 0.4567 | 0.58165
1063 | 324.0024 | 1.7114 |  |  |  | 485.764 | 467.72 | 0.45697 | 0.58155
1064 | 324.3072 | 1.7116 |  |  |  | 486.5142 | 468.16 | 0.45725 | 0.58144
1065 | 324.612 | 1.7117 |  |  |  | 487.2646 | 468.6 | 0.45753 | 0.58133
1066 | 324.9168 | 1.7119 |  |  |  | 488.015 | 469.04 | 0.4578 | 0.58123
1067 | 325.2216 | 1.7121 |  |  |  | 488.7655 | 469.48 | 0.45807 | 0.58112
1068 | 325.5264 | 1.7123 |  |  |  | 489.5161 | 469.92 | 0.45835 | 0.58101
1069 | 325.8312 | 1.7125 |  |  |  | 490.2667 | 470.36 | 0.45862 | 0.58091
1070 | 326.136 | 1.7126 |  |  |  | 491.0174 | 470.8 | 0.45889 | 0.5808
1071 | 326.4408 | 1.7128 |  |  |  | 491.7683 | 471.24 | 0.45917 | 0.5807
1072 | 326.7456 | 1.713 |  |  |  | 492.5192 | 471.68 | 0.45944 | 0.58059
1073 | 327.0504 | 1.7132 |  |  |  | 493.2701 | 472.12 | 0.45971 | 0.58048
1074 | 327.3552 | 1.7134 |  |  |  | 494.0212 | 472.56 | 0.45998 | 0.58038
1075 | 327.66 | 1.7135 |  |  |  | 494.7723 | 473 | 0.46025 | 0.58027
1076 | 327.9648 | 1.7137 |  |  |  | 495.5235 | 473.44 | 0.46052 | 0.58017
1077 | 328.2696 | 1.7139 |  |  |  | 496.2748 | 473.88 | 0.46079 | 0.58006
1078 | 328.5744 | 1.7141 |  |  |  | 497.0262 | 474.32 | 0.46106 | 0.57995
1079 | 328.8792 | 1.7143 |  |  |  | 497.7776 | 474.76 | 0.46133 | 0.57985
1080 | 329.184 | 1.7144 |  |  |  | 498.5291 | 475.2 | 0.4616 | 0.57974
1081 | 329.4888 | 1.7146 |  |  |  | 499.2808 | 475.64 | 0.46187 | 0.57963
1082 | 329.7936 | 1.7148 |  |  |  | 500.0324 | 476.08 | 0.46214 | 0.57953
1083 | 330.0984 | 1.715 |  |  |  | 500.7842 | 476.52 | 0.4624 | 0.57942
1084 | 330.4032 | 1.7152 |  |  |  | 501.536 | 476.96 | 0.46267 | 0.57932
1085 | 330.708 | 1.7153 |  |  |  | 502.288 | 477.4 | 0.46294 | 0.57921
1086 | 331.0128 | 1.7155 |  |  |  | 503.04 | 477.84 | 0.4632 | 0.5791
1087 | 331.3176 | 1.7157 |  |  |  | 503.792 | 478.28 | 0.46347 | 0.579
1088 | 331.6224 | 1.7159 |  |  |  | 504.5442 | 478.72 | 0.46374 | 0.57889
1089 | 331.9272 | 1.7161 |  |  |  | 505.2964 | 479.16 | 0.464 | 0.57878
1090 | 332.232 | 1.7162 |  |  |  | 506.0488 | 479.6 | 0.46426 | 0.57868
1091 | 332.5368 | 1.7164 |  |  |  | 506.8012 | 480.04 | 0.46453 | 0.57857
1092 | 332.8416 | 1.7166 |  |  |  | 507.5536 | 480.48 | 0.46479 | 0.57847
1093 | 333.1464 | 1.7168 |  |  |  | 508.3062 | 480.92 | 0.46506 | 0.57836
1094 | 333.4512 | 1.717 |  |  |  | 509.0588 | 481.36 | 0.46532 | 0.57825
1095 | 333.756 | 1.7171 |  |  |  | 509.8115 | 481.8 | 0.46558 | 0.57815
1096 | 334.0608 | 1.7173 |  |  |  | 510.5643 | 482.24 | 0.46584 | 0.57804
1097 | 334.3656 | 1.7175 |  |  |  | 511.3172 | 482.68 | 0.46611 | 0.57794
1098 | 334.6704 | 1.7177 |  |  |  | 512.0701 | 483.12 | 0.46637 | 0.57783
1099 | 334.9752 | 1.7179 |  |  |  | 512.8232 | 483.56 | 0.46663 | 0.57772
1100 | 335.28 | 1.7181 |  |  |  | 513.5763 | 484 | 0.46689 | 0.57762
1101 | 335.5848 | 1.7182 |  |  |  | 514.3295 | 484.44 | 0.46715 | 0.57751
1102 | 335.8896 | 1.7184 |  |  |  | 515.0827 | 484.88 | 0.46741 | 0.5774
1103 | 336.1944 | 1.7186 |  |  |  | 515.8361 | 485.32 | 0.46767 | 0.5773
1104 | 336.4992 | 1.7188 |  |  |  | 516.5895 | 485.76 | 0.46793 | 0.57719
1105 | 336.804 | 1.719 |  |  |  | 517.343 | 486.2 | 0.46818 | 0.57709
1106 | 337.1088 | 1.7191 |  |  |  | 518.0966 | 486.64 | 0.46844 | 0.57698
1107 | 337.4136 | 1.7193 |  |  |  | 518.8503 | 487.08 | 0.4687 | 0.57687
1108 | 337.7184 | 1.7195 |  |  |  | 519.604 | 487.52 | 0.46896 | 0.57677
1109 | 338.0232 | 1.7197 |  |  |  | 520.3578 | 487.96 | 0.46921 | 0.57666
1110 | 338.328 | 1.7199 |  |  |  | 521.1117 | 488.4 | 0.46947 | 0.57655
1111 | 338.6328 | 1.72 |  |  |  | 521.8657 | 488.84 | 0.46973 | 0.57645
1112 | 338.9376 | 1.7202 |  |  |  | 522.6198 | 489.28 | 0.46998 | 0.57634
1113 | 339.2424 | 1.7204 |  |  |  | 523.3739 | 489.72 | 0.47024 | 0.57624
1114 | 339.5472 | 1.7206 |  |  |  | 524.1281 | 490.16 | 0.47049 | 0.57613
1115 | 339.852 | 1.7208 |  |  |  | 524.8824 | 490.6 | 0.47075 | 0.57602
1116 | 340.1568 | 1.7209 |  |  |  | 525.6368 | 491.04 | 0.471 | 0.57592
1117 | 340.4616 | 1.7211 |  |  |  | 526.3912 | 491.48 | 0.47125 | 0.57581
1118 | 340.7664 | 1.7213 |  |  |  | 527.1458 | 491.92 | 0.47151 | 0.57571
1119 | 341.0712 | 1.7215 |  |  |  | 527.9004 | 492.36 | 0.47176 | 0.5756
1120 | 341.376 | 1.7217 |  |  |  | 528.6551 | 492.8 | 0.47201 | 0.57549
1121 | 341.6808 | 1.7218 |  |  |  | 529.4098 | 493.24 | 0.47227 | 0.57539
1122 | 341.9856 | 1.722 |  |  |  | 530.1647 | 493.68 | 0.47252 | 0.57528
1123 | 342.2904 | 1.7222 |  |  |  | 530.9196 | 494.12 | 0.47277 | 0.57517
1124 | 342.5952 | 1.7224 |  |  |  | 531.6746 | 494.56 | 0.47302 | 0.57507
1125 | 342.9 | 1.7226 |  |  |  | 532.4297 | 495 | 0.47327 | 0.57496
1126 | 343.2048 | 1.7227 |  |  |  | 533.1849 | 495.44 | 0.47352 | 0.57486
1127 | 343.5096 | 1.7229 |  |  |  | 533.9401 | 495.88 | 0.47377 | 0.57475
1128 | 343.8144 | 1.7231 |  |  |  | 534.6954 | 496.32 | 0.47402 | 0.57464
1129 | 344.1192 | 1.7233 |  |  |  | 535.4508 | 496.76 | 0.47427 | 0.57454
1130 | 344.424 | 1.7235 |  |  |  | 536.2063 | 497.2 | 0.47452 | 0.57443
1131 | 344.7288 | 1.7236 |  |  |  | 536.9619 | 497.64 | 0.47477 | 0.57432
1132 | 345.0336 | 1.7238 |  |  |  | 537.7175 | 498.08 | 0.47502 | 0.57422
1133 | 345.3384 | 1.724 |  |  |  | 538.4733 | 498.52 | 0.47526 | 0.57411
1134 | 345.6432 | 1.7242 |  |  |  | 539.2291 | 498.96 | 0.47551 | 0.57401
1135 | 345.948 | 1.7244 |  |  |  | 539.9849 | 499.4 | 0.47576 | 0.5739
1136 | 346.2528 | 1.7246 |  |  |  | 540.7409 | 499.84 | 0.476 | 0.57379
1137 | 346.5576 | 1.7247 |  |  |  | 541.4969 | 500.28 | 0.47625 | 0.57369
1138 | 346.8624 | 1.7249 |  |  |  | 542.253 | 500.72 | 0.4765 | 0.57358
1139 | 347.1672 | 1.7251 |  |  |  | 543.0092 | 501.16 | 0.47674 | 0.57348
1140 | 347.472 | 1.7253 |  |  |  | 543.7655 | 501.6 | 0.47699 | 0.57337
1141 | 347.7768 | 1.7255 |  |  |  | 544.5219 | 502.04 | 0.47723 | 0.57326
1142 | 348.0816 | 1.7256 |  |  |  | 545.2783 | 502.48 | 0.47748 | 0.57316
1143 | 348.3864 | 1.7258 |  |  |  | 546.0348 | 502.92 | 0.47772 | 0.57305
1144 | 348.6912 | 1.726 |  |  |  | 546.7914 | 503.36 | 0.47796 | 0.57294
1145 | 348.996 | 1.7262 |  |  |  | 547.5481 | 503.8 | 0.47821 | 0.57284
1146 | 349.3008 | 1.7264 |  |  |  | 548.3048 | 504.24 | 0.47845 | 0.57273
1147 | 349.6056 | 1.7265 |  |  |  | 549.0616 | 504.68 | 0.47869 | 0.57263
1148 | 349.9104 | 1.7267 |  |  |  | 549.8185 | 505.12 | 0.47894 | 0.57252
1149 | 350.2152 | 1.7269 |  |  |  | 550.5755 | 505.56 | 0.47918 | 0.57241
1150 | 350.52 | 1.7271 |  |  |  | 551.3326 | 506 | 0.47942 | 0.57231
1151 | 350.8248 | 1.7273 |  |  |  | 552.0897 | 506.44 | 0.47966 | 0.5722
1152 | 351.1296 | 1.7274 |  |  |  | 552.847 | 506.88 | 0.4799 | 0.57209
1153 | 351.4344 | 1.7276 |  |  |  | 553.6043 | 507.32 | 0.48014 | 0.57199
1154 | 351.7392 | 1.7278 |  |  |  | 554.3616 | 507.76 | 0.48038 | 0.57188
1155 | 352.044 | 1.728 |  |  |  | 555.1191 | 508.2 | 0.48062 | 0.57178
1156 | 352.3488 | 1.7282 |  |  |  | 555.8766 | 508.64 | 0.48086 | 0.57167
1157 | 352.6536 | 1.7283 |  |  |  | 556.6343 | 509.08 | 0.4811 | 0.57156
1158 | 352.9584 | 1.7285 |  |  |  | 557.392 | 509.52 | 0.48134 | 0.57146
1159 | 353.2632 | 1.7287 |  |  |  | 558.1497 | 509.96 | 0.48158 | 0.57135
1160 | 353.568 | 1.7289 |  |  |  | 558.9076 | 510.4 | 0.48182 | 0.57125
1161 | 353.8728 | 1.7291 |  |  |  | 559.6655 | 510.84 | 0.48205 | 0.57114
1162 | 354.1776 | 1.7292 |  |  |  | 560.4235 | 511.28 | 0.48229 | 0.57103
1163 | 354.4824 | 1.7294 |  |  |  | 561.1816 | 511.72 | 0.48253 | 0.57093
1164 | 354.7872 | 1.7296 |  |  |  | 561.9398 | 512.16 | 0.48277 | 0.57082
1165 | 355.092 | 1.7298 |  |  |  | 562.6981 | 512.6 | 0.483 | 0.57071
1166 | 355.3968 | 1.73 |  |  |  | 563.4564 | 513.04 | 0.48324 | 0.57061
1167 | 355.7016 | 1.7301 |  |  |  | 564.2148 | 513.48 | 0.48347 | 0.5705
1168 | 356.0064 | 1.7303 |  |  |  | 564.9733 | 513.92 | 0.48371 | 0.5704
1169 | 356.3112 | 1.7305 |  |  |  | 565.7319 | 514.36 | 0.48395 | 0.57029
1170 | 356.616 | 1.7307 |  |  |  | 566.4905 | 514.8 | 0.48418 | 0.57018
1171 | 356.9208 | 1.7309 |  |  |  | 567.2492 | 515.24 | 0.48441 | 0.57008
1172 | 357.2256 | 1.731 |  |  |  | 568.008 | 515.68 | 0.48465 | 0.56997
1173 | 357.5304 | 1.7312 |  |  |  | 568.7669 | 516.12 | 0.48488 | 0.56987
1174 | 357.8352 | 1.7314 |  |  |  | 569.5259 | 516.56 | 0.48512 | 0.56976
1175 | 358.14 | 1.7316 |  |  |  | 570.2849 | 517 | 0.48535 | 0.56965
1176 | 358.4448 | 1.7318 |  |  |  | 571.0441 | 517.44 | 0.48558 | 0.56955
1177 | 358.7496 | 1.732 |  |  |  | 571.8033 | 517.88 | 0.48581 | 0.56944
1178 | 359.0544 | 1.7321 |  |  |  | 572.5625 | 518.32 | 0.48605 | 0.56933
1179 | 359.3592 | 1.7323 |  |  |  | 573.3219 | 518.76 | 0.48628 | 0.56923
1180 | 359.664 | 1.7325 |  |  |  | 574.0813 | 519.2 | 0.48651 | 0.56912
1181 | 359.9688 | 1.7327 |  |  |  | 574.8409 | 519.64 | 0.48674 | 0.56902
1182 | 360.2736 | 1.7329 |  |  |  | 575.6005 | 520.08 | 0.48697 | 0.56891
1183 | 360.5784 | 1.733 |  |  |  | 576.3601 | 520.52 | 0.4872 | 0.5688
1184 | 360.8832 | 1.7332 |  |  |  | 577.1199 | 520.96 | 0.48743 | 0.5687
1185 | 361.188 | 1.7334 |  |  |  | 577.8797 | 521.4 | 0.48766 | 0.56859
1186 | 361.4928 | 1.7336 |  |  |  | 578.6396 | 521.84 | 0.48789 | 0.56848
1187 | 361.7976 | 1.7338 |  |  |  | 579.3996 | 522.28 | 0.48812 | 0.56838
1188 | 362.1024 | 1.7339 |  |  |  | 580.1597 | 522.72 | 0.48835 | 0.56827
1189 | 362.4072 | 1.7341 |  |  |  | 580.9198 | 523.16 | 0.48858 | 0.56817
1190 | 362.712 | 1.7343 |  |  |  | 581.6801 | 523.6 | 0.48881 | 0.56806
1191 | 363.0168 | 1.7345 |  |  |  | 582.4404 | 524.04 | 0.48903 | 0.56795
1192 | 363.3216 | 1.7347 |  |  |  | 583.2008 | 524.48 | 0.48926 | 0.56785
1193 | 363.6264 | 1.7348 |  |  |  | 583.9612 | 524.92 | 0.48949 | 0.56774
1194 | 363.9312 | 1.735 |  |  |  | 584.7218 | 525.36 | 0.48972 | 0.56764
1195 | 364.236 | 1.7352 |  |  |  | 585.4824 | 525.8 | 0.48994 | 0.56753
1196 | 364.5408 | 1.7354 |  |  |  | 586.2431 | 526.24 | 0.49017 | 0.56742
1197 | 364.8456 | 1.7356 |  |  |  | 587.0039 | 526.68 | 0.4904 | 0.56732
1198 | 365.1504 | 1.7357 |  |  |  | 587.7648 | 527.12 | 0.49062 | 0.56721
1199 | 365.4552 | 1.7359 |  |  |  | 588.5257 | 527.56 | 0.49085 | 0.5671
1200 | 365.76 | 1.7361 |  |  |  | 589.2867 | 528 | 0.49107 | 0.567
1201 | 366.0648 | 1.7363 |  |  |  | 590.0478 | 528.44 | 0.4913 | 0.56689
1202 | 366.3696 | 1.7365 |  |  |  | 590.809 | 528.88 | 0.49152 | 0.56679
1203 | 366.6744 | 1.7366 |  |  |  | 591.5703 | 529.32 | 0.49175 | 0.56668
1204 | 366.9792 | 1.7368 |  |  |  | 592.3316 | 529.76 | 0.49197 | 0.56657
1205 | 367.284 | 1.737 |  |  |  | 593.093 | 530.2 | 0.49219 | 0.56647
1206 | 367.5888 | 1.7372 |  |  |  | 593.8545 | 530.64 | 0.49242 | 0.56636
1207 | 367.8936 | 1.7374 |  |  |  | 594.6161 | 531.08 | 0.49264 | 0.56625
1208 | 368.1984 | 1.7375 |  |  |  | 595.3778 | 531.52 | 0.49286 | 0.56615
1209 | 368.5032 | 1.7377 |  |  |  | 596.1395 | 531.96 | 0.49308 | 0.56604
1210 | 368.808 | 1.7379 |  |  |  | 596.9013 | 532.4 | 0.49331 | 0.56594
1211 | 369.1128 | 1.7381 |  |  |  | 597.6632 | 532.84 | 0.49353 | 0.56583
1212 | 369.4176 | 1.7383 |  |  |  | 598.4252 | 533.28 | 0.49375 | 0.56572
1213 | 369.7224 | 1.7385 |  |  |  | 599.1872 | 533.72 | 0.49397 | 0.56562
1214 | 370.0272 | 1.7386 |  |  |  | 599.9493 | 534.16 | 0.49419 | 0.56551
1215 | 370.332 | 1.7388 |  |  |  | 600.7115 | 534.6 | 0.49441 | 0.56541
1216 | 370.6368 | 1.739 |  |  |  | 601.4738 | 535.04 | 0.49463 | 0.5653
1217 | 370.9416 | 1.7392 |  |  |  | 602.2362 | 535.48 | 0.49485 | 0.56519
1218 | 371.2464 | 1.7394 |  |  |  | 602.9986 | 535.92 | 0.49507 | 0.56509
1219 | 371.5512 | 1.7395 |  |  |  | 603.7612 | 536.36 | 0.49529 | 0.56498
1220 | 371.856 | 1.7397 |  |  |  | 604.5238 | 536.8 | 0.49551 | 0.56487
1221 | 372.1608 | 1.7399 |  |  |  | 605.2865 | 537.24 | 0.49573 | 0.56477
1222 | 372.4656 | 1.7401 |  |  |  | 606.0492 | 537.68 | 0.49595 | 0.56466
1223 | 372.7704 | 1.7403 |  |  |  | 606.8121 | 538.12 | 0.49617 | 0.56456
1224 | 373.0752 | 1.7404 |  |  |  | 607.575 | 538.56 | 0.49638 | 0.56445
1225 | 373.38 | 1.7406 |  |  |  | 608.338 | 539 | 0.4966 | 0.56434
1226 | 373.6848 | 1.7408 |  |  |  | 609.1011 | 539.44 | 0.49682 | 0.56424
1227 | 373.9896 | 1.741 |  |  |  | 609.8642 | 539.88 | 0.49704 | 0.56413
1228 | 374.2944 | 1.7412 |  |  |  | 610.6275 | 540.32 | 0.49725 | 0.56402
1229 | 374.5992 | 1.7413 |  |  |  | 611.3908 | 540.76 | 0.49747 | 0.56392
1230 | 374.904 | 1.7415 |  |  |  | 612.1542 | 541.2 | 0.49769 | 0.56381
1231 | 375.2088 | 1.7417 |  |  |  | 612.9176 | 541.64 | 0.4979 | 0.56371
1232 | 375.5136 | 1.7419 |  |  |  | 613.6812 | 542.08 | 0.49812 | 0.5636
1233 | 375.8184 | 1.7421 |  |  |  | 614.4448 | 542.52 | 0.49833 | 0.56349
1234 | 376.1232 | 1.7422 |  |  |  | 615.2085 | 542.96 | 0.49855 | 0.56339
1235 | 376.428 | 1.7424 |  |  |  | 615.9723 | 543.4 | 0.49876 | 0.56328
1236 | 376.7328 | 1.7426 |  |  |  | 616.7362 | 543.84 | 0.49898 | 0.56318
1237 | 377.0376 | 1.7428 |  |  |  | 617.5002 | 544.28 | 0.49919 | 0.56307
1238 | 377.3424 | 1.743 |  |  |  | 618.2642 | 544.72 | 0.49941 | 0.56296
1239 | 377.6472 | 1.7431 |  |  |  | 619.0283 | 545.16 | 0.49962 | 0.56286
1240 | 377.952 | 1.7433 |  |  |  | 619.7925 | 545.6 | 0.49983 | 0.56275
1241 | 378.2568 | 1.7435 |  |  |  | 620.5567 | 546.04 | 0.50005 | 0.56264
1242 | 378.5616 | 1.7437 |  |  |  | 621.3211 | 546.48 | 0.50026 | 0.56254
1243 | 378.8664 | 1.7439 |  |  |  | 622.0855 | 546.92 | 0.50047 | 0.56243
1244 | 379.1712 | 1.744 |  |  |  | 622.85 | 547.36 | 0.50068 | 0.56233
1245 | 379.476 | 1.7442 |  |  |  | 623.6146 | 547.8 | 0.5009 | 0.56222
1246 | 379.7808 | 1.7444 |  |  |  | 624.3793 | 548.24 | 0.50111 | 0.56211
1247 | 380.0856 | 1.7446 |  |  |  | 625.144 | 548.68 | 0.50132 | 0.56201
1248 | 380.3904 | 1.7448 |  |  |  | 625.9088 | 549.12 | 0.50153 | 0.5619
1249 | 380.6952 | 1.7449 |  |  |  | 626.6737 | 549.56 | 0.50174 | 0.56179
1250 | 381 | 1.7451 |  |  |  | 627.4387 | 550 | 0.50195 | 0.56169
1251 | 381.3048 | 1.7453 |  |  |  | 628.2037 | 550.44 | 0.50216 | 0.56158
1252 | 381.6096 | 1.7455 |  |  |  | 628.9689 | 550.88 | 0.50237 | 0.56148
1253 | 381.9144 | 1.7457 |  |  |  | 629.7341 | 551.32 | 0.50258 | 0.56137
1254 | 382.2192 | 1.7459 |  |  |  | 630.4994 | 551.76 | 0.50279 | 0.56126
1255 | 382.524 | 1.746 |  |  |  | 631.2648 | 552.2 | 0.503 | 0.56116
1256 | 382.8288 | 1.7462 |  |  |  | 632.0302 | 552.64 | 0.50321 | 0.56105
1257 | 383.1336 | 1.7464 |  |  |  | 632.7958 | 553.08 | 0.50342 | 0.56095
1258 | 383.4384 | 1.7466 |  |  |  | 633.5614 | 553.52 | 0.50363 | 0.56084
1259 | 383.7432 | 1.7468 |  |  |  | 634.3271 | 553.96 | 0.50383 | 0.56073
1260 | 384.048 | 1.7469 |  |  |  | 635.0928 | 554.4 | 0.50404 | 0.56063
1261 | 384.3528 | 1.7471 |  |  |  | 635.8587 | 554.84 | 0.50425 | 0.56052
1262 | 384.6576 | 1.7473 |  |  |  | 636.6246 | 555.28 | 0.50446 | 0.56041
1263 | 384.9624 | 1.7475 |  |  |  | 637.3906 | 555.72 | 0.50466 | 0.56031
1264 | 385.2672 | 1.7477 |  |  |  | 638.1567 | 556.16 | 0.50487 | 0.5602
1265 | 385.572 | 1.7478 |  |  |  | 638.9229 | 556.6 | 0.50508 | 0.5601
1266 | 385.8768 | 1.748 |  |  |  | 639.6891 | 557.04 | 0.50528 | 0.55999
1267 | 386.1816 | 1.7482 |  |  |  | 640.4554 | 557.48 | 0.50549 | 0.55988
1268 | 386.4864 | 1.7484 |  |  |  | 641.2218 | 557.92 | 0.5057 | 0.55978
1269 | 386.7912 | 1.7486 |  |  |  | 641.9883 | 558.36 | 0.5059 | 0.55967
1270 | 387.096 | 1.7487 |  |  |  | 642.7549 | 558.8 | 0.50611 | 0.55956
1271 | 387.4008 | 1.7489 |  |  |  | 643.5215 | 559.24 | 0.50631 | 0.55946
1272 | 387.7056 | 1.7491 |  |  |  | 644.2882 | 559.68 | 0.50652 | 0.55935
1273 | 388.0104 | 1.7493 |  |  |  | 645.055 | 560.12 | 0.50672 | 0.55925
1274 | 388.3152 | 1.7495 |  |  |  | 645.8219 | 560.56 | 0.50692 | 0.55914
1275 | 388.62 | 1.7496 |  |  |  | 646.5889 | 561 | 0.50713 | 0.55903
1276 | 388.9248 | 1.7498 |  |  |  | 647.3559 | 561.44 | 0.50733 | 0.55893
1277 | 389.2296 | 1.75 |  |  |  | 648.123 | 561.88 | 0.50754 | 0.55882
1278 | 389.5344 | 1.7502 |  |  |  | 648.8902 | 562.32 | 0.50774 | 0.55872
1279 | 389.8392 | 1.7504 |  |  |  | 649.6575 | 562.76 | 0.50794 | 0.55861
1280 | 390.144 | 1.7505 |  |  |  | 650.4248 | 563.2 | 0.50814 | 0.5585
1281 | 390.4488 | 1.7507 |  |  |  | 651.1923 | 563.64 | 0.50835 | 0.5584
1282 | 390.7536 | 1.7509 |  |  |  | 651.9598 | 564.08 | 0.50855 | 0.55829
1283 | 391.0584 | 1.7511 |  |  |  | 652.7274 | 564.52 | 0.50875 | 0.55818
1284 | 391.3632 | 1.7513 |  |  |  | 653.495 | 564.96 | 0.50895 | 0.55808
1285 | 391.668 | 1.7514 |  |  |  | 654.2628 | 565.4 | 0.50915 | 0.55797
1286 | 391.9728 | 1.7516 |  |  |  | 655.0306 | 565.84 | 0.50936 | 0.55787
1287 | 392.2776 | 1.7518 |  |  |  | 655.7985 | 566.28 | 0.50956 | 0.55776
1288 | 392.5824 | 1.752 |  |  |  | 656.5665 | 566.72 | 0.50976 | 0.55765
1289 | 392.8872 | 1.7522 |  |  |  | 657.3346 | 567.16 | 0.50996 | 0.55755
1290 | 393.192 | 1.7523 |  |  |  | 658.1027 | 567.6 | 0.51016 | 0.55744
1291 | 393.4968 | 1.7525 |  |  |  | 658.8709 | 568.04 | 0.51036 | 0.55734
1292 | 393.8016 | 1.7527 |  |  |  | 659.6392 | 568.48 | 0.51056 | 0.55723
1293 | 394.1064 | 1.7529 |  |  |  | 660.4076 | 568.92 | 0.51076 | 0.55712
1294 | 394.4112 | 1.7531 |  |  |  | 661.1761 | 569.36 | 0.51096 | 0.55702
1295 | 394.716 | 1.7533 |  |  |  | 661.9446 | 569.8 | 0.51115 | 0.55691
1296 | 395.0208 | 1.7534 |  |  |  | 662.7132 | 570.24 | 0.51135 | 0.5568
1297 | 395.3256 | 1.7536 |  |  |  | 663.4819 | 570.68 | 0.51155 | 0.5567
1298 | 395.6304 | 1.7538 |  |  |  | 664.2507 | 571.12 | 0.51175 | 0.55659
1299 | 395.9352 | 1.754 |  |  |  | 665.0195 | 571.56 | 0.51195 | 0.55649
1300 | 396.24 | 1.7542 |  |  |  | 665.7885 | 572 | 0.51214 | 0.55638
1301 | 396.5448 | 1.7543 |  |  |  | 666.5575 | 572.44 | 0.51234 | 0.55627
1302 | 396.8496 | 1.7545 |  |  |  | 667.3266 | 572.88 | 0.51254 | 0.55617
1303 | 397.1544 | 1.7547 |  |  |  | 668.0958 | 573.32 | 0.51274 | 0.55606
1304 | 397.4592 | 1.7549 |  |  |  | 668.865 | 573.76 | 0.51293 | 0.55595
1305 | 397.764 | 1.7551 |  |  |  | 669.6343 | 574.2 | 0.51313 | 0.55585
1306 | 398.0688 | 1.7552 |  |  |  | 670.4037 | 574.64 | 0.51333 | 0.55574
1307 | 398.3736 | 1.7554 |  |  |  | 671.1732 | 575.08 | 0.51352 | 0.55564
1308 | 398.6784 | 1.7556 |  |  |  | 671.9428 | 575.52 | 0.51372 | 0.55553
1309 | 398.9832 | 1.7558 |  |  |  | 672.7124 | 575.96 | 0.51391 | 0.55542
1310 | 399.288 | 1.756 |  |  |  | 673.4822 | 576.4 | 0.51411 | 0.55532
1311 | 399.5928 | 1.7561 |  |  |  | 674.252 | 576.84 | 0.5143 | 0.55521
1312 | 399.8976 | 1.7563 |  |  |  | 675.0219 | 577.28 | 0.5145 | 0.55511
1313 | 400.2024 | 1.7565 |  |  |  | 675.7918 | 577.72 | 0.51469 | 0.555
1314 | 400.5072 | 1.7567 |  |  |  | 676.5619 | 578.16 | 0.51489 | 0.55489
1315 | 400.812 | 1.7569 |  |  |  | 677.332 | 578.6 | 0.51508 | 0.55479
1316 | 401.1168 | 1.757 |  |  |  | 678.1022 | 579.04 | 0.51528 | 0.55468
1317 | 401.4216 | 1.7572 |  |  |  | 678.8725 | 579.48 | 0.51547 | 0.55457
1318 | 401.7264 | 1.7574 |  |  |  | 679.6428 | 579.92 | 0.51566 | 0.55447
1319 | 402.0312 | 1.7576 |  |  |  | 680.4133 | 580.36 | 0.51586 | 0.55436
1320 | 402.336 | 1.7578 |  |  |  | 681.1838 | 580.8 | 0.51605 | 0.55426
1321 | 402.6408 | 1.7579 |  |  |  | 681.9544 | 581.24 | 0.51624 | 0.55415
1322 | 402.9456 | 1.7581 |  |  |  | 682.7251 | 581.68 | 0.51643 | 0.55404
1323 | 403.2504 | 1.7583 |  |  |  | 683.4958 | 582.12 | 0.51663 | 0.55394
1324 | 403.5552 | 1.7585 |  |  |  | 684.2666 | 582.56 | 0.51682 | 0.55383
1325 | 403.86 | 1.7587 |  |  |  | 685.0376 | 583 | 0.51701 | 0.55372
1326 | 404.1648 | 1.7588 |  |  |  | 685.8085 | 583.44 | 0.5172 | 0.55362
1327 | 404.4696 | 1.759 |  |  |  | 686.5796 | 583.88 | 0.51739 | 0.55351
1328 | 404.7744 | 1.7592 |  |  |  | 687.3508 | 584.32 | 0.51758 | 0.55341
1329 | 405.0792 | 1.7594 |  |  |  | 688.122 | 584.76 | 0.51777 | 0.5533
1330 | 405.384 | 1.7596 |  |  |  | 688.8933 | 585.2 | 0.51796 | 0.55319
1331 | 405.6888 | 1.7598 |  |  |  | 689.6647 | 585.64 | 0.51816 | 0.55309
1332 | 405.9936 | 1.7599 |  |  |  | 690.4362 | 586.08 | 0.51835 | 0.55298
1333 | 406.2984 | 1.7601 |  |  |  | 691.2077 | 586.52 | 0.51854 | 0.55288
1334 | 406.6032 | 1.7603 |  |  |  | 691.9793 | 586.96 | 0.51873 | 0.55277
1335 | 406.908 | 1.7605 |  |  |  | 692.751 | 587.4 | 0.51891 | 0.55266
1336 | 407.2128 | 1.7607 |  |  |  | 693.5228 | 587.84 | 0.5191 | 0.55256
1337 | 407.5176 | 1.7608 |  |  |  | 694.2947 | 588.28 | 0.51929 | 0.55245
1338 | 407.8224 | 1.761 |  |  |  | 695.0666 | 588.72 | 0.51948 | 0.55234
1339 | 408.1272 | 1.7612 |  |  |  | 695.8386 | 589.16 | 0.51967 | 0.55224
1340 | 408.432 | 1.7614 |  |  |  | 696.6107 | 589.6 | 0.51986 | 0.55213
1341 | 408.7368 | 1.7616 |  |  |  | 697.3829 | 590.04 | 0.52005 | 0.55203
1342 | 409.0416 | 1.7617 |  |  |  | 698.1552 | 590.48 | 0.52023 | 0.55192
1343 | 409.3464 | 1.7619 |  |  |  | 698.9275 | 590.92 | 0.52042 | 0.55181
1344 | 409.6512 | 1.7621 |  |  |  | 699.6999 | 591.36 | 0.52061 | 0.55171
1345 | 409.956 | 1.7623 |  |  |  | 700.4724 | 591.8 | 0.5208 | 0.5516
1346 | 410.2608 | 1.7625 |  |  |  | 701.245 | 592.24 | 0.52098 | 0.55149
1347 | 410.5656 | 1.7626 |  |  |  | 702.0176 | 592.68 | 0.52117 | 0.55139
1348 | 410.8704 | 1.7628 |  |  |  | 702.7904 | 593.12 | 0.52136 | 0.55128
1349 | 411.1752 | 1.763 |  |  |  | 703.5632 | 593.56 | 0.52154 | 0.55118
1350 | 411.48 | 1.7632 |  |  |  | 704.3361 | 594 | 0.52173 | 0.55107
1351 | 411.7848 | 1.7634 |  |  |  | 705.1091 | 594.44 | 0.52192 | 0.55096
1352 | 412.0896 | 1.7635 |  |  |  | 705.8821 | 594.88 | 0.5221 | 0.55086
1353 | 412.3944 | 1.7637 |  |  |  | 706.6552 | 595.32 | 0.52229 | 0.55075
1354 | 412.6992 | 1.7639 |  |  |  | 707.4284 | 595.76 | 0.52247 | 0.55065
1355 | 413.004 | 1.7641 |  |  |  | 708.2017 | 596.2 | 0.52266 | 0.55054
1356 | 413.3088 | 1.7643 |  |  |  | 708.9751 | 596.64 | 0.52284 | 0.55043
1357 | 413.6136 | 1.7644 |  |  |  | 709.7485 | 597.08 | 0.52303 | 0.55033
1358 | 413.9184 | 1.7646 |  |  |  | 710.5221 | 597.52 | 0.52321 | 0.55022
1359 | 414.2232 | 1.7648 |  |  |  | 711.2957 | 597.96 | 0.5234 | 0.55011
1360 | 414.528 | 1.765 |  |  |  | 712.0693 | 598.4 | 0.52358 | 0.55001
1361 | 414.8328 | 1.7652 |  |  |  | 712.8431 | 598.84 | 0.52376 | 0.5499
1362 | 415.1376 | 1.7653 |  |  |  | 713.6169 | 599.28 | 0.52395 | 0.5498
1363 | 415.4424 | 1.7655 |  |  |  | 714.3909 | 599.72 | 0.52413 | 0.54969
1364 | 415.7472 | 1.7657 |  |  |  | 715.1649 | 600.16 | 0.52431 | 0.54958
1365 | 416.052 | 1.7659 |  |  |  | 715.9389 | 600.6 | 0.5245 | 0.54948
1366 | 416.3568 | 1.7661 |  |  |  | 716.7131 | 601.04 | 0.52468 | 0.54937
1367 | 416.6616 | 1.7662 |  |  |  | 717.4873 | 601.48 | 0.52486 | 0.54926
1368 | 416.9664 | 1.7664 |  |  |  | 718.2617 | 601.92 | 0.52505 | 0.54916
1369 | 417.2712 | 1.7666 |  |  |  | 719.036 | 602.36 | 0.52523 | 0.54905
1370 | 417.576 | 1.7668 |  |  |  | 719.8105 | 602.8 | 0.52541 | 0.54895
1371 | 417.8808 | 1.767 |  |  |  | 720.5851 | 603.24 | 0.52559 | 0.54884
1372 | 418.1856 | 1.7672 |  |  |  | 721.3597 | 603.68 | 0.52577 | 0.54873
1373 | 418.4904 | 1.7673 |  |  |  | 722.1344 | 604.12 | 0.52595 | 0.54863
1374 | 418.7952 | 1.7675 |  |  |  | 722.9092 | 604.56 | 0.52613 | 0.54852
1375 | 419.1 | 1.7677 |  |  |  | 723.6841 | 605 | 0.52632 | 0.54842
1376 | 419.4048 | 1.7679 |  |  |  | 724.459 | 605.44 | 0.5265 | 0.54831
1377 | 419.7096 | 1.7681 |  |  |  | 725.234 | 605.88 | 0.52668 | 0.5482
1378 | 420.0144 | 1.7682 |  |  |  | 726.0092 | 606.32 | 0.52686 | 0.5481
1379 | 420.3192 | 1.7684 |  |  |  | 726.7843 | 606.76 | 0.52704 | 0.54799
1380 | 420.624 | 1.7686 |  |  |  | 727.5596 | 607.2 | 0.52722 | 0.54788
1381 | 420.9288 | 1.7688 |  |  |  | 728.3349 | 607.64 | 0.5274 | 0.54778
1382 | 421.2336 | 1.769 |  |  |  | 729.1104 | 608.08 | 0.52758 | 0.54767
1383 | 421.5384 | 1.7691 |  |  |  | 729.8859 | 608.52 | 0.52776 | 0.54757
1384 | 421.8432 | 1.7693 |  |  |  | 730.6615 | 608.96 | 0.52793 | 0.54746
1385 | 422.148 | 1.7695 |  |  |  | 731.4371 | 609.4 | 0.52811 | 0.54735
1386 | 422.4528 | 1.7697 |  |  |  | 732.2129 | 609.84 | 0.52829 | 0.54725
1387 | 422.7576 | 1.7699 |  |  |  | 732.9887 | 610.28 | 0.52847 | 0.54714
1388 | 423.0624 | 1.77 |  |  |  | 733.7646 | 610.72 | 0.52865 | 0.54703
1389 | 423.3672 | 1.7702 |  |  |  | 734.5405 | 611.16 | 0.52883 | 0.54693
1390 | 423.672 | 1.7704 |  |  |  | 735.3166 | 611.6 | 0.529 | 0.54682
1391 | 423.9768 | 1.7706 |  |  |  | 736.0927 | 612.04 | 0.52918 | 0.54672
1392 | 424.2816 | 1.7708 |  |  |  | 736.869 | 612.48 | 0.52936 | 0.54661
1393 | 424.5864 | 1.7709 |  |  |  | 737.6452 | 612.92 | 0.52954 | 0.5465
1394 | 424.8912 | 1.7711 |  |  |  | 738.4216 | 613.36 | 0.52971 | 0.5464
1395 | 425.196 | 1.7713 |  |  |  | 739.1981 | 613.8 | 0.52989 | 0.54629
1396 | 425.5008 | 1.7715 |  |  |  | 739.9746 | 614.24 | 0.53007 | 0.54619
1397 | 425.8056 | 1.7717 |  |  |  | 740.7512 | 614.68 | 0.53024 | 0.54608
1398 | 426.1104 | 1.7718 |  |  |  | 741.5279 | 615.12 | 0.53042 | 0.54597
1399 | 426.4152 | 1.772 |  |  |  | 742.3047 | 615.56 | 0.5306 | 0.54587
1400 | 426.72 | 1.7722 |  |  |  | 743.0815 | 616 | 0.53077 | 0.54576
1401 | 427.0248 | 1.7724 |  |  |  | 743.8584 | 616.44 | 0.53095 | 0.54565
1402 | 427.3296 | 1.7726 |  |  |  | 744.6354 | 616.88 | 0.53112 | 0.54555
1403 | 427.6344 | 1.7727 |  |  |  | 745.4125 | 617.32 | 0.5313 | 0.54544
1404 | 427.9392 | 1.7729 |  |  |  | 746.1897 | 617.76 | 0.53147 | 0.54534
1405 | 428.244 | 1.7731 |  |  |  | 746.9669 | 618.2 | 0.53165 | 0.54523
1406 | 428.5488 | 1.7733 |  |  |  | 747.7443 | 618.64 | 0.53182 | 0.54512
1407 | 428.8536 | 1.7735 |  |  |  | 748.5217 | 619.08 | 0.532 | 0.54502
1408 | 429.1584 | 1.7737 |  |  |  | 749.2991 | 619.52 | 0.53217 | 0.54491
1409 | 429.4632 | 1.7738 |  |  |  | 750.0767 | 619.96 | 0.53235 | 0.54481
1410 | 429.768 | 1.774 |  |  |  | 750.8543 | 620.4 | 0.53252 | 0.5447
1411 | 430.0728 | 1.7742 |  |  |  | 751.6321 | 620.84 | 0.53269 | 0.54459
1412 | 430.3776 | 1.7744 |  |  |  | 752.4099 | 621.28 | 0.53287 | 0.54449
1413 | 430.6824 | 1.7746 |  |  |  | 753.1877 | 621.72 | 0.53304 | 0.54438
1414 | 430.9872 | 1.7747 |  |  |  | 753.9657 | 622.16 | 0.53321 | 0.54427
1415 | 431.292 | 1.7749 |  |  |  | 754.7437 | 622.6 | 0.53339 | 0.54417
1416 | 431.5968 | 1.7751 |  |  |  | 755.5218 | 623.04 | 0.53356 | 0.54406
1417 | 431.9016 | 1.7753 |  |  |  | 756.3 | 623.48 | 0.53373 | 0.54396
1418 | 432.2064 | 1.7755 |  |  |  | 757.0783 | 623.92 | 0.53391 | 0.54385
1419 | 432.5112 | 1.7756 |  |  |  | 757.8567 | 624.36 | 0.53408 | 0.54374
1420 | 432.816 | 1.7758 |  |  |  | 758.6351 | 624.8 | 0.53425 | 0.54364
1421 | 433.1208 | 1.776 |  |  |  | 759.4136 | 625.24 | 0.53442 | 0.54353
1422 | 433.4256 | 1.7762 |  |  |  | 760.1922 | 625.68 | 0.53459 | 0.54342
1423 | 433.7304 | 1.7764 |  |  |  | 760.9708 | 626.12 | 0.53477 | 0.54332
1424 | 434.0352 | 1.7765 |  |  |  | 761.7496 | 626.56 | 0.53494 | 0.54321
1425 | 434.34 | 1.7767 |  |  |  | 762.5284 | 627 | 0.53511 | 0.54311
1426 | 434.6448 | 1.7769 |  |  |  | 763.3073 | 627.44 | 0.53528 | 0.543
1427 | 434.9496 | 1.7771 |  |  |  | 764.0863 | 627.88 | 0.53545 | 0.54289
1428 | 435.2544 | 1.7773 |  |  |  | 764.8654 | 628.32 | 0.53562 | 0.54279
1429 | 435.5592 | 1.7774 |  |  |  | 765.6445 | 628.76 | 0.53579 | 0.54268
1430 | 435.864 | 1.7776 |  |  |  | 766.4237 | 629.2 | 0.53596 | 0.54258
1431 | 436.1688 | 1.7778 |  |  |  | 767.203 | 629.64 | 0.53613 | 0.54247
1432 | 436.4736 | 1.778 |  |  |  | 767.9824 | 630.08 | 0.5363 | 0.54236
1433 | 436.7784 | 1.7782 |  |  |  | 768.7619 | 630.52 | 0.53647 | 0.54226
1434 | 437.0832 | 1.7783 |  |  |  | 769.5414 | 630.96 | 0.53664 | 0.54215
1435 | 437.388 | 1.7785 |  |  |  | 770.321 | 631.4 | 0.53681 | 0.54204
1436 | 437.6928 | 1.7787 |  |  |  | 771.1007 | 631.84 | 0.53698 | 0.54194
1437 | 437.9976 | 1.7789 |  |  |  | 771.8805 | 632.28 | 0.53715 | 0.54183
1438 | 438.3024 | 1.7791 |  |  |  | 772.6604 | 632.72 | 0.53732 | 0.54173
1439 | 438.6072 | 1.7792 |  |  |  | 773.4403 | 633.16 | 0.53748 | 0.54162
1440 | 438.912 | 1.7794 |  |  |  | 774.2203 | 633.6 | 0.53765 | 0.54151
1441 | 439.2168 | 1.7796 |  |  |  | 775.0004 | 634.04 | 0.53782 | 0.54141
1442 | 439.5216 | 1.7798 |  |  |  | 775.7806 | 634.48 | 0.53799 | 0.5413
1443 | 439.8264 | 1.78 |  |  |  | 776.5608 | 634.92 | 0.53816 | 0.54119
1444 | 440.1312 | 1.7801 |  |  |  | 777.3411 | 635.36 | 0.53832 | 0.54109
1445 | 440.436 | 1.7803 |  |  |  | 778.1215 | 635.8 | 0.53849 | 0.54098
1446 | 440.7408 | 1.7805 |  |  |  | 778.902 | 636.24 | 0.53866 | 0.54088
1447 | 441.0456 | 1.7807 |  |  |  | 779.6826 | 636.68 | 0.53883 | 0.54077
1448 | 441.3504 | 1.7809 |  |  |  | 780.4632 | 637.12 | 0.53899 | 0.54066
1449 | 441.6552 | 1.7811 |  |  |  | 781.244 | 637.56 | 0.53916 | 0.54056
1450 | 441.96 | 1.7812 |  |  |  | 782.0248 | 638 | 0.53933 | 0.54045
1451 | 442.2648 | 1.7814 |  |  |  | 782.8057 | 638.44 | 0.53949 | 0.54035
1452 | 442.5696 | 1.7816 |  |  |  | 783.5866 | 638.88 | 0.53966 | 0.54024
1453 | 442.8744 | 1.7818 |  |  |  | 784.3677 | 639.32 | 0.53983 | 0.54013
1454 | 443.1792 | 1.782 |  |  |  | 785.1488 | 639.76 | 0.53999 | 0.54003
1455 | 443.484 | 1.7821 |  |  |  | 785.93 | 640.2 | 0.54016 | 0.53992
1456 | 443.7888 | 1.7823 |  |  |  | 786.7113 | 640.64 | 0.54032 | 0.53981
1457 | 444.0936 | 1.7825 |  |  |  | 787.4926 | 641.08 | 0.54049 | 0.53971
1458 | 444.3984 | 1.7827 |  |  |  | 788.2741 | 641.52 | 0.54065 | 0.5396
1459 | 444.7032 | 1.7829 |  |  |  | 789.0556 | 641.96 | 0.54082 | 0.5395
1460 | 445.008 | 1.783 |  |  |  | 789.8372 | 642.4 | 0.54098 | 0.53939
1461 | 445.3128 | 1.7832 |  |  |  | 790.6188 | 642.84 | 0.54115 | 0.53928
1462 | 445.6176 | 1.7834 |  |  |  | 791.4006 | 643.28 | 0.54131 | 0.53918
1463 | 445.9224 | 1.7836 |  |  |  | 792.1824 | 643.72 | 0.54148 | 0.53907
1464 | 446.2272 | 1.7838 |  |  |  | 792.9643 | 644.16 | 0.54164 | 0.53896
1465 | 446.532 | 1.7839 |  |  |  | 793.7463 | 644.6 | 0.54181 | 0.53886
1466 | 446.8368 | 1.7841 |  |  |  | 794.5284 | 645.04 | 0.54197 | 0.53875
1467 | 447.1416 | 1.7843 |  |  |  | 795.3105 | 645.48 | 0.54213 | 0.53865
1468 | 447.4464 | 1.7845 |  |  |  | 796.0928 | 645.92 | 0.5423 | 0.53854
1469 | 447.7512 | 1.7847 |  |  |  | 796.8751 | 646.36 | 0.54246 | 0.53843
1470 | 448.056 | 1.7848 |  |  |  | 797.6575 | 646.8 | 0.54262 | 0.53833
1471 | 448.3608 | 1.785 |  |  |  | 798.4399 | 647.24 | 0.54279 | 0.53822
1472 | 448.6656 | 1.7852 |  |  |  | 799.2225 | 647.68 | 0.54295 | 0.53812
1473 | 448.9704 | 1.7854 |  |  |  | 800.0051 | 648.12 | 0.54311 | 0.53801
1474 | 449.2752 | 1.7856 |  |  |  | 800.7878 | 648.56 | 0.54328 | 0.5379
1475 | 449.58 | 1.7857 |  |  |  | 801.5706 | 649 | 0.54344 | 0.5378
1476 | 449.8848 | 1.7859 |  |  |  | 802.3534 | 649.44 | 0.5436 | 0.53769
1477 | 450.1896 | 1.7861 |  |  |  | 803.1364 | 649.88 | 0.54376 | 0.53758
1478 | 450.4944 | 1.7863 |  |  |  | 803.9194 | 650.32 | 0.54392 | 0.53748
1479 | 450.7992 | 1.7865 |  |  |  | 804.7025 | 650.76 | 0.54409 | 0.53737
1480 | 451.104 | 1.7866 |  |  |  | 805.4857 | 651.2 | 0.54425 | 0.53727
1481 | 451.4088 | 1.7868 |  |  |  | 806.2689 | 651.64 | 0.54441 | 0.53716
1482 | 451.7136 | 1.787 |  |  |  | 807.0523 | 652.08 | 0.54457 | 0.53705
1483 | 452.0184 | 1.7872 |  |  |  | 807.8357 | 652.52 | 0.54473 | 0.53695
1484 | 452.3232 | 1.7874 |  |  |  | 808.6192 | 652.96 | 0.54489 | 0.53684
1485 | 452.628 | 1.7876 |  |  |  | 809.4028 | 653.4 | 0.54505 | 0.53673
1486 | 452.9328 | 1.7877 |  |  |  | 810.1864 | 653.84 | 0.54521 | 0.53663
1487 | 453.2376 | 1.7879 |  |  |  | 810.9701 | 654.28 | 0.54537 | 0.53652
1488 | 453.5424 | 1.7881 |  |  |  | 811.754 | 654.72 | 0.54553 | 0.53642
1489 | 453.8472 | 1.7883 |  |  |  | 812.5378 | 655.16 | 0.54569 | 0.53631
1490 | 454.152 | 1.7885 |  |  |  | 813.3218 | 655.6 | 0.54585 | 0.5362
1491 | 454.4568 | 1.7886 |  |  |  | 814.1059 | 656.04 | 0.54601 | 0.5361
1492 | 454.7616 | 1.7888 |  |  |  | 814.89 | 656.48 | 0.54617 | 0.53599
1493 | 455.0664 | 1.789 |  |  |  | 815.6742 | 656.92 | 0.54633 | 0.53589
1494 | 455.3712 | 1.7892 |  |  |  | 816.4585 | 657.36 | 0.54649 | 0.53578
1495 | 455.676 | 1.7894 |  |  |  | 817.2428 | 657.8 | 0.54665 | 0.53567
1496 | 455.9808 | 1.7895 |  |  |  | 818.0273 | 658.24 | 0.54681 | 0.53557
1497 | 456.2856 | 1.7897 |  |  |  | 818.8118 | 658.68 | 0.54697 | 0.53546
1498 | 456.5904 | 1.7899 |  |  |  | 819.5964 | 659.12 | 0.54713 | 0.53535
1499 | 456.8952 | 1.7901 |  |  |  | 820.3811 | 659.56 | 0.54729 | 0.53525
1500 | 457.2 | 1.7903 |  |  |  | 821.1659 | 660 | 0.54744 | 0.53514
1501 | 457.5048 | 1.7904 |  |  |  | 821.9507 | 660.44 | 0.5476 | 0.53504
1502 | 457.8096 | 1.7906 |  |  |  | 822.7356 | 660.88 | 0.54776 | 0.53493
1503 | 458.1144 | 1.7908 |  |  |  | 823.5206 | 661.32 | 0.54792 | 0.53482
1504 | 458.4192 | 1.791 |  |  |  | 824.3057 | 661.76 | 0.54808 | 0.53472
1505 | 458.724 | 1.7912 |  |  |  | 825.0908 | 662.2 | 0.54823 | 0.53461
1506 | 459.0288 | 1.7913 |  |  |  | 825.8761 | 662.64 | 0.54839 | 0.5345
1507 | 459.3336 | 1.7915 |  |  |  | 826.6614 | 663.08 | 0.54855 | 0.5344
1508 | 459.6384 | 1.7917 |  |  |  | 827.4468 | 663.52 | 0.5487 | 0.53429
1509 | 459.9432 | 1.7919 |  |  |  | 828.2323 | 663.96 | 0.54886 | 0.53419
1510 | 460.248 | 1.7921 |  |  |  | 829.0178 | 664.4 | 0.54902 | 0.53408
1511 | 460.5528 | 1.7922 |  |  |  | 829.8034 | 664.84 | 0.54918 | 0.53397
1512 | 460.8576 | 1.7924 |  |  |  | 830.5892 | 665.28 | 0.54933 | 0.53387
1513 | 461.1624 | 1.7926 |  |  |  | 831.3749 | 665.72 | 0.54949 | 0.53376
1514 | 461.4672 | 1.7928 |  |  |  | 832.1608 | 666.16 | 0.54964 | 0.53366
1515 | 461.772 | 1.793 |  |  |  | 832.9468 | 666.6 | 0.5498 | 0.53355
1516 | 462.0768 | 1.7931 |  |  |  | 833.7328 | 667.04 | 0.54996 | 0.53344
1517 | 462.3816 | 1.7933 |  |  |  | 834.5189 | 667.48 | 0.55011 | 0.53334
1518 | 462.6864 | 1.7935 |  |  |  | 835.3051 | 667.92 | 0.55027 | 0.53323
1519 | 462.9912 | 1.7937 |  |  |  | 836.0913 | 668.36 | 0.55042 | 0.53312
1520 | 463.296 | 1.7939 |  |  |  | 836.8777 | 668.8 | 0.55058 | 0.53302
1521 | 463.6008 | 1.794 |  |  |  | 837.6641 | 669.24 | 0.55073 | 0.53291
1522 | 463.9056 | 1.7942 |  |  |  | 838.4506 | 669.68 | 0.55089 | 0.53281
1523 | 464.2104 | 1.7944 |  |  |  | 839.2372 | 670.12 | 0.55104 | 0.5327
1524 | 464.5152 | 1.7946 |  |  |  | 840.0238 | 670.56 | 0.5512 | 0.53259
1525 | 464.82 | 1.7948 |  |  |  | 840.8106 | 671 | 0.55135 | 0.53249
1526 | 465.1248 | 1.795 |  |  |  | 841.5974 | 671.44 | 0.55151 | 0.53238
1527 | 465.4296 | 1.7951 |  |  |  | 842.3843 | 671.88 | 0.55166 | 0.53228
1528 | 465.7344 | 1.7953 |  |  |  | 843.1713 | 672.32 | 0.55181 | 0.53217
1529 | 466.0392 | 1.7955 |  |  |  | 843.9583 | 672.76 | 0.55197 | 0.53206
1530 | 466.344 | 1.7957 |  |  |  | 844.7455 | 673.2 | 0.55212 | 0.53196
1531 | 466.6488 | 1.7959 |  |  |  | 845.5327 | 673.64 | 0.55227 | 0.53185
1532 | 466.9536 | 1.796 |  |  |  | 846.32 | 674.08 | 0.55243 | 0.53174
1533 | 467.2584 | 1.7962 |  |  |  | 847.1073 | 674.52 | 0.55258 | 0.53164
1534 | 467.5632 | 1.7964 |  |  |  | 847.8948 | 674.96 | 0.55273 | 0.53153
1535 | 467.868 | 1.7966 |  |  |  | 848.6823 | 675.4 | 0.55289 | 0.53143
1536 | 468.1728 | 1.7968 |  |  |  | 849.4699 | 675.84 | 0.55304 | 0.53132
1537 | 468.4776 | 1.7969 |  |  |  | 850.2576 | 676.28 | 0.55319 | 0.53121
1538 | 468.7824 | 1.7971 |  |  |  | 851.0454 | 676.72 | 0.55335 | 0.53111
1539 | 469.0872 | 1.7973 |  |  |  | 851.8332 | 677.16 | 0.5535 | 0.531
1540 | 469.392 | 1.7975 |  |  |  | 852.6212 | 677.6 | 0.55365 | 0.53089
1541 | 469.6968 | 1.7977 |  |  |  | 853.4092 | 678.04 | 0.5538 | 0.53079
1542 | 470.0016 | 1.7978 |  |  |  | 854.1972 | 678.48 | 0.55395 | 0.53068
1543 | 470.3064 | 1.798 |  |  |  | 854.9854 | 678.92 | 0.55411 | 0.53058
1544 | 470.6112 | 1.7982 |  |  |  | 855.7736 | 679.36 | 0.55426 | 0.53047
1545 | 470.916 | 1.7984 |  |  |  | 856.562 | 679.8 | 0.55441 | 0.53036
1546 | 471.2208 | 1.7986 |  |  |  | 857.3504 | 680.24 | 0.55456 | 0.53026
1547 | 471.5256 | 1.7987 |  |  |  | 858.1388 | 680.68 | 0.55471 | 0.53015
1548 | 471.8304 | 1.7989 |  |  |  | 858.9274 | 681.12 | 0.55486 | 0.53005
1549 | 472.1352 | 1.7991 |  |  |  | 859.716 | 681.56 | 0.55501 | 0.52994
1550 | 472.44 | 1.7993 |  |  |  | 860.5048 | 682 | 0.55516 | 0.52983
1551 | 472.7448 | 1.7995 |  |  |  | 861.2936 | 682.44 | 0.55531 | 0.52973
1552 | 473.0496 | 1.7996 |  |  |  | 862.0824 | 682.88 | 0.55547 | 0.52962
1553 | 473.3544 | 1.7998 |  |  |  | 862.8714 | 683.32 | 0.55562 | 0.52951
1554 | 473.6592 | 1.8 |  |  |  | 863.6604 | 683.76 | 0.55577 | 0.52941
1555 | 473.964 | 1.8002 |  |  |  | 864.4495 | 684.2 | 0.55592 | 0.5293
1556 | 474.2688 | 1.8004 |  |  |  | 865.2387 | 684.64 | 0.55607 | 0.5292
1557 | 474.5736 | 1.8005 |  |  |  | 866.028 | 685.08 | 0.55622 | 0.52909
1558 | 474.8784 | 1.8007 |  |  |  | 866.8173 | 685.52 | 0.55637 | 0.52898
1559 | 475.1832 | 1.8009 |  |  |  | 867.6068 | 685.96 | 0.55651 | 0.52888
1560 | 475.488 | 1.8011 |  |  |  | 868.3963 | 686.4 | 0.55666 | 0.52877
1561 | 475.7928 | 1.8013 |  |  |  | 869.1859 | 686.84 | 0.55681 | 0.52866
1562 | 476.0976 | 1.8015 |  |  |  | 869.9755 | 687.28 | 0.55696 | 0.52856
1563 | 476.4024 | 1.8016 |  |  |  | 870.7653 | 687.72 | 0.55711 | 0.52845
1564 | 476.7072 | 1.8018 |  |  |  | 871.5551 | 688.16 | 0.55726 | 0.52835
1565 | 477.012 | 1.802 |  |  |  | 872.345 | 688.6 | 0.55741 | 0.52824
1566 | 477.3168 | 1.8022 |  |  |  | 873.135 | 689.04 | 0.55756 | 0.52813
1567 | 477.6216 | 1.8024 |  |  |  | 873.9251 | 689.48 | 0.55771 | 0.52803
1568 | 477.9264 | 1.8025 |  |  |  | 874.7152 | 689.92 | 0.55785 | 0.52792
1569 | 478.2312 | 1.8027 |  |  |  | 875.5054 | 690.36 | 0.558 | 0.52782
1570 | 478.536 | 1.8029 |  |  |  | 876.2957 | 690.8 | 0.55815 | 0.52771
1571 | 478.8408 | 1.8031 |  |  |  | 877.0861 | 691.24 | 0.5583 | 0.5276
1572 | 479.1456 | 1.8033 |  |  |  | 877.8766 | 691.68 | 0.55845 | 0.5275
1573 | 479.4504 | 1.8034 |  |  |  | 878.6671 | 692.12 | 0.55859 | 0.52739
1574 | 479.7552 | 1.8036 |  |  |  | 879.4577 | 692.56 | 0.55874 | 0.52728
1575 | 480.06 | 1.8038 |  |  |  | 880.2484 | 693 | 0.55889 | 0.52718
1576 | 480.3648 | 1.804 |  |  |  | 881.0392 | 693.44 | 0.55904 | 0.52707
1577 | 480.6696 | 1.8042 |  |  |  | 881.83 | 693.88 | 0.55918 | 0.52697
1578 | 480.9744 | 1.8043 |  |  |  | 882.621 | 694.32 | 0.55933 | 0.52686
1579 | 481.2792 | 1.8045 |  |  |  | 883.412 | 694.76 | 0.55948 | 0.52675
1580 | 481.584 | 1.8047 |  |  |  | 884.2031 | 695.2 | 0.55962 | 0.52665
1581 | 481.8888 | 1.8049 |  |  |  | 884.9942 | 695.64 | 0.55977 | 0.52654
1582 | 482.1936 | 1.8051 |  |  |  | 885.7855 | 696.08 | 0.55991 | 0.52643
1583 | 482.4984 | 1.8052 |  |  |  | 886.5768 | 696.52 | 0.56006 | 0.52633
1584 | 482.8032 | 1.8054 |  |  |  | 887.3682 | 696.96 | 0.56021 | 0.52622
1585 | 483.108 | 1.8056 |  |  |  | 888.1597 | 697.4 | 0.56035 | 0.52612
1586 | 483.4128 | 1.8058 |  |  |  | 888.9513 | 697.84 | 0.5605 | 0.52601
1587 | 483.7176 | 1.806 |  |  |  | 889.7429 | 698.28 | 0.56064 | 0.5259
1588 | 484.0224 | 1.8061 |  |  |  | 890.5346 | 698.72 | 0.56079 | 0.5258
1589 | 484.3272 | 1.8063 |  |  |  | 891.3264 | 699.16 | 0.56094 | 0.52569
1590 | 484.632 | 1.8065 |  |  |  | 892.1183 | 699.6 | 0.56108 | 0.52559
1591 | 484.9368 | 1.8067 |  |  |  | 892.9103 | 700.04 | 0.56123 | 0.52548
1592 | 485.2416 | 1.8069 |  |  |  | 893.7023 | 700.48 | 0.56137 | 0.52537
1593 | 485.5464 | 1.807 |  |  |  | 894.4944 | 700.92 | 0.56152 | 0.52527
1594 | 485.8512 | 1.8072 |  |  |  | 895.2866 | 701.36 | 0.56166 | 0.52516
1595 | 486.156 | 1.8074 |  |  |  | 896.0789 | 701.8 | 0.5618 | 0.52505
1596 | 486.4608 | 1.8076 |  |  |  | 896.8713 | 702.24 | 0.56195 | 0.52495
1597 | 486.7656 | 1.8078 |  |  |  | 897.6637 | 702.68 | 0.56209 | 0.52484
1598 | 487.0704 | 1.8079 |  |  |  | 898.4562 | 703.12 | 0.56224 | 0.52474
1599 | 487.3752 | 1.8081 |  |  |  | 899.2488 | 703.56 | 0.56238 | 0.52463
1600 | 487.68 | 1.8083 |  |  |  | 900.0415 | 704 | 0.56253 | 0.52452
1601 | 487.9848 | 1.8085 |  |  |  | 900.8342 | 704.44 | 0.56267 | 0.52442
1602 | 488.2896 | 1.8087 |  |  |  | 901.6271 | 704.88 | 0.56281 | 0.52431
1603 | 488.5944 | 1.8089 |  |  |  | 902.42 | 705.32 | 0.56296 | 0.5242
1604 | 488.8992 | 1.809 |  |  |  | 903.213 | 705.76 | 0.5631 | 0.5241
1605 | 489.204 | 1.8092 |  |  |  | 904.006 | 706.2 | 0.56324 | 0.52399
1606 | 489.5088 | 1.8094 |  |  |  | 904.7992 | 706.64 | 0.56339 | 0.52389
1607 | 489.8136 | 1.8096 |  |  |  | 905.5924 | 707.08 | 0.56353 | 0.52378
1608 | 490.1184 | 1.8098 |  |  |  | 906.3857 | 707.52 | 0.56367 | 0.52367
1609 | 490.4232 | 1.8099 |  |  |  | 907.1791 | 707.96 | 0.56382 | 0.52357
1610 | 490.728 | 1.8101 |  |  |  | 907.9726 | 708.4 | 0.56396 | 0.52346
1611 | 491.0328 | 1.8103 |  |  |  | 908.7661 | 708.84 | 0.5641 | 0.52336
1612 | 491.3376 | 1.8105 |  |  |  | 909.5597 | 709.28 | 0.56424 | 0.52325
1613 | 491.6424 | 1.8107 |  |  |  | 910.3534 | 709.72 | 0.56439 | 0.52314
1614 | 491.9472 | 1.8108 |  |  |  | 911.1472 | 710.16 | 0.56453 | 0.52304
1615 | 492.252 | 1.811 |  |  |  | 911.9411 | 710.6 | 0.56467 | 0.52293
1616 | 492.5568 | 1.8112 |  |  |  | 912.735 | 711.04 | 0.56481 | 0.52282
1617 | 492.8616 | 1.8114 |  |  |  | 913.529 | 711.48 | 0.56495 | 0.52272
1618 | 493.1664 | 1.8116 |  |  |  | 914.3231 | 711.92 | 0.56509 | 0.52261
1619 | 493.4712 | 1.8117 |  |  |  | 915.1173 | 712.36 | 0.56524 | 0.52251
1620 | 493.776 | 1.8119 |  |  |  | 915.9116 | 712.8 | 0.56538 | 0.5224
1621 | 494.0808 | 1.8121 |  |  |  | 916.7059 | 713.24 | 0.56552 | 0.52229
1622 | 494.3856 | 1.8123 |  |  |  | 917.5003 | 713.68 | 0.56566 | 0.52219
1623 | 494.6904 | 1.8125 |  |  |  | 918.2948 | 714.12 | 0.5658 | 0.52208
1624 | 494.9952 | 1.8126 |  |  |  | 919.0894 | 714.56 | 0.56594 | 0.52197
1625 | 495.3 | 1.8128 |  |  |  | 919.884 | 715 | 0.56608 | 0.52187
1626 | 495.6048 | 1.813 |  |  |  | 920.6788 | 715.44 | 0.56622 | 0.52176
1627 | 495.9096 | 1.8132 |  |  |  | 921.4736 | 715.88 | 0.56636 | 0.52166
1628 | 496.2144 | 1.8134 |  |  |  | 922.2685 | 716.32 | 0.5665 | 0.52155
1629 | 496.5192 | 1.8135 |  |  |  | 923.0634 | 716.76 | 0.56664 | 0.52144
1630 | 496.824 | 1.8137 |  |  |  | 923.8585 | 717.2 | 0.56678 | 0.52134
1631 | 497.1288 | 1.8139 |  |  |  | 924.6536 | 717.64 | 0.56692 | 0.52123
1632 | 497.4336 | 1.8141 |  |  |  | 925.4488 | 718.08 | 0.56706 | 0.52113
1633 | 497.7384 | 1.8143 |  |  |  | 926.2441 | 718.52 | 0.5672 | 0.52102
1634 | 498.0432 | 1.8144 |  |  |  | 927.0395 | 718.96 | 0.56734 | 0.52091
1635 | 498.348 | 1.8146 |  |  |  | 927.8349 | 719.4 | 0.56748 | 0.52081
1636 | 498.6528 | 1.8148 |  |  |  | 928.6304 | 719.84 | 0.56762 | 0.5207
1637 | 498.9576 | 1.815 |  |  |  | 929.426 | 720.28 | 0.56776 | 0.52059
1638 | 499.2624 | 1.8152 |  |  |  | 930.2217 | 720.72 | 0.5679 | 0.52049
1639 | 499.5672 | 1.8154 |  |  |  | 931.0175 | 721.16 | 0.56804 | 0.52038
1640 | 499.872 | 1.8155 |  |  |  | 931.8133 | 721.6 | 0.56818 | 0.52028
1641 | 500.1768 | 1.8157 |  |  |  | 932.6092 | 722.04 | 0.56832 | 0.52017
1642 | 500.4816 | 1.8159 |  |  |  | 933.4052 | 722.48 | 0.56846 | 0.52006
1643 | 500.7864 | 1.8161 |  |  |  | 934.2013 | 722.92 | 0.56859 | 0.51996
1644 | 501.0912 | 1.8163 |  |  |  | 934.9975 | 723.36 | 0.56873 | 0.51985
1645 | 501.396 | 1.8164 |  |  |  | 935.7937 | 723.8 | 0.56887 | 0.51975
1646 | 501.7008 | 1.8166 |  |  |  | 936.59 | 724.24 | 0.56901 | 0.51964
1647 | 502.0056 | 1.8168 |  |  |  | 937.3864 | 724.68 | 0.56915 | 0.51953
1648 | 502.3104 | 1.817 |  |  |  | 938.1829 | 725.12 | 0.56929 | 0.51943
1649 | 502.6152 | 1.8172 |  |  |  | 938.9794 | 725.56 | 0.56942 | 0.51932
1650 | 502.92 | 1.8173 |  |  |  | 939.776 | 726 | 0.56956 | 0.51921
1651 | 503.2248 | 1.8175 |  |  |  | 940.5728 | 726.44 | 0.5697 | 0.51911
1652 | 503.5296 | 1.8177 |  |  |  | 941.3695 | 726.88 | 0.56984 | 0.519
1653 | 503.8344 | 1.8179 |  |  |  | 942.1664 | 727.32 | 0.56997 | 0.5189
1654 | 504.1392 | 1.8181 |  |  |  | 942.9634 | 727.76 | 0.57011 | 0.51879
1655 | 504.444 | 1.8182 |  |  |  | 943.7604 | 728.2 | 0.57025 | 0.51868
1656 | 504.7488 | 1.8184 |  |  |  | 944.5575 | 728.64 | 0.57038 | 0.51858
1657 | 505.0536 | 1.8186 |  |  |  | 945.3547 | 729.08 | 0.57052 | 0.51847
1658 | 505.3584 | 1.8188 |  |  |  | 946.1519 | 729.52 | 0.57066 | 0.51836
1659 | 505.6632 | 1.819 |  |  |  | 946.9493 | 729.96 | 0.5708 | 0.51826
1660 | 505.968 | 1.8191 |  |  |  | 947.7467 | 730.4 | 0.57093 | 0.51815
1661 | 506.2728 | 1.8193 |  |  |  | 948.5442 | 730.84 | 0.57107 | 0.51805
1662 | 506.5776 | 1.8195 |  |  |  | 949.3418 | 731.28 | 0.5712 | 0.51794
1663 | 506.8824 | 1.8197 |  |  |  | 950.1394 | 731.72 | 0.57134 | 0.51783
1664 | 507.1872 | 1.8199 |  |  |  | 950.9372 | 732.16 | 0.57148 | 0.51773
1665 | 507.492 | 1.82 |  |  |  | 951.735 | 732.6 | 0.57161 | 0.51762
1666 | 507.7968 | 1.8202 |  |  |  | 952.5329 | 733.04 | 0.57175 | 0.51752
1667 | 508.1016 | 1.8204 |  |  |  | 953.3309 | 733.48 | 0.57188 | 0.51741
1668 | 508.4064 | 1.8206 |  |  |  | 954.1289 | 733.92 | 0.57202 | 0.5173
1669 | 508.7112 | 1.8208 |  |  |  | 954.927 | 734.36 | 0.57216 | 0.5172
1670 | 509.016 | 1.8209 |  |  |  | 955.7253 | 734.8 | 0.57229 | 0.51709
1671 | 509.3208 | 1.8211 |  |  |  | 956.5235 | 735.24 | 0.57243 | 0.51698
1672 | 509.6256 | 1.8213 |  |  |  | 957.3219 | 735.68 | 0.57256 | 0.51688
1673 | 509.9304 | 1.8215 |  |  |  | 958.1204 | 736.12 | 0.5727 | 0.51677
1674 | 510.2352 | 1.8217 |  |  |  | 958.9189 | 736.56 | 0.57283 | 0.51667
1675 | 510.54 | 1.8218 |  |  |  | 959.7175 | 737 | 0.57297 | 0.51656
1676 | 510.8448 | 1.822 |  |  |  | 960.5162 | 737.44 | 0.5731 | 0.51645
1677 | 511.1496 | 1.8222 |  |  |  | 961.315 | 737.88 | 0.57323 | 0.51635
1678 | 511.4544 | 1.8224 |  |  |  | 962.1138 | 738.32 | 0.57337 | 0.51624
1679 | 511.7592 | 1.8226 |  |  |  | 962.9127 | 738.76 | 0.5735 | 0.51613
1680 | 512.064 | 1.8228 |  |  |  | 963.7117 | 739.2 | 0.57364 | 0.51603
1681 | 512.3688 | 1.8229 |  |  |  | 964.5108 | 739.64 | 0.57377 | 0.51592
1682 | 512.6736 | 1.8231 |  |  |  | 965.31 | 740.08 | 0.57391 | 0.51582
1683 | 512.9784 | 1.8233 |  |  |  | 966.1092 | 740.52 | 0.57404 | 0.51571
1684 | 513.2832 | 1.8235 |  |  |  | 966.9085 | 740.96 | 0.57417 | 0.5156
1685 | 513.588 | 1.8237 |  |  |  | 967.7079 | 741.4 | 0.57431 | 0.5155
1686 | 513.8928 | 1.8238 |  |  |  | 968.5074 | 741.84 | 0.57444 | 0.51539
1687 | 514.1976 | 1.824 |  |  |  | 969.307 | 742.28 | 0.57457 | 0.51529
1688 | 514.5024 | 1.8242 |  |  |  | 970.1066 | 742.72 | 0.57471 | 0.51518
1689 | 514.8072 | 1.8244 |  |  |  | 970.9063 | 743.16 | 0.57484 | 0.51507
1690 | 515.112 | 1.8246 |  |  |  | 971.7061 | 743.6 | 0.57497 | 0.51497
1691 | 515.4168 | 1.8247 |  |  |  | 972.506 | 744.04 | 0.57511 | 0.51486
1692 | 515.7216 | 1.8249 |  |  |  | 973.3059 | 744.48 | 0.57524 | 0.51475
1693 | 516.0264 | 1.8251 |  |  |  | 974.106 | 744.92 | 0.57537 | 0.51465
1694 | 516.3312 | 1.8253 |  |  |  | 974.9061 | 745.36 | 0.57551 | 0.51454
1695 | 516.636 | 1.8255 |  |  |  | 975.7063 | 745.8 | 0.57564 | 0.51444
1696 | 516.9408 | 1.8256 |  |  |  | 976.5066 | 746.24 | 0.57577 | 0.51433
1697 | 517.2456 | 1.8258 |  |  |  | 977.3069 | 746.68 | 0.5759 | 0.51422
1698 | 517.5504 | 1.826 |  |  |  | 978.1073 | 747.12 | 0.57603 | 0.51412
1699 | 517.8552 | 1.8262 |  |  |  | 978.9078 | 747.56 | 0.57617 | 0.51401
1700 | 518.16 | 1.8264 |  |  |  | 979.7084 | 748 | 0.5763 | 0.5139
1701 | 518.4648 | 1.8265 |  |  |  | 980.5091 | 748.44 | 0.57643 | 0.5138
1702 | 518.7696 | 1.8267 |  |  |  | 981.3098 | 748.88 | 0.57656 | 0.51369
1703 | 519.0744 | 1.8269 |  |  |  | 982.1107 | 749.32 | 0.57669 | 0.51359
1704 | 519.3792 | 1.8271 |  |  |  | 982.9116 | 749.76 | 0.57683 | 0.51348
1705 | 519.684 | 1.8273 |  |  |  | 983.7125 | 750.2 | 0.57696 | 0.51337
1706 | 519.9888 | 1.8274 |  |  |  | 984.5136 | 750.64 | 0.57709 | 0.51327
1707 | 520.2936 | 1.8276 |  |  |  | 985.3147 | 751.08 | 0.57722 | 0.51316
1708 | 520.5984 | 1.8278 |  |  |  | 986.116 | 751.52 | 0.57735 | 0.51306
1709 | 520.9032 | 1.828 |  |  |  | 986.9173 | 751.96 | 0.57748 | 0.51295
1710 | 521.208 | 1.8282 |  |  |  | 987.7186 | 752.4 | 0.57761 | 0.51284
1711 | 521.5128 | 1.8283 |  |  |  | 988.5201 | 752.84 | 0.57774 | 0.51274
1712 | 521.8176 | 1.8285 |  |  |  | 989.3216 | 753.28 | 0.57787 | 0.51263
1713 | 522.1224 | 1.8287 |  |  |  | 990.1232 | 753.72 | 0.57801 | 0.51252
1714 | 522.4272 | 1.8289 |  |  |  | 990.9249 | 754.16 | 0.57814 | 0.51242
1715 | 522.732 | 1.8291 |  |  |  | 991.7267 | 754.6 | 0.57827 | 0.51231
1716 | 523.0368 | 1.8293 |  |  |  | 992.5286 | 755.04 | 0.5784 | 0.51221
1717 | 523.3416 | 1.8294 |  |  |  | 993.3305 | 755.48 | 0.57853 | 0.5121
1718 | 523.6464 | 1.8296 |  |  |  | 994.1325 | 755.92 | 0.57866 | 0.51199
1719 | 523.9512 | 1.8298 |  |  |  | 994.9346 | 756.36 | 0.57879 | 0.51189
1720 | 524.256 | 1.83 |  |  |  | 995.7368 | 756.8 | 0.57892 | 0.51178
1721 | 524.5608 | 1.8302 |  |  |  | 996.539 | 757.24 | 0.57905 | 0.51167
1722 | 524.8656 | 1.8303 |  |  |  | 997.3413 | 757.68 | 0.57918 | 0.51157
1723 | 525.1704 | 1.8305 |  |  |  | 998.1437 | 758.12 | 0.57931 | 0.51146
1724 | 525.4752 | 1.8307 |  |  |  | 998.9462 | 758.56 | 0.57944 | 0.51136
1725 | 525.78 | 1.8309 |  |  |  | 999.7488 | 759 | 0.57956 | 0.51125
1726 | 526.0848 | 1.8311 |  |  |  | 1000.5514 | 759.44 | 0.57969 | 0.51114
1727 | 526.3896 | 1.8312 |  |  |  | 1001.3542 | 759.88 | 0.57982 | 0.51104
1728 | 526.6944 | 1.8314 |  |  |  | 1002.157 | 760.32 | 0.57995 | 0.51093
1729 | 526.9992 | 1.8316 |  |  |  | 1002.9598 | 760.76 | 0.58008 | 0.51083
1730 | 527.304 | 1.8318 |  |  |  | 1003.7628 | 761.2 | 0.58021 | 0.51072
1731 | 527.6088 | 1.832 |  |  |  | 1004.5658 | 761.64 | 0.58034 | 0.51061
1732 | 527.9136 | 1.8321 |  |  |  | 1005.369 | 762.08 | 0.58047 | 0.51051
1733 | 528.2184 | 1.8323 |  |  |  | 1006.1722 | 762.52 | 0.5806 | 0.5104
1734 | 528.5232 | 1.8325 |  |  |  | 1006.9754 | 762.96 | 0.58072 | 0.51029
1735 | 528.828 | 1.8327 |  |  |  | 1007.7788 | 763.4 | 0.58085 | 0.51019
1736 | 529.1328 | 1.8329 |  |  |  | 1008.5822 | 763.84 | 0.58098 | 0.51008
1737 | 529.4376 | 1.833 |  |  |  | 1009.3857 | 764.28 | 0.58111 | 0.50998
1738 | 529.7424 | 1.8332 |  |  |  | 1010.1893 | 764.72 | 0.58124 | 0.50987
1739 | 530.0472 | 1.8334 |  |  |  | 1010.993 | 765.16 | 0.58136 | 0.50976
1740 | 530.352 | 1.8336 |  |  |  | 1011.7968 | 765.6 | 0.58149 | 0.50966
1741 | 530.6568 | 1.8338 |  |  |  | 1012.6006 | 766.04 | 0.58162 | 0.50955
1742 | 530.9616 | 1.8339 |  |  |  | 1013.4045 | 766.48 | 0.58175 | 0.50944
1743 | 531.2664 | 1.8341 |  |  |  | 1014.2085 | 766.92 | 0.58188 | 0.50934
1744 | 531.5712 | 1.8343 |  |  |  | 1015.0126 | 767.36 | 0.582 | 0.50923
1745 | 531.876 | 1.8345 |  |  |  | 1015.8167 | 767.8 | 0.58213 | 0.50913
1746 | 532.1808 | 1.8347 |  |  |  | 1016.6209 | 768.24 | 0.58226 | 0.50902
1747 | 532.4856 | 1.8348 |  |  |  | 1017.4252 | 768.68 | 0.58238 | 0.50891
1748 | 532.7904 | 1.835 |  |  |  | 1018.2296 | 769.12 | 0.58251 | 0.50881
1749 | 533.0952 | 1.8352 |  |  |  | 1019.0341 | 769.56 | 0.58264 | 0.5087
1750 | 533.4 | 1.8354 |  |  |  | 1019.8386 | 770 | 0.58276 | 0.5086
1751 | 533.7048 | 1.8356 |  |  |  | 1020.6432 | 770.44 | 0.58289 | 0.50849
1752 | 534.0096 | 1.8357 |  |  |  | 1021.4479 | 770.88 | 0.58302 | 0.50838
1753 | 534.3144 | 1.8359 |  |  |  | 1022.2527 | 771.32 | 0.58314 | 0.50828
1754 | 534.6192 | 1.8361 |  |  |  | 1023.0576 | 771.76 | 0.58327 | 0.50817
1755 | 534.924 | 1.8363 |  |  |  | 1023.8625 | 772.2 | 0.5834 | 0.50806
1756 | 535.2288 | 1.8365 |  |  |  | 1024.6675 | 772.64 | 0.58352 | 0.50796
1757 | 535.5336 | 1.8367 |  |  |  | 1025.4726 | 773.08 | 0.58365 | 0.50785
1758 | 535.8384 | 1.8368 |  |  |  | 1026.2778 | 773.52 | 0.58378 | 0.50775
1759 | 536.1432 | 1.837 |  |  |  | 1027.0831 | 773.96 | 0.5839 | 0.50764
1760 | 536.448 | 1.8372 |  |  |  | 1027.8884 | 774.4 | 0.58403 | 0.50753
1761 | 536.7528 | 1.8374 |  |  |  | 1028.6938 | 774.84 | 0.58415 | 0.50743
1762 | 537.0576 | 1.8376 |  |  |  | 1029.4993 | 775.28 | 0.58428 | 0.50732
1763 | 537.3624 | 1.8377 |  |  |  | 1030.3049 | 775.72 | 0.5844 | 0.50722
1764 | 537.6672 | 1.8379 |  |  |  | 1031.1105 | 776.16 | 0.58453 | 0.50711
1765 | 537.972 | 1.8381 |  |  |  | 1031.9163 | 776.6 | 0.58466 | 0.507
1766 | 538.2768 | 1.8383 |  |  |  | 1032.7221 | 777.04 | 0.58478 | 0.5069
1767 | 538.5816 | 1.8385 |  |  |  | 1033.528 | 777.48 | 0.58491 | 0.50679
1768 | 538.8864 | 1.8386 |  |  |  | 1034.3339 | 777.92 | 0.58503 | 0.50668
1769 | 539.1912 | 1.8388 |  |  |  | 1035.14 | 778.36 | 0.58516 | 0.50658
1770 | 539.496 | 1.839 |  |  |  | 1035.9461 | 778.8 | 0.58528 | 0.50647
1771 | 539.8008 | 1.8392 |  |  |  | 1036.7523 | 779.24 | 0.58541 | 0.50637
1772 | 540.1056 | 1.8394 |  |  |  | 1037.5586 | 779.68 | 0.58553 | 0.50626
1773 | 540.4104 | 1.8395 |  |  |  | 1038.3649 | 780.12 | 0.58565 | 0.50615
1774 | 540.7152 | 1.8397 |  |  |  | 1039.1714 | 780.56 | 0.58578 | 0.50605
1775 | 541.02 | 1.8399 |  |  |  | 1039.9779 | 781 | 0.5859 | 0.50594
1776 | 541.3248 | 1.8401 |  |  |  | 1040.7845 | 781.44 | 0.58603 | 0.50583
1777 | 541.6296 | 1.8403 |  |  |  | 1041.5912 | 781.88 | 0.58615 | 0.50573
1778 | 541.9344 | 1.8404 |  |  |  | 1042.3979 | 782.32 | 0.58628 | 0.50562
1779 | 542.2392 | 1.8406 |  |  |  | 1043.2048 | 782.76 | 0.5864 | 0.50552
1780 | 542.544 | 1.8408 |  |  |  | 1044.0117 | 783.2 | 0.58652 | 0.50541
1781 | 542.8488 | 1.841 |  |  |  | 1044.8187 | 783.64 | 0.58665 | 0.5053
1782 | 543.1536 | 1.8412 |  |  |  | 1045.6258 | 784.08 | 0.58677 | 0.5052
1783 | 543.4584 | 1.8413 |  |  |  | 1046.4329 | 784.52 | 0.58689 | 0.50509
1784 | 543.7632 | 1.8415 |  |  |  | 1047.2402 | 784.96 | 0.58702 | 0.50499
1785 | 544.068 | 1.8417 |  |  |  | 1048.0475 | 785.4 | 0.58714 | 0.50488
1786 | 544.3728 | 1.8419 |  |  |  | 1048.8549 | 785.84 | 0.58726 | 0.50477
1787 | 544.6776 | 1.8421 |  |  |  | 1049.6623 | 786.28 | 0.58739 | 0.50467
1788 | 544.9824 | 1.8422 |  |  |  | 1050.4699 | 786.72 | 0.58751 | 0.50456
1789 | 545.2872 | 1.8424 |  |  |  | 1051.2775 | 787.16 | 0.58763 | 0.50445
1790 | 545.592 | 1.8426 |  |  |  | 1052.0852 | 787.6 | 0.58776 | 0.50435
1791 | 545.8968 | 1.8428 |  |  |  | 1052.893 | 788.04 | 0.58788 | 0.50424
1792 | 546.2016 | 1.843 |  |  |  | 1053.7009 | 788.48 | 0.588 | 0.50414
1793 | 546.5064 | 1.8431 |  |  |  | 1054.5088 | 788.92 | 0.58813 | 0.50403
1794 | 546.8112 | 1.8433 |  |  |  | 1055.3168 | 789.36 | 0.58825 | 0.50392
1795 | 547.116 | 1.8435 |  |  |  | 1056.1249 | 789.8 | 0.58837 | 0.50382
1796 | 547.4208 | 1.8437 |  |  |  | 1056.9331 | 790.24 | 0.58849 | 0.50371
1797 | 547.7256 | 1.8439 |  |  |  | 1057.7414 | 790.68 | 0.58862 | 0.5036
1798 | 548.0304 | 1.8441 |  |  |  | 1058.5497 | 791.12 | 0.58874 | 0.5035
1799 | 548.3352 | 1.8442 |  |  |  | 1059.3581 | 791.56 | 0.58886 | 0.50339
1800 | 548.64 | 1.8444 |  |  |  | 1060.1666 | 792 | 0.58898 | 0.50329
1801 | 548.9448 | 1.8446 |  |  |  | 1060.9752 | 792.44 | 0.5891 | 0.50318
1802 | 549.2496 | 1.8448 |  |  |  | 1061.7839 | 792.88 | 0.58923 | 0.50307
1803 | 549.5544 | 1.845 |  |  |  | 1062.5926 | 793.32 | 0.58935 | 0.50297
1804 | 549.8592 | 1.8451 |  |  |  | 1063.4014 | 793.76 | 0.58947 | 0.50286
1805 | 550.164 | 1.8453 |  |  |  | 1064.2103 | 794.2 | 0.58959 | 0.50276
1806 | 550.4688 | 1.8455 |  |  |  | 1065.0193 | 794.64 | 0.58971 | 0.50265
1807 | 550.7736 | 1.8457 |  |  |  | 1065.8284 | 795.08 | 0.58983 | 0.50254
1808 | 551.0784 | 1.8459 |  |  |  | 1066.6375 | 795.52 | 0.58995 | 0.50244
1809 | 551.3832 | 1.846 |  |  |  | 1067.4467 | 795.96 | 0.59008 | 0.50233
1810 | 551.688 | 1.8462 |  |  |  | 1068.256 | 796.4 | 0.5902 | 0.50222
1811 | 551.9928 | 1.8464 |  |  |  | 1069.0654 | 796.84 | 0.59032 | 0.50212
1812 | 552.2976 | 1.8466 |  |  |  | 1069.8748 | 797.28 | 0.59044 | 0.50201
1813 | 552.6024 | 1.8468 |  |  |  | 1070.6843 | 797.72 | 0.59056 | 0.50191
1814 | 552.9072 | 1.8469 |  |  |  | 1071.4939 | 798.16 | 0.59068 | 0.5018
1815 | 553.212 | 1.8471 |  |  |  | 1072.3036 | 798.6 | 0.5908 | 0.50169
1816 | 553.5168 | 1.8473 |  |  |  | 1073.1134 | 799.04 | 0.59092 | 0.50159
1817 | 553.8216 | 1.8475 |  |  |  | 1073.9232 | 799.48 | 0.59104 | 0.50148
1818 | 554.1264 | 1.8477 |  |  |  | 1074.7332 | 799.92 | 0.59116 | 0.50137
1819 | 554.4312 | 1.8478 |  |  |  | 1075.5432 | 800.36 | 0.59128 | 0.50127
1820 | 554.736 | 1.848 |  |  |  | 1076.3532 | 800.8 | 0.5914 | 0.50116
1821 | 555.0408 | 1.8482 |  |  |  | 1077.1634 | 801.24 | 0.59152 | 0.50106
1822 | 555.3456 | 1.8484 |  |  |  | 1077.9737 | 801.68 | 0.59164 | 0.50095
1823 | 555.6504 | 1.8486 |  |  |  | 1078.784 | 802.12 | 0.59176 | 0.50084
1824 | 555.9552 | 1.8487 |  |  |  | 1079.5944 | 802.56 | 0.59188 | 0.50074
1825 | 556.26 | 1.8489 |  |  |  | 1080.4048 | 803 | 0.592 | 0.50063
1826 | 556.5648 | 1.8491 |  |  |  | 1081.2154 | 803.44 | 0.59212 | 0.50053
1827 | 556.8696 | 1.8493 |  |  |  | 1082.026 | 803.88 | 0.59224 | 0.50042
1828 | 557.1744 | 1.8495 |  |  |  | 1082.8368 | 804.32 | 0.59236 | 0.50031
1829 | 557.4792 | 1.8496 |  |  |  | 1083.6475 | 804.76 | 0.59248 | 0.50021
1830 | 557.784 | 1.8498 |  |  |  | 1084.4584 | 805.2 | 0.5926 | 0.5001
1831 | 558.0888 | 1.85 |  |  |  | 1085.2694 | 805.64 | 0.59272 | 0.49999
1832 | 558.3936 | 1.8502 |  |  |  | 1086.0804 | 806.08 | 0.59284 | 0.49989
1833 | 558.6984 | 1.8504 |  |  |  | 1086.8915 | 806.52 | 0.59296 | 0.49978
1834 | 559.0032 | 1.8506 |  |  |  | 1087.7027 | 806.96 | 0.59308 | 0.49968
1835 | 559.308 | 1.8507 |  |  |  | 1088.514 | 807.4 | 0.5932 | 0.49957
1836 | 559.6128 | 1.8509 |  |  |  | 1089.3253 | 807.84 | 0.59331 | 0.49946
1837 | 559.9176 | 1.8511 |  |  |  | 1090.1367 | 808.28 | 0.59343 | 0.49936
1838 | 560.2224 | 1.8513 |  |  |  | 1090.9483 | 808.72 | 0.59355 | 0.49925
1839 | 560.5272 | 1.8515 |  |  |  | 1091.7598 | 809.16 | 0.59367 | 0.49914
1840 | 560.832 | 1.8516 |  |  |  | 1092.5715 | 809.6 | 0.59379 | 0.49904
1841 | 561.1368 | 1.8518 |  |  |  | 1093.3832 | 810.04 | 0.59391 | 0.49893
1842 | 561.4416 | 1.852 |  |  |  | 1094.1951 | 810.48 | 0.59403 | 0.49883
1843 | 561.7464 | 1.8522 |  |  |  | 1095.007 | 810.92 | 0.59414 | 0.49872
1844 | 562.0512 | 1.8524 |  |  |  | 1095.819 | 811.36 | 0.59426 | 0.49861
1845 | 562.356 | 1.8525 |  |  |  | 1096.631 | 811.8 | 0.59438 | 0.49851
1846 | 562.6608 | 1.8527 |  |  |  | 1097.4432 | 812.24 | 0.5945 | 0.4984
1847 | 562.9656 | 1.8529 |  |  |  | 1098.2554 | 812.68 | 0.59462 | 0.4983
1848 | 563.2704 | 1.8531 |  |  |  | 1099.0677 | 813.12 | 0.59473 | 0.49819
1849 | 563.5752 | 1.8533 |  |  |  | 1099.88 | 813.56 | 0.59485 | 0.49808
1850 | 563.88 | 1.8534 |  |  |  | 1100.6925 | 814 | 0.59497 | 0.49798
1851 | 564.1848 | 1.8536 |  |  |  | 1101.505 | 814.44 | 0.59509 | 0.49787
1852 | 564.4896 | 1.8538 |  |  |  | 1102.3176 | 814.88 | 0.5952 | 0.49776
1853 | 564.7944 | 1.854 |  |  |  | 1103.1303 | 815.32 | 0.59532 | 0.49766
1854 | 565.0992 | 1.8542 |  |  |  | 1103.9431 | 815.76 | 0.59544 | 0.49755
1855 | 565.404 | 1.8543 |  |  |  | 1104.756 | 816.2 | 0.59556 | 0.49745
1856 | 565.7088 | 1.8545 |  |  |  | 1105.5689 | 816.64 | 0.59567 | 0.49734
1857 | 566.0136 | 1.8547 |  |  |  | 1106.3819 | 817.08 | 0.59579 | 0.49723
1858 | 566.3184 | 1.8549 |  |  |  | 1107.195 | 817.52 | 0.59591 | 0.49713
1859 | 566.6232 | 1.8551 |  |  |  | 1108.0082 | 817.96 | 0.59602 | 0.49702
1860 | 566.928 | 1.8552 |  |  |  | 1108.8214 | 818.4 | 0.59614 | 0.49691
1861 | 567.2328 | 1.8554 |  |  |  | 1109.6347 | 818.84 | 0.59626 | 0.49681
1862 | 567.5376 | 1.8556 |  |  |  | 1110.4481 | 819.28 | 0.59637 | 0.4967
1863 | 567.8424 | 1.8558 |  |  |  | 1111.2616 | 819.72 | 0.59649 | 0.4966
1864 | 568.1472 | 1.856 |  |  |  | 1112.0752 | 820.16 | 0.59661 | 0.49649
1865 | 568.452 | 1.8561 |  |  |  | 1112.8888 | 820.6 | 0.59672 | 0.49638
1866 | 568.7568 | 1.8563 |  |  |  | 1113.7026 | 821.04 | 0.59684 | 0.49628
1867 | 569.0616 | 1.8565 |  |  |  | 1114.5164 | 821.48 | 0.59696 | 0.49617
1868 | 569.3664 | 1.8567 |  |  |  | 1115.3302 | 821.92 | 0.59707 | 0.49607
1869 | 569.6712 | 1.8569 |  |  |  | 1116.1442 | 822.36 | 0.59719 | 0.49596
1870 | 569.976 | 1.857 |  |  |  | 1116.9582 | 822.8 | 0.5973 | 0.49585
1871 | 570.2808 | 1.8572 |  |  |  | 1117.7723 | 823.24 | 0.59742 | 0.49575
1872 | 570.5856 | 1.8574 |  |  |  | 1118.5865 | 823.68 | 0.59754 | 0.49564
1873 | 570.8904 | 1.8576 |  |  |  | 1119.4008 | 824.12 | 0.59765 | 0.49553
1874 | 571.1952 | 1.8578 |  |  |  | 1120.2152 | 824.56 | 0.59777 | 0.49543
1875 | 571.5 | 1.858 |  |  |  | 1121.0296 | 825 | 0.59788 | 0.49532
1876 | 571.8048 | 1.8581 |  |  |  | 1121.8441 | 825.44 | 0.598 | 0.49522
1877 | 572.1096 | 1.8583 |  |  |  | 1122.6587 | 825.88 | 0.59811 | 0.49511
1878 | 572.4144 | 1.8585 |  |  |  | 1123.4734 | 826.32 | 0.59823 | 0.495
1879 | 572.7192 | 1.8587 |  |  |  | 1124.2881 | 826.76 | 0.59834 | 0.4949
1880 | 573.024 | 1.8589 |  |  |  | 1125.103 | 827.2 | 0.59846 | 0.49479
1881 | 573.3288 | 1.859 |  |  |  | 1125.9179 | 827.64 | 0.59857 | 0.49469
1882 | 573.6336 | 1.8592 |  |  |  | 1126.7329 | 828.08 | 0.59869 | 0.49458
1883 | 573.9384 | 1.8594 |  |  |  | 1127.5479 | 828.52 | 0.5988 | 0.49447
1884 | 574.2432 | 1.8596 |  |  |  | 1128.3631 | 828.96 | 0.59892 | 0.49437
1885 | 574.548 | 1.8598 |  |  |  | 1129.1783 | 829.4 | 0.59903 | 0.49426
1886 | 574.8528 | 1.8599 |  |  |  | 1129.9936 | 829.84 | 0.59915 | 0.49415
1887 | 575.1576 | 1.8601 |  |  |  | 1130.809 | 830.28 | 0.59926 | 0.49405
1888 | 575.4624 | 1.8603 |  |  |  | 1131.6244 | 830.72 | 0.59938 | 0.49394
1889 | 575.7672 | 1.8605 |  |  |  | 1132.44 | 831.16 | 0.59949 | 0.49384
1890 | 576.072 | 1.8607 |  |  |  | 1133.2556 | 831.6 | 0.59961 | 0.49373
1891 | 576.3768 | 1.8608 |  |  |  | 1134.0713 | 832.04 | 0.59972 | 0.49362
1892 | 576.6816 | 1.861 |  |  |  | 1134.8871 | 832.48 | 0.59983 | 0.49352
1893 | 576.9864 | 1.8612 |  |  |  | 1135.7029 | 832.92 | 0.59995 | 0.49341
1894 | 577.2912 | 1.8614 |  |  |  | 1136.5189 | 833.36 | 0.60006 | 0.4933
1895 | 577.596 | 1.8616 |  |  |  | 1137.3349 | 833.8 | 0.60018 | 0.4932
1896 | 577.9008 | 1.8617 |  |  |  | 1138.151 | 834.24 | 0.60029 | 0.49309
1897 | 578.2056 | 1.8619 |  |  |  | 1138.9672 | 834.68 | 0.6004 | 0.49299
1898 | 578.5104 | 1.8621 |  |  |  | 1139.7834 | 835.12 | 0.60052 | 0.49288
1899 | 578.8152 | 1.8623 |  |  |  | 1140.5998 | 835.56 | 0.60063 | 0.49277
1900 | 579.12 | 1.8625 |  |  |  | 1141.4162 | 836 | 0.60075 | 0.49267
1901 | 579.4248 | 1.8626 |  |  |  | 1142.2327 | 836.44 | 0.60086 | 0.49256
1902 | 579.7296 | 1.8628 |  |  |  | 1143.0492 | 836.88 | 0.60097 | 0.49246
1903 | 580.0344 | 1.863 |  |  |  | 1143.8659 | 837.32 | 0.60109 | 0.49235
1904 | 580.3392 | 1.8632 |  |  |  | 1144.6826 | 837.76 | 0.6012 | 0.49224
1905 | 580.644 | 1.8634 |  |  |  | 1145.4994 | 838.2 | 0.60131 | 0.49214
1906 | 580.9488 | 1.8635 |  |  |  | 1146.3163 | 838.64 | 0.60143 | 0.49203
1907 | 581.2536 | 1.8637 |  |  |  | 1147.1333 | 839.08 | 0.60154 | 0.49192
1908 | 581.5584 | 1.8639 |  |  |  | 1147.9503 | 839.52 | 0.60165 | 0.49182
1909 | 581.8632 | 1.8641 |  |  |  | 1148.7674 | 839.96 | 0.60176 | 0.49171
1910 | 582.168 | 1.8643 |  |  |  | 1149.5846 | 840.4 | 0.60188 | 0.49161
1911 | 582.4728 | 1.8645 |  |  |  | 1150.4019 | 840.84 | 0.60199 | 0.4915
1912 | 582.7776 | 1.8646 |  |  |  | 1151.2193 | 841.28 | 0.6021 | 0.49139
1913 | 583.0824 | 1.8648 |  |  |  | 1152.0367 | 841.72 | 0.60221 | 0.49129
1914 | 583.3872 | 1.865 |  |  |  | 1152.8543 | 842.16 | 0.60233 | 0.49118
1915 | 583.692 | 1.8652 |  |  |  | 1153.6719 | 842.6 | 0.60244 | 0.49107
1916 | 583.9968 | 1.8654 |  |  |  | 1154.4895 | 843.04 | 0.60255 | 0.49097
1917 | 584.3016 | 1.8655 |  |  |  | 1155.3073 | 843.48 | 0.60266 | 0.49086
1918 | 584.6064 | 1.8657 |  |  |  | 1156.1251 | 843.92 | 0.60278 | 0.49076
1919 | 584.9112 | 1.8659 |  |  |  | 1156.943 | 844.36 | 0.60289 | 0.49065
1920 | 585.216 | 1.8661 |  |  |  | 1157.761 | 844.8 | 0.603 | 0.49054
1921 | 585.5208 | 1.8663 |  |  |  | 1158.5791 | 845.24 | 0.60311 | 0.49044
1922 | 585.8256 | 1.8664 |  |  |  | 1159.3973 | 845.68 | 0.60322 | 0.49033
1923 | 586.1304 | 1.8666 |  |  |  | 1160.2155 | 846.12 | 0.60334 | 0.49023
1924 | 586.4352 | 1.8668 |  |  |  | 1161.0338 | 846.56 | 0.60345 | 0.49012
1925 | 586.74 | 1.867 |  |  |  | 1161.8522 | 847 | 0.60356 | 0.49001
1926 | 587.0448 | 1.8672 |  |  |  | 1162.6707 | 847.44 | 0.60367 | 0.48991
1927 | 587.3496 | 1.8673 |  |  |  | 1163.4892 | 847.88 | 0.60378 | 0.4898
1928 | 587.6544 | 1.8675 |  |  |  | 1164.3078 | 848.32 | 0.60389 | 0.48969
1929 | 587.9592 | 1.8677 |  |  |  | 1165.1265 | 848.76 | 0.60401 | 0.48959
1930 | 588.264 | 1.8679 |  |  |  | 1165.9453 | 849.2 | 0.60412 | 0.48948
1931 | 588.5688 | 1.8681 |  |  |  | 1166.7642 | 849.64 | 0.60423 | 0.48938
1932 | 588.8736 | 1.8682 |  |  |  | 1167.5831 | 850.08 | 0.60434 | 0.48927
1933 | 589.1784 | 1.8684 |  |  |  | 1168.4022 | 850.52 | 0.60445 | 0.48916
1934 | 589.4832 | 1.8686 |  |  |  | 1169.2213 | 850.96 | 0.60456 | 0.48906
1935 | 589.788 | 1.8688 |  |  |  | 1170.0404 | 851.4 | 0.60467 | 0.48895
1936 | 590.0928 | 1.869 |  |  |  | 1170.8597 | 851.84 | 0.60478 | 0.48884
1937 | 590.3976 | 1.8691 |  |  |  | 1171.679 | 852.28 | 0.60489 | 0.48874
1938 | 590.7024 | 1.8693 |  |  |  | 1172.4985 | 852.72 | 0.605 | 0.48863
1939 | 591.0072 | 1.8695 |  |  |  | 1173.318 | 853.16 | 0.60511 | 0.48853
1940 | 591.312 | 1.8697 |  |  |  | 1174.1375 | 853.6 | 0.60523 | 0.48842
1941 | 591.6168 | 1.8699 |  |  |  | 1174.9572 | 854.04 | 0.60534 | 0.48831
1942 | 591.9216 | 1.87 |  |  |  | 1175.7769 | 854.48 | 0.60545 | 0.48821
1943 | 592.2264 | 1.8702 |  |  |  | 1176.5968 | 854.92 | 0.60556 | 0.4881
1944 | 592.5312 | 1.8704 |  |  |  | 1177.4166 | 855.36 | 0.60567 | 0.488
1945 | 592.836 | 1.8706 |  |  |  | 1178.2366 | 855.8 | 0.60578 | 0.48789
1946 | 593.1408 | 1.8708 |  |  |  | 1179.0567 | 856.24 | 0.60589 | 0.48778
1947 | 593.4456 | 1.8709 |  |  |  | 1179.8768 | 856.68 | 0.606 | 0.48768
1948 | 593.7504 | 1.8711 |  |  |  | 1180.697 | 857.12 | 0.60611 | 0.48757
1949 | 594.0552 | 1.8713 |  |  |  | 1181.5173 | 857.56 | 0.60622 | 0.48746
1950 | 594.36 | 1.8715 |  |  |  | 1182.3377 | 858 | 0.60633 | 0.48736
1951 | 594.6648 | 1.8717 |  |  |  | 1183.1581 | 858.44 | 0.60644 | 0.48725
1952 | 594.9696 | 1.8719 |  |  |  | 1183.9786 | 858.88 | 0.60655 | 0.48715
1953 | 595.2744 | 1.872 |  |  |  | 1184.7993 | 859.32 | 0.60666 | 0.48704
1954 | 595.5792 | 1.8722 |  |  |  | 1185.6199 | 859.76 | 0.60677 | 0.48693
1955 | 595.884 | 1.8724 |  |  |  | 1186.4407 | 860.2 | 0.60688 | 0.48683
1956 | 596.1888 | 1.8726 |  |  |  | 1187.2615 | 860.64 | 0.60698 | 0.48672
1957 | 596.4936 | 1.8728 |  |  |  | 1188.0825 | 861.08 | 0.60709 | 0.48661
1958 | 596.7984 | 1.8729 |  |  |  | 1188.9035 | 861.52 | 0.6072 | 0.48651
1959 | 597.1032 | 1.8731 |  |  |  | 1189.7245 | 861.96 | 0.60731 | 0.4864
1960 | 597.408 | 1.8733 |  |  |  | 1190.5457 | 862.4 | 0.60742 | 0.4863
1961 | 597.7128 | 1.8735 |  |  |  | 1191.3669 | 862.84 | 0.60753 | 0.48619
1962 | 598.0176 | 1.8737 |  |  |  | 1192.1883 | 863.28 | 0.60764 | 0.48608
1963 | 598.3224 | 1.8738 |  |  |  | 1193.0097 | 863.72 | 0.60775 | 0.48598
1964 | 598.6272 | 1.874 |  |  |  | 1193.8311 | 864.16 | 0.60786 | 0.48587
1965 | 598.932 | 1.8742 |  |  |  | 1194.6527 | 864.6 | 0.60797 | 0.48577
1966 | 599.2368 | 1.8744 |  |  |  | 1195.4743 | 865.04 | 0.60807 | 0.48566
1967 | 599.5416 | 1.8746 |  |  |  | 1196.296 | 865.48 | 0.60818 | 0.48555
1968 | 599.8464 | 1.8747 |  |  |  | 1197.1178 | 865.92 | 0.60829 | 0.48545
1969 | 600.1512 | 1.8749 |  |  |  | 1197.9397 | 866.36 | 0.6084 | 0.48534
1970 | 600.456 | 1.8751 |  |  |  | 1198.7617 | 866.8 | 0.60851 | 0.48523
1971 | 600.7608 | 1.8753 |  |  |  | 1199.5837 | 867.24 | 0.60862 | 0.48513
1972 | 601.0656 | 1.8755 |  |  |  | 1200.4058 | 867.68 | 0.60873 | 0.48502
1973 | 601.3704 | 1.8756 |  |  |  | 1201.228 | 868.12 | 0.60883 | 0.48492
1974 | 601.6752 | 1.8758 |  |  |  | 1202.0503 | 868.56 | 0.60894 | 0.48481
1975 | 601.98 | 1.876 |  |  |  | 1202.8726 | 869 | 0.60905 | 0.4847
1976 | 602.2848 | 1.8762 |  |  |  | 1203.695 | 869.44 | 0.60916 | 0.4846
1977 | 602.5896 | 1.8764 |  |  |  | 1204.5175 | 869.88 | 0.60927 | 0.48449
1978 | 602.8944 | 1.8765 |  |  |  | 1205.3401 | 870.32 | 0.60937 | 0.48438
1979 | 603.1992 | 1.8767 |  |  |  | 1206.1628 | 870.76 | 0.60948 | 0.48428
1980 | 603.504 | 1.8769 |  |  |  | 1206.9855 | 871.2 | 0.60959 | 0.48417
1981 | 603.8088 | 1.8771 |  |  |  | 1207.8083 | 871.64 | 0.6097 | 0.48407
1982 | 604.1136 | 1.8773 |  |  |  | 1208.6312 | 872.08 | 0.6098 | 0.48396
1983 | 604.4184 | 1.8774 |  |  |  | 1209.4542 | 872.52 | 0.60991 | 0.48385
1984 | 604.7232 | 1.8776 |  |  |  | 1210.2773 | 872.96 | 0.61002 | 0.48375
1985 | 605.028 | 1.8778 |  |  |  | 1211.1004 | 873.4 | 0.61013 | 0.48364
1986 | 605.3328 | 1.878 |  |  |  | 1211.9236 | 873.84 | 0.61023 | 0.48354
1987 | 605.6376 | 1.8782 |  |  |  | 1212.7469 | 874.28 | 0.61034 | 0.48343
1988 | 605.9424 | 1.8784 |  |  |  | 1213.5703 | 874.72 | 0.61045 | 0.48332
1989 | 606.2472 | 1.8785 |  |  |  | 1214.3938 | 875.16 | 0.61055 | 0.48322
1990 | 606.552 | 1.8787 |  |  |  | 1215.2173 | 875.6 | 0.61066 | 0.48311
1991 | 606.8568 | 1.8789 |  |  |  | 1216.0409 | 876.04 | 0.61077 | 0.483
1992 | 607.1616 | 1.8791 |  |  |  | 1216.8646 | 876.48 | 0.61088 | 0.4829
1993 | 607.4664 | 1.8793 |  |  |  | 1217.6884 | 876.92 | 0.61098 | 0.48279
1994 | 607.7712 | 1.8794 |  |  |  | 1218.5122 | 877.36 | 0.61109 | 0.48269
1995 | 608.076 | 1.8796 |  |  |  | 1219.3362 | 877.8 | 0.6112 | 0.48258
1996 | 608.3808 | 1.8798 |  |  |  | 1220.1602 | 878.24 | 0.6113 | 0.48247
1997 | 608.6856 | 1.88 |  |  |  | 1220.9843 | 878.68 | 0.61141 | 0.48237
1998 | 608.9904 | 1.8802 |  |  |  | 1221.8084 | 879.12 | 0.61152 | 0.48226
1999 | 609.2952 | 1.8803 |  |  |  | 1222.6327 | 879.56 | 0.61162 | 0.48216
2000 | 609.6 | 1.8805 |  |  |  | 1223.457 | 880 | 0.61173 | 0.48205
2001 | 609.9048 | 1.8807 |  |  |  | 1224.2814 | 880.44 | 0.61183 | 0.48194
2002 | 610.2096 | 1.8809 |  |  |  | 1225.1059 | 880.88 | 0.61194 | 0.48184
2003 | 610.5144 | 1.8811 |  |  |  | 1225.9304 | 881.32 | 0.61205 | 0.48173
2004 | 610.8192 | 1.8812 |  |  |  | 1226.7551 | 881.76 | 0.61215 | 0.48162
2005 | 611.124 | 1.8814 |  |  |  | 1227.5798 | 882.2 | 0.61226 | 0.48152
2006 | 611.4288 | 1.8816 |  |  |  | 1228.4046 | 882.64 | 0.61237 | 0.48141
2007 | 611.7336 | 1.8818 |  |  |  | 1229.2295 | 883.08 | 0.61247 | 0.48131
2008 | 612.0384 | 1.882 |  |  |  | 1230.0544 | 883.52 | 0.61258 | 0.4812
2009 | 612.3432 | 1.8821 |  |  |  | 1230.8795 | 883.96 | 0.61268 | 0.48109
2010 | 612.648 | 1.8823 |  |  |  | 1231.7046 | 884.4 | 0.61279 | 0.48099
2011 | 612.9528 | 1.8825 |  |  |  | 1232.5298 | 884.84 | 0.61289 | 0.48088
2012 | 613.2576 | 1.8827 |  |  |  | 1233.3551 | 885.28 | 0.613 | 0.48077
2013 | 613.5624 | 1.8829 |  |  |  | 1234.1804 | 885.72 | 0.61311 | 0.48067
2014 | 613.8672 | 1.883 |  |  |  | 1235.0059 | 886.16 | 0.61321 | 0.48056
2015 | 614.172 | 1.8832 |  |  |  | 1235.8314 | 886.6 | 0.61332 | 0.48046
2016 | 614.4768 | 1.8834 |  |  |  | 1236.657 | 887.04 | 0.61342 | 0.48035
2017 | 614.7816 | 1.8836 |  |  |  | 1237.4826 | 887.48 | 0.61353 | 0.48024
2018 | 615.0864 | 1.8838 |  |  |  | 1238.3084 | 887.92 | 0.61363 | 0.48014
2019 | 615.3912 | 1.8839 |  |  |  | 1239.1342 | 888.36 | 0.61374 | 0.48003
2020 | 615.696 | 1.8841 |  |  |  | 1239.9601 | 888.8 | 0.61384 | 0.47993
2021 | 616.0008 | 1.8843 |  |  |  | 1240.7861 | 889.24 | 0.61395 | 0.47982
2022 | 616.3056 | 1.8845 |  |  |  | 1241.6122 | 889.68 | 0.61405 | 0.47971
2023 | 616.6104 | 1.8847 |  |  |  | 1242.4383 | 890.12 | 0.61416 | 0.47961
2024 | 616.9152 | 1.8848 |  |  |  | 1243.2645 | 890.56 | 0.61426 | 0.4795
2025 | 617.22 | 1.885 |  |  |  | 1244.0908 | 891 | 0.61437 | 0.47939
2026 | 617.5248 | 1.8852 |  |  |  | 1244.9172 | 891.44 | 0.61447 | 0.47929
2027 | 617.8296 | 1.8854 |  |  |  | 1245.7437 | 891.88 | 0.61458 | 0.47918
2028 | 618.1344 | 1.8856 |  |  |  | 1246.5702 | 892.32 | 0.61468 | 0.47908
2029 | 618.4392 | 1.8858 |  |  |  | 1247.3968 | 892.76 | 0.61478 | 0.47897
2030 | 618.744 | 1.8859 |  |  |  | 1248.2235 | 893.2 | 0.61489 | 0.47886
2031 | 619.0488 | 1.8861 |  |  |  | 1249.0503 | 893.64 | 0.61499 | 0.47876
2032 | 619.3536 | 1.8863 |  |  |  | 1249.8772 | 894.08 | 0.6151 | 0.47865
2033 | 619.6584 | 1.8865 |  |  |  | 1250.7041 | 894.52 | 0.6152 | 0.47854
2034 | 619.9632 | 1.8867 |  |  |  | 1251.5311 | 894.96 | 0.61531 | 0.47844
2035 | 620.268 | 1.8868 |  |  |  | 1252.3582 | 895.4 | 0.61541 | 0.47833
2036 | 620.5728 | 1.887 |  |  |  | 1253.1854 | 895.84 | 0.61551 | 0.47823
2037 | 620.8776 | 1.8872 |  |  |  | 1254.0126 | 896.28 | 0.61562 | 0.47812
2038 | 621.1824 | 1.8874 |  |  |  | 1254.84 | 896.72 | 0.61572 | 0.47801
2039 | 621.4872 | 1.8876 |  |  |  | 1255.6674 | 897.16 | 0.61583 | 0.47791
2040 | 621.792 | 1.8877 |  |  |  | 1256.4949 | 897.6 | 0.61593 | 0.4778
2041 | 622.0968 | 1.8879 |  |  |  | 1257.3225 | 898.04 | 0.61603 | 0.4777
2042 | 622.4016 | 1.8881 |  |  |  | 1258.1501 | 898.48 | 0.61614 | 0.47759
2043 | 622.7064 | 1.8883 |  |  |  | 1258.9778 | 898.92 | 0.61624 | 0.47748
2044 | 623.0112 | 1.8885 |  |  |  | 1259.8056 | 899.36 | 0.61634 | 0.47738
2045 | 623.316 | 1.8886 |  |  |  | 1260.6335 | 899.8 | 0.61645 | 0.47727
2046 | 623.6208 | 1.8888 |  |  |  | 1261.4615 | 900.24 | 0.61655 | 0.47716
2047 | 623.9256 | 1.889 |  |  |  | 1262.2895 | 900.68 | 0.61665 | 0.47706
2048 | 624.2304 | 1.8892 |  |  |  | 1263.1177 | 901.12 | 0.61676 | 0.47695
2049 | 624.5352 | 1.8894 |  |  |  | 1263.9459 | 901.56 | 0.61686 | 0.47685
2050 | 624.84 | 1.8895 |  |  |  | 1264.7741 | 902 | 0.61696 | 0.47674
2051 | 625.1448 | 1.8897 |  |  |  | 1265.6025 | 902.44 | 0.61707 | 0.47663
2052 | 625.4496 | 1.8899 |  |  |  | 1266.4309 | 902.88 | 0.61717 | 0.47653
2053 | 625.7544 | 1.8901 |  |  |  | 1267.2595 | 903.32 | 0.61727 | 0.47642
2054 | 626.0592 | 1.8903 |  |  |  | 1268.0881 | 903.76 | 0.61737 | 0.47631
2055 | 626.364 | 1.8904 |  |  |  | 1268.9167 | 904.2 | 0.61748 | 0.47621
2056 | 626.6688 | 1.8906 |  |  |  | 1269.7455 | 904.64 | 0.61758 | 0.4761
2057 | 626.9736 | 1.8908 |  |  |  | 1270.5743 | 905.08 | 0.61768 | 0.476
2058 | 627.2784 | 1.891 |  |  |  | 1271.4032 | 905.52 | 0.61779 | 0.47589
2059 | 627.5832 | 1.8912 |  |  |  | 1272.2322 | 905.96 | 0.61789 | 0.47578
2060 | 627.888 | 1.8913 |  |  |  | 1273.0613 | 906.4 | 0.61799 | 0.47568
2061 | 628.1928 | 1.8915 |  |  |  | 1273.8905 | 906.84 | 0.61809 | 0.47557
2062 | 628.4976 | 1.8917 |  |  |  | 1274.7197 | 907.28 | 0.6182 | 0.47547
2063 | 628.8024 | 1.8919 |  |  |  | 1275.549 | 907.72 | 0.6183 | 0.47536
2064 | 629.1072 | 1.8921 |  |  |  | 1276.3784 | 908.16 | 0.6184 | 0.47525
2065 | 629.412 | 1.8923 |  |  |  | 1277.2079 | 908.6 | 0.6185 | 0.47515
2066 | 629.7168 | 1.8924 |  |  |  | 1278.0374 | 909.04 | 0.6186 | 0.47504
2067 | 630.0216 | 1.8926 |  |  |  | 1278.867 | 909.48 | 0.61871 | 0.47493
2068 | 630.3264 | 1.8928 |  |  |  | 1279.6967 | 909.92 | 0.61881 | 0.47483
2069 | 630.6312 | 1.893 |  |  |  | 1280.5265 | 910.36 | 0.61891 | 0.47472
2070 | 630.936 | 1.8932 |  |  |  | 1281.3564 | 910.8 | 0.61901 | 0.47462
2071 | 631.2408 | 1.8933 |  |  |  | 1282.1863 | 911.24 | 0.61911 | 0.47451
2072 | 631.5456 | 1.8935 |  |  |  | 1283.0164 | 911.68 | 0.61922 | 0.4744
2073 | 631.8504 | 1.8937 |  |  |  | 1283.8465 | 912.12 | 0.61932 | 0.4743
2074 | 632.1552 | 1.8939 |  |  |  | 1284.6766 | 912.56 | 0.61942 | 0.47419
2075 | 632.46 | 1.8941 |  |  |  | 1285.5069 | 913 | 0.61952 | 0.47408
2076 | 632.7648 | 1.8942 |  |  |  | 1286.3372 | 913.44 | 0.61962 | 0.47398
2077 | 633.0696 | 1.8944 |  |  |  | 1287.1677 | 913.88 | 0.61972 | 0.47387
2078 | 633.3744 | 1.8946 |  |  |  | 1287.9981 | 914.32 | 0.61983 | 0.47377
2079 | 633.6792 | 1.8948 |  |  |  | 1288.8287 | 914.76 | 0.61993 | 0.47366
2080 | 633.984 | 1.895 |  |  |  | 1289.6594 | 915.2 | 0.62003 | 0.47355
2081 | 634.2888 | 1.8951 |  |  |  | 1290.4901 | 915.64 | 0.62013 | 0.47345
2082 | 634.5936 | 1.8953 |  |  |  | 1291.3209 | 916.08 | 0.62023 | 0.47334
2083 | 634.8984 | 1.8955 |  |  |  | 1292.1518 | 916.52 | 0.62033 | 0.47324
2084 | 635.2032 | 1.8957 |  |  |  | 1292.9828 | 916.96 | 0.62043 | 0.47313
2085 | 635.508 | 1.8959 |  |  |  | 1293.8138 | 917.4 | 0.62053 | 0.47302
2086 | 635.8128 | 1.896 |  |  |  | 1294.645 | 917.84 | 0.62064 | 0.47292
2087 | 636.1176 | 1.8962 |  |  |  | 1295.4762 | 918.28 | 0.62074 | 0.47281
2088 | 636.4224 | 1.8964 |  |  |  | 1296.3075 | 918.72 | 0.62084 | 0.4727
2089 | 636.7272 | 1.8966 |  |  |  | 1297.1388 | 919.16 | 0.62094 | 0.4726
2090 | 637.032 | 1.8968 |  |  |  | 1297.9703 | 919.6 | 0.62104 | 0.47249
2091 | 637.3368 | 1.8969 |  |  |  | 1298.8018 | 920.04 | 0.62114 | 0.47239
2092 | 637.6416 | 1.8971 |  |  |  | 1299.6334 | 920.48 | 0.62124 | 0.47228
2093 | 637.9464 | 1.8973 |  |  |  | 1300.4651 | 920.92 | 0.62134 | 0.47217
2094 | 638.2512 | 1.8975 |  |  |  | 1301.2969 | 921.36 | 0.62144 | 0.47207
2095 | 638.556 | 1.8977 |  |  |  | 1302.1287 | 921.8 | 0.62154 | 0.47196
2096 | 638.8608 | 1.8978 |  |  |  | 1302.9606 | 922.24 | 0.62164 | 0.47185
2097 | 639.1656 | 1.898 |  |  |  | 1303.7926 | 922.68 | 0.62174 | 0.47175
2098 | 639.4704 | 1.8982 |  |  |  | 1304.6247 | 923.12 | 0.62184 | 0.47164
2099 | 639.7752 | 1.8984 |  |  |  | 1305.4569 | 923.56 | 0.62194 | 0.47154
2100 | 640.08 | 1.8986 |  |  |  | 1306.2891 | 924 | 0.62204 | 0.47143
2101 | 640.3848 | 1.8987 |  |  |  | 1307.1214 | 924.44 | 0.62214 | 0.47132
2102 | 640.6896 | 1.8989 |  |  |  | 1307.9538 | 924.88 | 0.62224 | 0.47122
2103 | 640.9944 | 1.8991 |  |  |  | 1308.7863 | 925.32 | 0.62234 | 0.47111
2104 | 641.2992 | 1.8993 |  |  |  | 1309.6189 | 925.76 | 0.62244 | 0.47101
2105 | 641.604 | 1.8995 |  |  |  | 1310.4515 | 926.2 | 0.62254 | 0.4709
2106 | 641.9088 | 1.8997 |  |  |  | 1311.2842 | 926.64 | 0.62264 | 0.47079
2107 | 642.2136 | 1.8998 |  |  |  | 1312.117 | 927.08 | 0.62274 | 0.47069
2108 | 642.5184 | 1.9 |  |  |  | 1312.9499 | 927.52 | 0.62284 | 0.47058
2109 | 642.8232 | 1.9002 |  |  |  | 1313.7828 | 927.96 | 0.62294 | 0.47047
2110 | 643.128 | 1.9004 |  |  |  | 1314.6158 | 928.4 | 0.62304 | 0.47037
2111 | 643.4328 | 1.9006 |  |  |  | 1315.4489 | 928.84 | 0.62314 | 0.47026
2112 | 643.7376 | 1.9007 |  |  |  | 1316.2821 | 929.28 | 0.62324 | 0.47016
2113 | 644.0424 | 1.9009 |  |  |  | 1317.1154 | 929.72 | 0.62334 | 0.47005
2114 | 644.3472 | 1.9011 |  |  |  | 1317.9487 | 930.16 | 0.62344 | 0.46994
2115 | 644.652 | 1.9013 |  |  |  | 1318.7822 | 930.6 | 0.62354 | 0.46984
2116 | 644.9568 | 1.9015 |  |  |  | 1319.6157 | 931.04 | 0.62364 | 0.46973
2117 | 645.2616 | 1.9016 |  |  |  | 1320.4493 | 931.48 | 0.62374 | 0.46963
2118 | 645.5664 | 1.9018 |  |  |  | 1321.2829 | 931.92 | 0.62384 | 0.46952
2119 | 645.8712 | 1.902 |  |  |  | 1322.1167 | 932.36 | 0.62393 | 0.46941
2120 | 646.176 | 1.9022 |  |  |  | 1322.9505 | 932.8 | 0.62403 | 0.46931
2121 | 646.4808 | 1.9024 |  |  |  | 1323.7844 | 933.24 | 0.62413 | 0.4692
2122 | 646.7856 | 1.9025 |  |  |  | 1324.6184 | 933.68 | 0.62423 | 0.46909
2123 | 647.0904 | 1.9027 |  |  |  | 1325.4524 | 934.12 | 0.62433 | 0.46899
2124 | 647.3952 | 1.9029 |  |  |  | 1326.2866 | 934.56 | 0.62443 | 0.46888
2125 | 647.7 | 1.9031 |  |  |  | 1327.1208 | 935 | 0.62453 | 0.46878
2126 | 648.0048 | 1.9033 |  |  |  | 1327.9551 | 935.44 | 0.62463 | 0.46867
2127 | 648.3096 | 1.9034 |  |  |  | 1328.7894 | 935.88 | 0.62472 | 0.46856
2128 | 648.6144 | 1.9036 |  |  |  | 1329.6239 | 936.32 | 0.62482 | 0.46846
2129 | 648.9192 | 1.9038 |  |  |  | 1330.4584 | 936.76 | 0.62492 | 0.46835
2130 | 649.224 | 1.904 |  |  |  | 1331.293 | 937.2 | 0.62502 | 0.46824
2131 | 649.5288 | 1.9042 |  |  |  | 1332.1277 | 937.64 | 0.62512 | 0.46814
2132 | 649.8336 | 1.9043 |  |  |  | 1332.9625 | 938.08 | 0.62522 | 0.46803
2133 | 650.1384 | 1.9045 |  |  |  | 1333.7974 | 938.52 | 0.62532 | 0.46793
2134 | 650.4432 | 1.9047 |  |  |  | 1334.6323 | 938.96 | 0.62541 | 0.46782
2135 | 650.748 | 1.9049 |  |  |  | 1335.4673 | 939.4 | 0.62551 | 0.46771
2136 | 651.0528 | 1.9051 |  |  |  | 1336.3024 | 939.84 | 0.62561 | 0.46761
2137 | 651.3576 | 1.9052 |  |  |  | 1337.1375 | 940.28 | 0.62571 | 0.4675
2138 | 651.6624 | 1.9054 |  |  |  | 1337.9728 | 940.72 | 0.62581 | 0.4674
2139 | 651.9672 | 1.9056 |  |  |  | 1338.8081 | 941.16 | 0.6259 | 0.46729
2140 | 652.272 | 1.9058 |  |  |  | 1339.6435 | 941.6 | 0.626 | 0.46718
2141 | 652.5768 | 1.906 |  |  |  | 1340.479 | 942.04 | 0.6261 | 0.46708
2142 | 652.8816 | 1.9062 |  |  |  | 1341.3146 | 942.48 | 0.6262 | 0.46697
2143 | 653.1864 | 1.9063 |  |  |  | 1342.1502 | 942.92 | 0.6263 | 0.46686
2144 | 653.4912 | 1.9065 |  |  |  | 1342.9859 | 943.36 | 0.62639 | 0.46676
2145 | 653.796 | 1.9067 |  |  |  | 1343.8217 | 943.8 | 0.62649 | 0.46665
2146 | 654.1008 | 1.9069 |  |  |  | 1344.6576 | 944.24 | 0.62659 | 0.46655
2147 | 654.4056 | 1.9071 |  |  |  | 1345.4936 | 944.68 | 0.62669 | 0.46644
2148 | 654.7104 | 1.9072 |  |  |  | 1346.3296 | 945.12 | 0.62678 | 0.46633
2149 | 655.0152 | 1.9074 |  |  |  | 1347.1657 | 945.56 | 0.62688 | 0.46623
2150 | 655.32 | 1.9076 |  |  |  | 1348.0019 | 946 | 0.62698 | 0.46612
2151 | 655.6248 | 1.9078 |  |  |  | 1348.8382 | 946.44 | 0.62707 | 0.46601
2152 | 655.9296 | 1.908 |  |  |  | 1349.6745 | 946.88 | 0.62717 | 0.46591
2153 | 656.2344 | 1.9081 |  |  |  | 1350.511 | 947.32 | 0.62727 | 0.4658
2154 | 656.5392 | 1.9083 |  |  |  | 1351.3475 | 947.76 | 0.62737 | 0.4657
2155 | 656.844 | 1.9085 |  |  |  | 1352.1841 | 948.2 | 0.62746 | 0.46559
2156 | 657.1488 | 1.9087 |  |  |  | 1353.0207 | 948.64 | 0.62756 | 0.46548
2157 | 657.4536 | 1.9089 |  |  |  | 1353.8575 | 949.08 | 0.62766 | 0.46538
2158 | 657.7584 | 1.909 |  |  |  | 1354.6943 | 949.52 | 0.62775 | 0.46527
2159 | 658.0632 | 1.9092 |  |  |  | 1355.5312 | 949.96 | 0.62785 | 0.46517
2160 | 658.368 | 1.9094 |  |  |  | 1356.3682 | 950.4 | 0.62795 | 0.46506
2161 | 658.6728 | 1.9096 |  |  |  | 1357.2053 | 950.84 | 0.62805 | 0.46495
2162 | 658.9776 | 1.9098 |  |  |  | 1358.0424 | 951.28 | 0.62814 | 0.46485
2163 | 659.2824 | 1.9099 |  |  |  | 1358.8796 | 951.72 | 0.62824 | 0.46474
2164 | 659.5872 | 1.9101 |  |  |  | 1359.7169 | 952.16 | 0.62833 | 0.46463
2165 | 659.892 | 1.9103 |  |  |  | 1360.5543 | 952.6 | 0.62843 | 0.46453
2166 | 660.1968 | 1.9105 |  |  |  | 1361.3918 | 953.04 | 0.62853 | 0.46442
2167 | 660.5016 | 1.9107 |  |  |  | 1362.2293 | 953.48 | 0.62862 | 0.46432
2168 | 660.8064 | 1.9108 |  |  |  | 1363.0669 | 953.92 | 0.62872 | 0.46421
2169 | 661.1112 | 1.911 |  |  |  | 1363.9046 | 954.36 | 0.62882 | 0.4641
2170 | 661.416 | 1.9112 |  |  |  | 1364.7424 | 954.8 | 0.62891 | 0.464
2171 | 661.7208 | 1.9114 |  |  |  | 1365.5803 | 955.24 | 0.62901 | 0.46389
2172 | 662.0256 | 1.9116 |  |  |  | 1366.4182 | 955.68 | 0.62911 | 0.46378
2173 | 662.3304 | 1.9117 |  |  |  | 1367.2562 | 956.12 | 0.6292 | 0.46368
2174 | 662.6352 | 1.9119 |  |  |  | 1368.0943 | 956.56 | 0.6293 | 0.46357
2175 | 662.94 | 1.9121 |  |  |  | 1368.9325 | 957 | 0.62939 | 0.46347
2176 | 663.2448 | 1.9123 |  |  |  | 1369.7707 | 957.44 | 0.62949 | 0.46336
2177 | 663.5496 | 1.9125 |  |  |  | 1370.6091 | 957.88 | 0.62959 | 0.46325
2178 | 663.8544 | 1.9126 |  |  |  | 1371.4475 | 958.32 | 0.62968 | 0.46315
2179 | 664.1592 | 1.9128 |  |  |  | 1372.286 | 958.76 | 0.62978 | 0.46304
2180 | 664.464 | 1.913 |  |  |  | 1373.1245 | 959.2 | 0.62987 | 0.46294
2181 | 664.7688 | 1.9132 |  |  |  | 1373.9632 | 959.64 | 0.62997 | 0.46283
2182 | 665.0736 | 1.9134 |  |  |  | 1374.8019 | 960.08 | 0.63007 | 0.46272
2183 | 665.3784 | 1.9136 |  |  |  | 1375.6407 | 960.52 | 0.63016 | 0.46262
2184 | 665.6832 | 1.9137 |  |  |  | 1376.4796 | 960.96 | 0.63026 | 0.46251
2185 | 665.988 | 1.9139 |  |  |  | 1377.3186 | 961.4 | 0.63035 | 0.4624
2186 | 666.2928 | 1.9141 |  |  |  | 1378.1576 | 961.84 | 0.63045 | 0.4623
2187 | 666.5976 | 1.9143 |  |  |  | 1378.9967 | 962.28 | 0.63054 | 0.46219
2188 | 666.9024 | 1.9145 |  |  |  | 1379.8359 | 962.72 | 0.63064 | 0.46209
2189 | 667.2072 | 1.9146 |  |  |  | 1380.6752 | 963.16 | 0.63073 | 0.46198
2190 | 667.512 | 1.9148 |  |  |  | 1381.5146 | 963.6 | 0.63083 | 0.46187
2191 | 667.8168 | 1.915 |  |  |  | 1382.354 | 964.04 | 0.63092 | 0.46177
2192 | 668.1216 | 1.9152 |  |  |  | 1383.1935 | 964.48 | 0.63102 | 0.46166
2193 | 668.4264 | 1.9154 |  |  |  | 1384.0331 | 964.92 | 0.63111 | 0.46155
2194 | 668.7312 | 1.9155 |  |  |  | 1384.8728 | 965.36 | 0.63121 | 0.46145
2195 | 669.036 | 1.9157 |  |  |  | 1385.7126 | 965.8 | 0.6313 | 0.46134
2196 | 669.3408 | 1.9159 |  |  |  | 1386.5524 | 966.24 | 0.6314 | 0.46124
2197 | 669.6456 | 1.9161 |  |  |  | 1387.3923 | 966.68 | 0.63149 | 0.46113
2198 | 669.9504 | 1.9163 |  |  |  | 1388.2323 | 967.12 | 0.63159 | 0.46102
2199 | 670.2552 | 1.9164 |  |  |  | 1389.0724 | 967.56 | 0.63168 | 0.46092
2200 | 670.56 | 1.9166 |  |  |  | 1389.9125 | 968 | 0.63178 | 0.46081
2201 | 670.8648 | 1.9168 |  |  |  | 1390.7528 | 968.44 | 0.63187 | 0.46071
2202 | 671.1696 | 1.917 |  |  |  | 1391.5931 | 968.88 | 0.63197 | 0.4606
2203 | 671.4744 | 1.9172 |  |  |  | 1392.4334 | 969.32 | 0.63206 | 0.46049
2204 | 671.7792 | 1.9173 |  |  |  | 1393.2739 | 969.76 | 0.63216 | 0.46039
2205 | 672.084 | 1.9175 |  |  |  | 1394.1145 | 970.2 | 0.63225 | 0.46028
2206 | 672.3888 | 1.9177 |  |  |  | 1394.9551 | 970.64 | 0.63235 | 0.46017
2207 | 672.6936 | 1.9179 |  |  |  | 1395.7958 | 971.08 | 0.63244 | 0.46007
2208 | 672.9984 | 1.9181 |  |  |  | 1396.6366 | 971.52 | 0.63253 | 0.45996
2209 | 673.3032 | 1.9182 |  |  |  | 1397.4774 | 971.96 | 0.63263 | 0.45986
2210 | 673.608 | 1.9184 |  |  |  | 1398.3184 | 972.4 | 0.63272 | 0.45975
2211 | 673.9128 | 1.9186 |  |  |  | 1399.1594 | 972.84 | 0.63282 | 0.45964
2212 | 674.2176 | 1.9188 |  |  |  | 1400.0005 | 973.28 | 0.63291 | 0.45954
2213 | 674.5224 | 1.919 |  |  |  | 1400.8417 | 973.72 | 0.63301 | 0.45943
2214 | 674.8272 | 1.9191 |  |  |  | 1401.6829 | 974.16 | 0.6331 | 0.45932
2215 | 675.132 | 1.9193 |  |  |  | 1402.5243 | 974.6 | 0.63319 | 0.45922
2216 | 675.4368 | 1.9195 |  |  |  | 1403.3657 | 975.04 | 0.63329 | 0.45911
2217 | 675.7416 | 1.9197 |  |  |  | 1404.2072 | 975.48 | 0.63338 | 0.45901
2218 | 676.0464 | 1.9199 |  |  |  | 1405.0488 | 975.92 | 0.63348 | 0.4589
2219 | 676.3512 | 1.9201 |  |  |  | 1405.8904 | 976.36 | 0.63357 | 0.45879
2220 | 676.656 | 1.9202 |  |  |  | 1406.7322 | 976.8 | 0.63366 | 0.45869
2221 | 676.9608 | 1.9204 |  |  |  | 1407.574 | 977.24 | 0.63376 | 0.45858
2222 | 677.2656 | 1.9206 |  |  |  | 1408.4159 | 977.68 | 0.63385 | 0.45848
2223 | 677.5704 | 1.9208 |  |  |  | 1409.2578 | 978.12 | 0.63394 | 0.45837
2224 | 677.8752 | 1.921 |  |  |  | 1410.0999 | 978.56 | 0.63404 | 0.45826
2225 | 678.18 | 1.9211 |  |  |  | 1410.942 | 979 | 0.63413 | 0.45816
2226 | 678.4848 | 1.9213 |  |  |  | 1411.7842 | 979.44 | 0.63422 | 0.45805
2227 | 678.7896 | 1.9215 |  |  |  | 1412.6265 | 979.88 | 0.63432 | 0.45794
2228 | 679.0944 | 1.9217 |  |  |  | 1413.4689 | 980.32 | 0.63441 | 0.45784
2229 | 679.3992 | 1.9219 |  |  |  | 1414.3113 | 980.76 | 0.6345 | 0.45773
2230 | 679.704 | 1.922 |  |  |  | 1415.1538 | 981.2 | 0.6346 | 0.45763
2231 | 680.0088 | 1.9222 |  |  |  | 1415.9965 | 981.64 | 0.63469 | 0.45752
2232 | 680.3136 | 1.9224 |  |  |  | 1416.8391 | 982.08 | 0.63478 | 0.45741
2233 | 680.6184 | 1.9226 |  |  |  | 1417.6819 | 982.52 | 0.63488 | 0.45731
2234 | 680.9232 | 1.9228 |  |  |  | 1418.5247 | 982.96 | 0.63497 | 0.4572
2235 | 681.228 | 1.9229 |  |  |  | 1419.3677 | 983.4 | 0.63506 | 0.4571
2236 | 681.5328 | 1.9231 |  |  |  | 1420.2107 | 983.84 | 0.63516 | 0.45699
2237 | 681.8376 | 1.9233 |  |  |  | 1421.0537 | 984.28 | 0.63525 | 0.45688
2238 | 682.1424 | 1.9235 |  |  |  | 1421.8969 | 984.72 | 0.63534 | 0.45678
2239 | 682.4472 | 1.9237 |  |  |  | 1422.7401 | 985.16 | 0.63544 | 0.45667
2240 | 682.752 | 1.9238 |  |  |  | 1423.5834 | 985.6 | 0.63553 | 0.45656
2241 | 683.0568 | 1.924 |  |  |  | 1424.4268 | 986.04 | 0.63562 | 0.45646
2242 | 683.3616 | 1.9242 |  |  |  | 1425.2703 | 986.48 | 0.63571 | 0.45635
2243 | 683.6664 | 1.9244 |  |  |  | 1426.1139 | 986.92 | 0.63581 | 0.45625
2244 | 683.9712 | 1.9246 |  |  |  | 1426.9575 | 987.36 | 0.6359 | 0.45614
2245 | 684.276 | 1.9247 |  |  |  | 1427.8012 | 987.8 | 0.63599 | 0.45603
2246 | 684.5808 | 1.9249 |  |  |  | 1428.645 | 988.24 | 0.63608 | 0.45593
2247 | 684.8856 | 1.9251 |  |  |  | 1429.4889 | 988.68 | 0.63618 | 0.45582
2248 | 685.1904 | 1.9253 |  |  |  | 1430.3328 | 989.12 | 0.63627 | 0.45571
2249 | 685.4952 | 1.9255 |  |  |  | 1431.1769 | 989.56 | 0.63636 | 0.45561
2250 | 685.8 | 1.9256 |  |  |  | 1432.021 | 990 | 0.63645 | 0.4555
2251 | 686.1048 | 1.9258 |  |  |  | 1432.8651 | 990.44 | 0.63655 | 0.4554
2252 | 686.4096 | 1.926 |  |  |  | 1433.7094 | 990.88 | 0.63664 | 0.45529
2253 | 686.7144 | 1.9262 |  |  |  | 1434.5538 | 991.32 | 0.63673 | 0.45518
2254 | 687.0192 | 1.9264 |  |  |  | 1435.3982 | 991.76 | 0.63682 | 0.45508
2255 | 687.324 | 1.9265 |  |  |  | 1436.2427 | 992.2 | 0.63691 | 0.45497
2256 | 687.6288 | 1.9267 |  |  |  | 1437.0873 | 992.64 | 0.63701 | 0.45487
2257 | 687.9336 | 1.9269 |  |  |  | 1437.9319 | 993.08 | 0.6371 | 0.45476
2258 | 688.2384 | 1.9271 |  |  |  | 1438.7767 | 993.52 | 0.63719 | 0.45465
2259 | 688.5432 | 1.9273 |  |  |  | 1439.6215 | 993.96 | 0.63728 | 0.45455
2260 | 688.848 | 1.9275 |  |  |  | 1440.4664 | 994.4 | 0.63737 | 0.45444
2261 | 689.1528 | 1.9276 |  |  |  | 1441.3114 | 994.84 | 0.63747 | 0.45433
2262 | 689.4576 | 1.9278 |  |  |  | 1442.1564 | 995.28 | 0.63756 | 0.45423
2263 | 689.7624 | 1.928 |  |  |  | 1443.0016 | 995.72 | 0.63765 | 0.45412
2264 | 690.0672 | 1.9282 |  |  |  | 1443.8468 | 996.16 | 0.63774 | 0.45402
2265 | 690.372 | 1.9284 |  |  |  | 1444.6921 | 996.6 | 0.63783 | 0.45391
2266 | 690.6768 | 1.9285 |  |  |  | 1445.5374 | 997.04 | 0.63792 | 0.4538
2267 | 690.9816 | 1.9287 |  |  |  | 1446.3829 | 997.48 | 0.63802 | 0.4537
2268 | 691.2864 | 1.9289 |  |  |  | 1447.2284 | 997.92 | 0.63811 | 0.45359
2269 | 691.5912 | 1.9291 |  |  |  | 1448.074 | 998.36 | 0.6382 | 0.45348
2270 | 691.896 | 1.9293 |  |  |  | 1448.9197 | 998.8 | 0.63829 | 0.45338
2271 | 692.2008 | 1.9294 |  |  |  | 1449.7655 | 999.24 | 0.63838 | 0.45327
2272 | 692.5056 | 1.9296 |  |  |  | 1450.6113 | 999.68 | 0.63847 | 0.45317
2273 | 692.8104 | 1.9298 |  |  |  | 1451.4573 | 1000.12 | 0.63856 | 0.45306
2274 | 693.1152 | 1.93 |  |  |  | 1452.3033 | 1000.56 | 0.63866 | 0.45295
2275 | 693.42 | 1.9302 |  |  |  | 1453.1494 | 1001 | 0.63875 | 0.45285
2276 | 693.7248 | 1.9303 |  |  |  | 1453.9955 | 1001.44 | 0.63884 | 0.45274
2277 | 694.0296 | 1.9305 |  |  |  | 1454.8418 | 1001.88 | 0.63893 | 0.45264
2278 | 694.3344 | 1.9307 |  |  |  | 1455.6881 | 1002.32 | 0.63902 | 0.45253
2279 | 694.6392 | 1.9309 |  |  |  | 1456.5345 | 1002.76 | 0.63911 | 0.45242
2280 | 694.944 | 1.9311 |  |  |  | 1457.381 | 1003.2 | 0.6392 | 0.45232
2281 | 695.2488 | 1.9312 |  |  |  | 1458.2275 | 1003.64 | 0.63929 | 0.45221
2282 | 695.5536 | 1.9314 |  |  |  | 1459.0742 | 1004.08 | 0.63938 | 0.4521
2283 | 695.8584 | 1.9316 |  |  |  | 1459.9209 | 1004.52 | 0.63947 | 0.452
2284 | 696.1632 | 1.9318 |  |  |  | 1460.7677 | 1004.96 | 0.63957 | 0.45189
2285 | 696.468 | 1.932 |  |  |  | 1461.6146 | 1005.4 | 0.63966 | 0.45179
2286 | 696.7728 | 1.9321 |  |  |  | 1462.4615 | 1005.84 | 0.63975 | 0.45168
2287 | 697.0776 | 1.9323 |  |  |  | 1463.3086 | 1006.28 | 0.63984 | 0.45157
2288 | 697.3824 | 1.9325 |  |  |  | 1464.1557 | 1006.72 | 0.63993 | 0.45147
2289 | 697.6872 | 1.9327 |  |  |  | 1465.0029 | 1007.16 | 0.64002 | 0.45136
2290 | 697.992 | 1.9329 |  |  |  | 1465.8502 | 1007.6 | 0.64011 | 0.45125
2291 | 698.2968 | 1.933 |  |  |  | 1466.6975 | 1008.04 | 0.6402 | 0.45115
2292 | 698.6016 | 1.9332 |  |  |  | 1467.5449 | 1008.48 | 0.64029 | 0.45104
2293 | 698.9064 | 1.9334 |  |  |  | 1468.3924 | 1008.92 | 0.64038 | 0.45094
2294 | 699.2112 | 1.9336 |  |  |  | 1469.24 | 1009.36 | 0.64047 | 0.45083
2295 | 699.516 | 1.9338 |  |  |  | 1470.0877 | 1009.8 | 0.64056 | 0.45072
2296 | 699.8208 | 1.9339 |  |  |  | 1470.9354 | 1010.24 | 0.64065 | 0.45062
2297 | 700.1256 | 1.9341 |  |  |  | 1471.7833 | 1010.68 | 0.64074 | 0.45051
2298 | 700.4304 | 1.9343 |  |  |  | 1472.6312 | 1011.12 | 0.64083 | 0.45041
2299 | 700.7352 | 1.9345 |  |  |  | 1473.4792 | 1011.56 | 0.64092 | 0.4503
2300 | 701.04 | 1.9347 |  |  |  | 1474.3272 | 1012 | 0.64101 | 0.45019
2301 | 701.3448 | 1.9349 |  |  |  | 1475.1754 | 1012.44 | 0.6411 | 0.45009
2302 | 701.6496 | 1.935 |  |  |  | 1476.0236 | 1012.88 | 0.64119 | 0.44998
2303 | 701.9544 | 1.9352 |  |  |  | 1476.8719 | 1013.32 | 0.64128 | 0.44987
2304 | 702.2592 | 1.9354 |  |  |  | 1477.7203 | 1013.76 | 0.64137 | 0.44977
2305 | 702.564 | 1.9356 |  |  |  | 1478.5687 | 1014.2 | 0.64146 | 0.44966
2306 | 702.8688 | 1.9358 |  |  |  | 1479.4173 | 1014.64 | 0.64155 | 0.44956
2307 | 703.1736 | 1.9359 |  |  |  | 1480.2659 | 1015.08 | 0.64164 | 0.44945
2308 | 703.4784 | 1.9361 |  |  |  | 1481.1146 | 1015.52 | 0.64173 | 0.44934
2309 | 703.7832 | 1.9363 |  |  |  | 1481.9634 | 1015.96 | 0.64182 | 0.44924
2310 | 704.088 | 1.9365 |  |  |  | 1482.8122 | 1016.4 | 0.64191 | 0.44913
2311 | 704.3928 | 1.9367 |  |  |  | 1483.6612 | 1016.84 | 0.642 | 0.44902
2312 | 704.6976 | 1.9368 |  |  |  | 1484.5102 | 1017.28 | 0.64209 | 0.44892
2313 | 705.0024 | 1.937 |  |  |  | 1485.3593 | 1017.72 | 0.64218 | 0.44881
2314 | 705.3072 | 1.9372 |  |  |  | 1486.2084 | 1018.16 | 0.64227 | 0.44871
2315 | 705.612 | 1.9374 |  |  |  | 1487.0577 | 1018.6 | 0.64236 | 0.4486
2316 | 705.9168 | 1.9376 |  |  |  | 1487.907 | 1019.04 | 0.64245 | 0.44849
2317 | 706.2216 | 1.9377 |  |  |  | 1488.7564 | 1019.48 | 0.64254 | 0.44839
2318 | 706.5264 | 1.9379 |  |  |  | 1489.6059 | 1019.92 | 0.64263 | 0.44828
2319 | 706.8312 | 1.9381 |  |  |  | 1490.4555 | 1020.36 | 0.64271 | 0.44818
2320 | 707.136 | 1.9383 |  |  |  | 1491.3051 | 1020.8 | 0.6428 | 0.44807
2321 | 707.4408 | 1.9385 |  |  |  | 1492.1549 | 1021.24 | 0.64289 | 0.44796
2322 | 707.7456 | 1.9386 |  |  |  | 1493.0047 | 1021.68 | 0.64298 | 0.44786
2323 | 708.0504 | 1.9388 |  |  |  | 1493.8545 | 1022.12 | 0.64307 | 0.44775
2324 | 708.3552 | 1.939 |  |  |  | 1494.7045 | 1022.56 | 0.64316 | 0.44764
2325 | 708.66 | 1.9392 |  |  |  | 1495.5545 | 1023 | 0.64325 | 0.44754
2326 | 708.9648 | 1.9394 |  |  |  | 1496.4047 | 1023.44 | 0.64334 | 0.44743
2327 | 709.2696 | 1.9395 |  |  |  | 1497.2549 | 1023.88 | 0.64343 | 0.44733
2328 | 709.5744 | 1.9397 |  |  |  | 1498.1051 | 1024.32 | 0.64352 | 0.44722
2329 | 709.8792 | 1.9399 |  |  |  | 1498.9555 | 1024.76 | 0.6436 | 0.44711
2330 | 710.184 | 1.9401 |  |  |  | 1499.8059 | 1025.2 | 0.64369 | 0.44701
2331 | 710.4888 | 1.9403 |  |  |  | 1500.6565 | 1025.64 | 0.64378 | 0.4469
2332 | 710.7936 | 1.9404 |  |  |  | 1501.5071 | 1026.08 | 0.64387 | 0.44679
2333 | 711.0984 | 1.9406 |  |  |  | 1502.3577 | 1026.52 | 0.64396 | 0.44669
2334 | 711.4032 | 1.9408 |  |  |  | 1503.2085 | 1026.96 | 0.64405 | 0.44658
2335 | 711.708 | 1.941 |  |  |  | 1504.0593 | 1027.4 | 0.64414 | 0.44648
2336 | 712.0128 | 1.9412 |  |  |  | 1504.9102 | 1027.84 | 0.64423 | 0.44637
2337 | 712.3176 | 1.9414 |  |  |  | 1505.7612 | 1028.28 | 0.64431 | 0.44626
2338 | 712.6224 | 1.9415 |  |  |  | 1506.6123 | 1028.72 | 0.6444 | 0.44616
2339 | 712.9272 | 1.9417 |  |  |  | 1507.4634 | 1029.16 | 0.64449 | 0.44605
2340 | 713.232 | 1.9419 |  |  |  | 1508.3147 | 1029.6 | 0.64458 | 0.44595
2341 | 713.5368 | 1.9421 |  |  |  | 1509.166 | 1030.04 | 0.64467 | 0.44584
2342 | 713.8416 | 1.9423 |  |  |  | 1510.0174 | 1030.48 | 0.64476 | 0.44573
2343 | 714.1464 | 1.9424 |  |  |  | 1510.8688 | 1030.92 | 0.64484 | 0.44563
2344 | 714.4512 | 1.9426 |  |  |  | 1511.7204 | 1031.36 | 0.64493 | 0.44552
2345 | 714.756 | 1.9428 |  |  |  | 1512.572 | 1031.8 | 0.64502 | 0.44541
2346 | 715.0608 | 1.943 |  |  |  | 1513.4237 | 1032.24 | 0.64511 | 0.44531
2347 | 715.3656 | 1.9432 |  |  |  | 1514.2755 | 1032.68 | 0.6452 | 0.4452
2348 | 715.6704 | 1.9433 |  |  |  | 1515.1274 | 1033.12 | 0.64528 | 0.4451
2349 | 715.9752 | 1.9435 |  |  |  | 1515.9793 | 1033.56 | 0.64537 | 0.44499
2350 | 716.28 | 1.9437 |  |  |  | 1516.8313 | 1034 | 0.64546 | 0.44488
2351 | 716.5848 | 1.9439 |  |  |  | 1517.6834 | 1034.44 | 0.64555 | 0.44478
2352 | 716.8896 | 1.9441 |  |  |  | 1518.5356 | 1034.88 | 0.64564 | 0.44467
2353 | 717.1944 | 1.9442 |  |  |  | 1519.3879 | 1035.32 | 0.64572 | 0.44457
2354 | 717.4992 | 1.9444 |  |  |  | 1520.2402 | 1035.76 | 0.64581 | 0.44446
2355 | 717.804 | 1.9446 |  |  |  | 1521.0926 | 1036.2 | 0.6459 | 0.44435
2356 | 718.1088 | 1.9448 |  |  |  | 1521.9451 | 1036.64 | 0.64599 | 0.44425
2357 | 718.4136 | 1.945 |  |  |  | 1522.7977 | 1037.08 | 0.64607 | 0.44414
2358 | 718.7184 | 1.9451 |  |  |  | 1523.6503 | 1037.52 | 0.64616 | 0.44403
2359 | 719.0232 | 1.9453 |  |  |  | 1524.5031 | 1037.96 | 0.64625 | 0.44393
2360 | 719.328 | 1.9455 |  |  |  | 1525.3559 | 1038.4 | 0.64634 | 0.44382
2361 | 719.6328 | 1.9457 |  |  |  | 1526.2088 | 1038.84 | 0.64642 | 0.44372
2362 | 719.9376 | 1.9459 |  |  |  | 1527.0617 | 1039.28 | 0.64651 | 0.44361
2363 | 720.2424 | 1.946 |  |  |  | 1527.9148 | 1039.72 | 0.6466 | 0.4435
2364 | 720.5472 | 1.9462 |  |  |  | 1528.7679 | 1040.16 | 0.64669 | 0.4434
2365 | 720.852 | 1.9464 |  |  |  | 1529.6211 | 1040.6 | 0.64677 | 0.44329
2366 | 721.1568 | 1.9466 |  |  |  | 1530.4744 | 1041.04 | 0.64686 | 0.44318
2367 | 721.4616 | 1.9468 |  |  |  | 1531.3278 | 1041.48 | 0.64695 | 0.44308
2368 | 721.7664 | 1.9469 |  |  |  | 1532.1812 | 1041.92 | 0.64704 | 0.44297
2369 | 722.0712 | 1.9471 |  |  |  | 1533.0347 | 1042.36 | 0.64712 | 0.44287
2370 | 722.376 | 1.9473 |  |  |  | 1533.8883 | 1042.8 | 0.64721 | 0.44276
2371 | 722.6808 | 1.9475 |  |  |  | 1534.742 | 1043.24 | 0.6473 | 0.44265
2372 | 722.9856 | 1.9477 |  |  |  | 1535.5958 | 1043.68 | 0.64738 | 0.44255
2373 | 723.2904 | 1.9478 |  |  |  | 1536.4496 | 1044.12 | 0.64747 | 0.44244
2374 | 723.5952 | 1.948 |  |  |  | 1537.3036 | 1044.56 | 0.64756 | 0.44234
2375 | 723.9 | 1.9482 |  |  |  | 1538.1575 | 1045 | 0.64765 | 0.44223
2376 | 724.2048 | 1.9484 |  |  |  | 1539.0116 | 1045.44 | 0.64773 | 0.44212
2377 | 724.5096 | 1.9486 |  |  |  | 1539.8658 | 1045.88 | 0.64782 | 0.44202
2378 | 724.8144 | 1.9488 |  |  |  | 1540.72 | 1046.32 | 0.64791 | 0.44191
2379 | 725.1192 | 1.9489 |  |  |  | 1541.5743 | 1046.76 | 0.64799 | 0.4418
2380 | 725.424 | 1.9491 |  |  |  | 1542.4287 | 1047.2 | 0.64808 | 0.4417
2381 | 725.7288 | 1.9493 |  |  |  | 1543.2832 | 1047.64 | 0.64817 | 0.44159
2382 | 726.0336 | 1.9495 |  |  |  | 1544.1378 | 1048.08 | 0.64825 | 0.44149
2383 | 726.3384 | 1.9497 |  |  |  | 1544.9924 | 1048.52 | 0.64834 | 0.44138
2384 | 726.6432 | 1.9498 |  |  |  | 1545.8471 | 1048.96 | 0.64843 | 0.44127
2385 | 726.948 | 1.95 |  |  |  | 1546.7019 | 1049.4 | 0.64851 | 0.44117
2386 | 727.2528 | 1.9502 |  |  |  | 1547.5568 | 1049.84 | 0.6486 | 0.44106
2387 | 727.5576 | 1.9504 |  |  |  | 1548.4117 | 1050.28 | 0.64869 | 0.44095
2388 | 727.8624 | 1.9506 |  |  |  | 1549.2667 | 1050.72 | 0.64877 | 0.44085
2389 | 728.1672 | 1.9507 |  |  |  | 1550.1218 | 1051.16 | 0.64886 | 0.44074
2390 | 728.472 | 1.9509 |  |  |  | 1550.977 | 1051.6 | 0.64894 | 0.44064
2391 | 728.7768 | 1.9511 |  |  |  | 1551.8323 | 1052.04 | 0.64903 | 0.44053
2392 | 729.0816 | 1.9513 |  |  |  | 1552.6876 | 1052.48 | 0.64912 | 0.44042
2393 | 729.3864 | 1.9515 |  |  |  | 1553.5431 | 1052.92 | 0.6492 | 0.44032
2394 | 729.6912 | 1.9516 |  |  |  | 1554.3986 | 1053.36 | 0.64929 | 0.44021
2395 | 729.996 | 1.9518 |  |  |  | 1555.2541 | 1053.8 | 0.64938 | 0.44011
2396 | 730.3008 | 1.952 |  |  |  | 1556.1098 | 1054.24 | 0.64946 | 0.44
2397 | 730.6056 | 1.9522 |  |  |  | 1556.9655 | 1054.68 | 0.64955 | 0.43989
2398 | 730.9104 | 1.9524 |  |  |  | 1557.8214 | 1055.12 | 0.64963 | 0.43979
2399 | 731.2152 | 1.9525 |  |  |  | 1558.6773 | 1055.56 | 0.64972 | 0.43968
2400 | 731.52 | 1.9527 |  |  |  | 1559.5332 | 1056 | 0.64981 | 0.43957
2401 | 731.8248 | 1.9529 |  |  |  | 1560.3893 | 1056.44 | 0.64989 | 0.43947
2402 | 732.1296 | 1.9531 |  |  |  | 1561.2454 | 1056.88 | 0.64998 | 0.43936
2403 | 732.4344 | 1.9533 |  |  |  | 1562.1016 | 1057.32 | 0.65006 | 0.43926
2404 | 732.7392 | 1.9534 |  |  |  | 1562.9579 | 1057.76 | 0.65015 | 0.43915
2405 | 733.044 | 1.9536 |  |  |  | 1563.8143 | 1058.2 | 0.65023 | 0.43904
2406 | 733.3488 | 1.9538 |  |  |  | 1564.6708 | 1058.64 | 0.65032 | 0.43894
2407 | 733.6536 | 1.954 |  |  |  | 1565.5273 | 1059.08 | 0.65041 | 0.43883
2408 | 733.9584 | 1.9542 |  |  |  | 1566.3839 | 1059.52 | 0.65049 | 0.43872
2409 | 734.2632 | 1.9543 |  |  |  | 1567.2406 | 1059.96 | 0.65058 | 0.43862
2410 | 734.568 | 1.9545 |  |  |  | 1568.0974 | 1060.4 | 0.65066 | 0.43851
2411 | 734.8728 | 1.9547 |  |  |  | 1568.9542 | 1060.84 | 0.65075 | 0.43841
2412 | 735.1776 | 1.9549 |  |  |  | 1569.8111 | 1061.28 | 0.65083 | 0.4383
2413 | 735.4824 | 1.9551 |  |  |  | 1570.6681 | 1061.72 | 0.65092 | 0.43819
2414 | 735.7872 | 1.9553 |  |  |  | 1571.5252 | 1062.16 | 0.651 | 0.43809
2415 | 736.092 | 1.9554 |  |  |  | 1572.3824 | 1062.6 | 0.65109 | 0.43798
2416 | 736.3968 | 1.9556 |  |  |  | 1573.2396 | 1063.04 | 0.65118 | 0.43788
2417 | 736.7016 | 1.9558 |  |  |  | 1574.097 | 1063.48 | 0.65126 | 0.43777
2418 | 737.0064 | 1.956 |  |  |  | 1574.9544 | 1063.92 | 0.65135 | 0.43766
2419 | 737.3112 | 1.9562 |  |  |  | 1575.8118 | 1064.36 | 0.65143 | 0.43756
2420 | 737.616 | 1.9563 |  |  |  | 1576.6694 | 1064.8 | 0.65152 | 0.43745
2421 | 737.9208 | 1.9565 |  |  |  | 1577.527 | 1065.24 | 0.6516 | 0.43734
2422 | 738.2256 | 1.9567 |  |  |  | 1578.3847 | 1065.68 | 0.65169 | 0.43724
2423 | 738.5304 | 1.9569 |  |  |  | 1579.2425 | 1066.12 | 0.65177 | 0.43713
2424 | 738.8352 | 1.9571 |  |  |  | 1580.1004 | 1066.56 | 0.65186 | 0.43703
2425 | 739.14 | 1.9572 |  |  |  | 1580.9584 | 1067 | 0.65194 | 0.43692
2426 | 739.4448 | 1.9574 |  |  |  | 1581.8164 | 1067.44 | 0.65203 | 0.43681
2427 | 739.7496 | 1.9576 |  |  |  | 1582.6745 | 1067.88 | 0.65211 | 0.43671
2428 | 740.0544 | 1.9578 |  |  |  | 1583.5327 | 1068.32 | 0.6522 | 0.4366
2429 | 740.3592 | 1.958 |  |  |  | 1584.391 | 1068.76 | 0.65228 | 0.43649
2430 | 740.664 | 1.9581 |  |  |  | 1585.2493 | 1069.2 | 0.65237 | 0.43639
2431 | 740.9688 | 1.9583 |  |  |  | 1586.1078 | 1069.64 | 0.65245 | 0.43628
2432 | 741.2736 | 1.9585 |  |  |  | 1586.9663 | 1070.08 | 0.65254 | 0.43618
2433 | 741.5784 | 1.9587 |  |  |  | 1587.8249 | 1070.52 | 0.65262 | 0.43607
2434 | 741.8832 | 1.9589 |  |  |  | 1588.6835 | 1070.96 | 0.6527 | 0.43596
2435 | 742.188 | 1.959 |  |  |  | 1589.5423 | 1071.4 | 0.65279 | 0.43586
2436 | 742.4928 | 1.9592 |  |  |  | 1590.4011 | 1071.84 | 0.65287 | 0.43575
2437 | 742.7976 | 1.9594 |  |  |  | 1591.26 | 1072.28 | 0.65296 | 0.43565
2438 | 743.1024 | 1.9596 |  |  |  | 1592.119 | 1072.72 | 0.65304 | 0.43554
2439 | 743.4072 | 1.9598 |  |  |  | 1592.9781 | 1073.16 | 0.65313 | 0.43543
2440 | 743.712 | 1.9599 |  |  |  | 1593.8372 | 1073.6 | 0.65321 | 0.43533
2441 | 744.0168 | 1.9601 |  |  |  | 1594.6964 | 1074.04 | 0.6533 | 0.43522
2442 | 744.3216 | 1.9603 |  |  |  | 1595.5557 | 1074.48 | 0.65338 | 0.43511
2443 | 744.6264 | 1.9605 |  |  |  | 1596.4151 | 1074.92 | 0.65347 | 0.43501
2444 | 744.9312 | 1.9607 |  |  |  | 1597.2746 | 1075.36 | 0.65355 | 0.4349
2445 | 745.236 | 1.9608 |  |  |  | 1598.1341 | 1075.8 | 0.65363 | 0.4348
2446 | 745.5408 | 1.961 |  |  |  | 1598.9937 | 1076.24 | 0.65372 | 0.43469
2447 | 745.8456 | 1.9612 |  |  |  | 1599.8534 | 1076.68 | 0.6538 | 0.43458
2448 | 746.1504 | 1.9614 |  |  |  | 1600.7132 | 1077.12 | 0.65389 | 0.43448
2449 | 746.4552 | 1.9616 |  |  |  | 1601.573 | 1077.56 | 0.65397 | 0.43437
2450 | 746.76 | 1.9617 |  |  |  | 1602.433 | 1078 | 0.65405 | 0.43426
2451 | 747.0648 | 1.9619 |  |  |  | 1603.293 | 1078.44 | 0.65414 | 0.43416
2452 | 747.3696 | 1.9621 |  |  |  | 1604.1531 | 1078.88 | 0.65422 | 0.43405
2453 | 747.6744 | 1.9623 |  |  |  | 1605.0132 | 1079.32 | 0.65431 | 0.43395
2454 | 747.9792 | 1.9625 |  |  |  | 1605.8735 | 1079.76 | 0.65439 | 0.43384
2455 | 748.284 | 1.9627 |  |  |  | 1606.7338 | 1080.2 | 0.65447 | 0.43373
2456 | 748.5888 | 1.9628 |  |  |  | 1607.5942 | 1080.64 | 0.65456 | 0.43363
2457 | 748.8936 | 1.963 |  |  |  | 1608.4547 | 1081.08 | 0.65464 | 0.43352
2458 | 749.1984 | 1.9632 |  |  |  | 1609.3153 | 1081.52 | 0.65473 | 0.43342
2459 | 749.5032 | 1.9634 |  |  |  | 1610.1759 | 1081.96 | 0.65481 | 0.43331
2460 | 749.808 | 1.9636 |  |  |  | 1611.0367 | 1082.4 | 0.65489 | 0.4332
2461 | 750.1128 | 1.9637 |  |  |  | 1611.8975 | 1082.84 | 0.65498 | 0.4331
2462 | 750.4176 | 1.9639 |  |  |  | 1612.7583 | 1083.28 | 0.65506 | 0.43299
2463 | 750.7224 | 1.9641 |  |  |  | 1613.6193 | 1083.72 | 0.65514 | 0.43288
2464 | 751.0272 | 1.9643 |  |  |  | 1614.4804 | 1084.16 | 0.65523 | 0.43278
2465 | 751.332 | 1.9645 |  |  |  | 1615.3415 | 1084.6 | 0.65531 | 0.43267
2466 | 751.6368 | 1.9646 |  |  |  | 1616.2027 | 1085.04 | 0.65539 | 0.43257
2467 | 751.9416 | 1.9648 |  |  |  | 1617.0639 | 1085.48 | 0.65548 | 0.43246
2468 | 752.2464 | 1.965 |  |  |  | 1617.9253 | 1085.92 | 0.65556 | 0.43235
2469 | 752.5512 | 1.9652 |  |  |  | 1618.7867 | 1086.36 | 0.65564 | 0.43225
2470 | 752.856 | 1.9654 |  |  |  | 1619.6483 | 1086.8 | 0.65573 | 0.43214
2471 | 753.1608 | 1.9655 |  |  |  | 1620.5099 | 1087.24 | 0.65581 | 0.43204
2472 | 753.4656 | 1.9657 |  |  |  | 1621.3715 | 1087.68 | 0.65589 | 0.43193
2473 | 753.7704 | 1.9659 |  |  |  | 1622.2333 | 1088.12 | 0.65598 | 0.43182
2474 | 754.0752 | 1.9661 |  |  |  | 1623.0951 | 1088.56 | 0.65606 | 0.43172
2475 | 754.38 | 1.9663 |  |  |  | 1623.957 | 1089 | 0.65614 | 0.43161
2476 | 754.6848 | 1.9664 |  |  |  | 1624.819 | 1089.44 | 0.65623 | 0.4315
2477 | 754.9896 | 1.9666 |  |  |  | 1625.6811 | 1089.88 | 0.65631 | 0.4314
2478 | 755.2944 | 1.9668 |  |  |  | 1626.5432 | 1090.32 | 0.65639 | 0.43129
2479 | 755.5992 | 1.967 |  |  |  | 1627.4055 | 1090.76 | 0.65648 | 0.43119
2480 | 755.904 | 1.9672 |  |  |  | 1628.2678 | 1091.2 | 0.65656 | 0.43108
2481 | 756.2088 | 1.9673 |  |  |  | 1629.1302 | 1091.64 | 0.65664 | 0.43097
2482 | 756.5136 | 1.9675 |  |  |  | 1629.9926 | 1092.08 | 0.65673 | 0.43087
2483 | 756.8184 | 1.9677 |  |  |  | 1630.8552 | 1092.52 | 0.65681 | 0.43076
2484 | 757.1232 | 1.9679 |  |  |  | 1631.7178 | 1092.96 | 0.65689 | 0.43065
2485 | 757.428 | 1.9681 |  |  |  | 1632.5805 | 1093.4 | 0.65697 | 0.43055
2486 | 757.7328 | 1.9682 |  |  |  | 1633.4433 | 1093.84 | 0.65706 | 0.43044
2487 | 758.0376 | 1.9684 |  |  |  | 1634.3061 | 1094.28 | 0.65714 | 0.43034
2488 | 758.3424 | 1.9686 |  |  |  | 1635.1691 | 1094.72 | 0.65722 | 0.43023
2489 | 758.6472 | 1.9688 |  |  |  | 1636.0321 | 1095.16 | 0.6573 | 0.43012
2490 | 758.952 | 1.969 |  |  |  | 1636.8952 | 1095.6 | 0.65739 | 0.43002
2491 | 759.2568 | 1.9692 |  |  |  | 1637.7584 | 1096.04 | 0.65747 | 0.42991
2492 | 759.5616 | 1.9693 |  |  |  | 1638.6216 | 1096.48 | 0.65755 | 0.42981
2493 | 759.8664 | 1.9695 |  |  |  | 1639.485 | 1096.92 | 0.65764 | 0.4297
2494 | 760.1712 | 1.9697 |  |  |  | 1640.3484 | 1097.36 | 0.65772 | 0.42959
2495 | 760.476 | 1.9699 |  |  |  | 1641.2119 | 1097.8 | 0.6578 | 0.42949
2496 | 760.7808 | 1.9701 |  |  |  | 1642.0755 | 1098.24 | 0.65788 | 0.42938
2497 | 761.0856 | 1.9702 |  |  |  | 1642.9391 | 1098.68 | 0.65797 | 0.42927
2498 | 761.3904 | 1.9704 |  |  |  | 1643.8028 | 1099.12 | 0.65805 | 0.42917
2499 | 761.6952 | 1.9706 |  |  |  | 1644.6666 | 1099.56 | 0.65813 | 0.42906
2500 | 762 | 1.9708 |  |  |  | 1645.5305 | 1100 | 0.65821 | 0.42896
2501 | 762.3048 | 1.971 |  |  |  | 1646.3945 | 1100.44 | 0.65829 | 0.42885
2502 | 762.6096 | 1.9711 |  |  |  | 1647.2586 | 1100.88 | 0.65838 | 0.42874
2503 | 762.9144 | 1.9713 |  |  |  | 1648.1227 | 1101.32 | 0.65846 | 0.42864
2504 | 763.2192 | 1.9715 |  |  |  | 1648.9869 | 1101.76 | 0.65854 | 0.42853
2505 | 763.524 | 1.9717 |  |  |  | 1649.8512 | 1102.2 | 0.65862 | 0.42842
2506 | 763.8288 | 1.9719 |  |  |  | 1650.7155 | 1102.64 | 0.65871 | 0.42832
2507 | 764.1336 | 1.972 |  |  |  | 1651.58 | 1103.08 | 0.65879 | 0.42821
2508 | 764.4384 | 1.9722 |  |  |  | 1652.4445 | 1103.52 | 0.65887 | 0.42811
2509 | 764.7432 | 1.9724 |  |  |  | 1653.3091 | 1103.96 | 0.65895 | 0.428
2510 | 765.048 | 1.9726 |  |  |  | 1654.1738 | 1104.4 | 0.65903 | 0.42789
2511 | 765.3528 | 1.9728 |  |  |  | 1655.0385 | 1104.84 | 0.65912 | 0.42779
2512 | 765.6576 | 1.9729 |  |  |  | 1655.9034 | 1105.28 | 0.6592 | 0.42768
2513 | 765.9624 | 1.9731 |  |  |  | 1656.7683 | 1105.72 | 0.65928 | 0.42758
2514 | 766.2672 | 1.9733 |  |  |  | 1657.6333 | 1106.16 | 0.65936 | 0.42747
2515 | 766.572 | 1.9735 |  |  |  | 1658.4984 | 1106.6 | 0.65944 | 0.42736
2516 | 766.8768 | 1.9737 |  |  |  | 1659.3635 | 1107.04 | 0.65952 | 0.42726
2517 | 767.1816 | 1.9738 |  |  |  | 1660.2288 | 1107.48 | 0.65961 | 0.42715
2518 | 767.4864 | 1.974 |  |  |  | 1661.0941 | 1107.92 | 0.65969 | 0.42704
2519 | 767.7912 | 1.9742 |  |  |  | 1661.9595 | 1108.36 | 0.65977 | 0.42694
2520 | 768.096 | 1.9744 |  |  |  | 1662.825 | 1108.8 | 0.65985 | 0.42683
2521 | 768.4008 | 1.9746 |  |  |  | 1663.6905 | 1109.24 | 0.65993 | 0.42673
2522 | 768.7056 | 1.9747 |  |  |  | 1664.5561 | 1109.68 | 0.66001 | 0.42662
2523 | 769.0104 | 1.9749 |  |  |  | 1665.4218 | 1110.12 | 0.6601 | 0.42651
2524 | 769.3152 | 1.9751 |  |  |  | 1666.2876 | 1110.56 | 0.66018 | 0.42641
2525 | 769.62 | 1.9753 |  |  |  | 1667.1535 | 1111 | 0.66026 | 0.4263
2526 | 769.9248 | 1.9755 |  |  |  | 1668.0194 | 1111.44 | 0.66034 | 0.42619
2527 | 770.2296 | 1.9756 |  |  |  | 1668.8855 | 1111.88 | 0.66042 | 0.42609
2528 | 770.5344 | 1.9758 |  |  |  | 1669.7516 | 1112.32 | 0.6605 | 0.42598
2529 | 770.8392 | 1.976 |  |  |  | 1670.6178 | 1112.76 | 0.66058 | 0.42588
2530 | 771.144 | 1.9762 |  |  |  | 1671.484 | 1113.2 | 0.66067 | 0.42577
2531 | 771.4488 | 1.9764 |  |  |  | 1672.3504 | 1113.64 | 0.66075 | 0.42566
2532 | 771.7536 | 1.9766 |  |  |  | 1673.2168 | 1114.08 | 0.66083 | 0.42556
2533 | 772.0584 | 1.9767 |  |  |  | 1674.0833 | 1114.52 | 0.66091 | 0.42545
2534 | 772.3632 | 1.9769 |  |  |  | 1674.9499 | 1114.96 | 0.66099 | 0.42535
2535 | 772.668 | 1.9771 |  |  |  | 1675.8165 | 1115.4 | 0.66107 | 0.42524
2536 | 772.9728 | 1.9773 |  |  |  | 1676.6833 | 1115.84 | 0.66115 | 0.42513
2537 | 773.2776 | 1.9775 |  |  |  | 1677.5501 | 1116.28 | 0.66123 | 0.42503
2538 | 773.5824 | 1.9776 |  |  |  | 1678.417 | 1116.72 | 0.66131 | 0.42492
2539 | 773.8872 | 1.9778 |  |  |  | 1679.284 | 1117.16 | 0.6614 | 0.42481
2540 | 774.192 | 1.978 |  |  |  | 1680.151 | 1117.6 | 0.66148 | 0.42471
2541 | 774.4968 | 1.9782 |  |  |  | 1681.0182 | 1118.04 | 0.66156 | 0.4246
2542 | 774.8016 | 1.9784 |  |  |  | 1681.8854 | 1118.48 | 0.66164 | 0.4245
2543 | 775.1064 | 1.9785 |  |  |  | 1682.7527 | 1118.92 | 0.66172 | 0.42439
2544 | 775.4112 | 1.9787 |  |  |  | 1683.62 | 1119.36 | 0.6618 | 0.42428
2545 | 775.716 | 1.9789 |  |  |  | 1684.4875 | 1119.8 | 0.66188 | 0.42418
2546 | 776.0208 | 1.9791 |  |  |  | 1685.355 | 1120.24 | 0.66196 | 0.42407
2547 | 776.3256 | 1.9793 |  |  |  | 1686.2226 | 1120.68 | 0.66204 | 0.42396
2548 | 776.6304 | 1.9794 |  |  |  | 1687.0903 | 1121.12 | 0.66212 | 0.42386
2549 | 776.9352 | 1.9796 |  |  |  | 1687.9581 | 1121.56 | 0.6622 | 0.42375
2550 | 777.24 | 1.9798 |  |  |  | 1688.8259 | 1122 | 0.66228 | 0.42365
2551 | 777.5448 | 1.98 |  |  |  | 1689.6938 | 1122.44 | 0.66237 | 0.42354
2552 | 777.8496 | 1.9802 |  |  |  | 1690.5619 | 1122.88 | 0.66245 | 0.42343
2553 | 778.1544 | 1.9803 |  |  |  | 1691.4299 | 1123.32 | 0.66253 | 0.42333
2554 | 778.4592 | 1.9805 |  |  |  | 1692.2981 | 1123.76 | 0.66261 | 0.42322
2555 | 778.764 | 1.9807 |  |  |  | 1693.1663 | 1124.2 | 0.66269 | 0.42312
2556 | 779.0688 | 1.9809 |  |  |  | 1694.0347 | 1124.64 | 0.66277 | 0.42301
2557 | 779.3736 | 1.9811 |  |  |  | 1694.9031 | 1125.08 | 0.66285 | 0.4229
2558 | 779.6784 | 1.9812 |  |  |  | 1695.7715 | 1125.52 | 0.66293 | 0.4228
2559 | 779.9832 | 1.9814 |  |  |  | 1696.6401 | 1125.96 | 0.66301 | 0.42269
2560 | 780.288 | 1.9816 |  |  |  | 1697.5087 | 1126.4 | 0.66309 | 0.42258
2561 | 780.5928 | 1.9818 |  |  |  | 1698.3775 | 1126.84 | 0.66317 | 0.42248
2562 | 780.8976 | 1.982 |  |  |  | 1699.2463 | 1127.28 | 0.66325 | 0.42237
2563 | 781.2024 | 1.9821 |  |  |  | 1700.1151 | 1127.72 | 0.66333 | 0.42227
2564 | 781.5072 | 1.9823 |  |  |  | 1700.9841 | 1128.16 | 0.66341 | 0.42216
2565 | 781.812 | 1.9825 |  |  |  | 1701.8531 | 1128.6 | 0.66349 | 0.42205
2566 | 782.1168 | 1.9827 |  |  |  | 1702.7222 | 1129.04 | 0.66357 | 0.42195
2567 | 782.4216 | 1.9829 |  |  |  | 1703.5914 | 1129.48 | 0.66365 | 0.42184
2568 | 782.7264 | 1.9831 |  |  |  | 1704.4607 | 1129.92 | 0.66373 | 0.42174
2569 | 783.0312 | 1.9832 |  |  |  | 1705.33 | 1130.36 | 0.66381 | 0.42163
2570 | 783.336 | 1.9834 |  |  |  | 1706.1995 | 1130.8 | 0.66389 | 0.42152
2571 | 783.6408 | 1.9836 |  |  |  | 1707.069 | 1131.24 | 0.66397 | 0.42142
2572 | 783.9456 | 1.9838 |  |  |  | 1707.9386 | 1131.68 | 0.66405 | 0.42131
2573 | 784.2504 | 1.984 |  |  |  | 1708.8082 | 1132.12 | 0.66413 | 0.4212
2574 | 784.5552 | 1.9841 |  |  |  | 1709.678 | 1132.56 | 0.66421 | 0.4211
2575 | 784.86 | 1.9843 |  |  |  | 1710.5478 | 1133 | 0.66429 | 0.42099
2576 | 785.1648 | 1.9845 |  |  |  | 1711.4177 | 1133.44 | 0.66437 | 0.42089
2577 | 785.4696 | 1.9847 |  |  |  | 1712.2877 | 1133.88 | 0.66445 | 0.42078
2578 | 785.7744 | 1.9849 |  |  |  | 1713.1577 | 1134.32 | 0.66453 | 0.42067
2579 | 786.0792 | 1.985 |  |  |  | 1714.0279 | 1134.76 | 0.66461 | 0.42057
2580 | 786.384 | 1.9852 |  |  |  | 1714.8981 | 1135.2 | 0.66469 | 0.42046
2581 | 786.6888 | 1.9854 |  |  |  | 1715.7684 | 1135.64 | 0.66477 | 0.42035
2582 | 786.9936 | 1.9856 |  |  |  | 1716.6388 | 1136.08 | 0.66485 | 0.42025
2583 | 787.2984 | 1.9858 |  |  |  | 1717.5092 | 1136.52 | 0.66493 | 0.42014
2584 | 787.6032 | 1.9859 |  |  |  | 1718.3798 | 1136.96 | 0.66501 | 0.42004
2585 | 787.908 | 1.9861 |  |  |  | 1719.2504 | 1137.4 | 0.66509 | 0.41993
2586 | 788.2128 | 1.9863 |  |  |  | 1720.1211 | 1137.84 | 0.66517 | 0.41982
2587 | 788.5176 | 1.9865 |  |  |  | 1720.9919 | 1138.28 | 0.66525 | 0.41972
2588 | 788.8224 | 1.9867 |  |  |  | 1721.8627 | 1138.72 | 0.66533 | 0.41961
2589 | 789.1272 | 1.9868 |  |  |  | 1722.7337 | 1139.16 | 0.66541 | 0.41951
2590 | 789.432 | 1.987 |  |  |  | 1723.6047 | 1139.6 | 0.66548 | 0.4194
2591 | 789.7368 | 1.9872 |  |  |  | 1724.4758 | 1140.04 | 0.66556 | 0.41929
2592 | 790.0416 | 1.9874 |  |  |  | 1725.3469 | 1140.48 | 0.66564 | 0.41919
2593 | 790.3464 | 1.9876 |  |  |  | 1726.2182 | 1140.92 | 0.66572 | 0.41908
2594 | 790.6512 | 1.9877 |  |  |  | 1727.0895 | 1141.36 | 0.6658 | 0.41897
2595 | 790.956 | 1.9879 |  |  |  | 1727.9609 | 1141.8 | 0.66588 | 0.41887
2596 | 791.2608 | 1.9881 |  |  |  | 1728.8324 | 1142.24 | 0.66596 | 0.41876
2597 | 791.5656 | 1.9883 |  |  |  | 1729.704 | 1142.68 | 0.66604 | 0.41866
2598 | 791.8704 | 1.9885 |  |  |  | 1730.5756 | 1143.12 | 0.66612 | 0.41855
2599 | 792.1752 | 1.9886 |  |  |  | 1731.4473 | 1143.56 | 0.6662 | 0.41844
2600 | 792.48 | 1.9888 |  |  |  | 1732.3191 | 1144 | 0.66628 | 0.41834
2601 | 792.7848 | 1.989 |  |  |  | 1733.191 | 1144.44 | 0.66636 | 0.41823
2602 | 793.0896 | 1.9892 |  |  |  | 1734.063 | 1144.88 | 0.66643 | 0.41812
2603 | 793.3944 | 1.9894 |  |  |  | 1734.935 | 1145.32 | 0.66651 | 0.41802
2604 | 793.6992 | 1.9895 |  |  |  | 1735.8071 | 1145.76 | 0.66659 | 0.41791
2605 | 794.004 | 1.9897 |  |  |  | 1736.6793 | 1146.2 | 0.66667 | 0.41781
2606 | 794.3088 | 1.9899 |  |  |  | 1737.5516 | 1146.64 | 0.66675 | 0.4177
2607 | 794.6136 | 1.9901 |  |  |  | 1738.424 | 1147.08 | 0.66683 | 0.41759
2608 | 794.9184 | 1.9903 |  |  |  | 1739.2964 | 1147.52 | 0.66691 | 0.41749
2609 | 795.2232 | 1.9905 |  |  |  | 1740.1689 | 1147.96 | 0.66699 | 0.41738
2610 | 795.528 | 1.9906 |  |  |  | 1741.0415 | 1148.4 | 0.66707 | 0.41728
2611 | 795.8328 | 1.9908 |  |  |  | 1741.9142 | 1148.84 | 0.66714 | 0.41717
2612 | 796.1376 | 1.991 |  |  |  | 1742.7869 | 1149.28 | 0.66722 | 0.41706
2613 | 796.4424 | 1.9912 |  |  |  | 1743.6598 | 1149.72 | 0.6673 | 0.41696
2614 | 796.7472 | 1.9914 |  |  |  | 1744.5327 | 1150.16 | 0.66738 | 0.41685
2615 | 797.052 | 1.9915 |  |  |  | 1745.4057 | 1150.6 | 0.66746 | 0.41674
2616 | 797.3568 | 1.9917 |  |  |  | 1746.2787 | 1151.04 | 0.66754 | 0.41664
2617 | 797.6616 | 1.9919 |  |  |  | 1747.1519 | 1151.48 | 0.66762 | 0.41653
2618 | 797.9664 | 1.9921 |  |  |  | 1748.0251 | 1151.92 | 0.66769 | 0.41643
2619 | 798.2712 | 1.9923 |  |  |  | 1748.8984 | 1152.36 | 0.66777 | 0.41632
2620 | 798.576 | 1.9924 |  |  |  | 1749.7718 | 1152.8 | 0.66785 | 0.41621
2621 | 798.8808 | 1.9926 |  |  |  | 1750.6453 | 1153.24 | 0.66793 | 0.41611
2622 | 799.1856 | 1.9928 |  |  |  | 1751.5188 | 1153.68 | 0.66801 | 0.416
2623 | 799.4904 | 1.993 |  |  |  | 1752.3924 | 1154.12 | 0.66809 | 0.41589
2624 | 799.7952 | 1.9932 |  |  |  | 1753.2661 | 1154.56 | 0.66817 | 0.41579
2625 | 800.1 | 1.9933 |  |  |  | 1754.1399 | 1155 | 0.66824 | 0.41568
2626 | 800.4048 | 1.9935 |  |  |  | 1755.0138 | 1155.44 | 0.66832 | 0.41558
2627 | 800.7096 | 1.9937 |  |  |  | 1755.8877 | 1155.88 | 0.6684 | 0.41547
2628 | 801.0144 | 1.9939 |  |  |  | 1756.7617 | 1156.32 | 0.66848 | 0.41536
2629 | 801.3192 | 1.9941 |  |  |  | 1757.6358 | 1156.76 | 0.66856 | 0.41526
2630 | 801.624 | 1.9942 |  |  |  | 1758.51 | 1157.2 | 0.66863 | 0.41515
2631 | 801.9288 | 1.9944 |  |  |  | 1759.3843 | 1157.64 | 0.66871 | 0.41505
2632 | 802.2336 | 1.9946 |  |  |  | 1760.2586 | 1158.08 | 0.66879 | 0.41494
2633 | 802.5384 | 1.9948 |  |  |  | 1761.133 | 1158.52 | 0.66887 | 0.41483
2634 | 802.8432 | 1.995 |  |  |  | 1762.0075 | 1158.96 | 0.66895 | 0.41473
2635 | 803.148 | 1.9951 |  |  |  | 1762.8821 | 1159.4 | 0.66903 | 0.41462
2636 | 803.4528 | 1.9953 |  |  |  | 1763.7567 | 1159.84 | 0.6691 | 0.41451
2637 | 803.7576 | 1.9955 |  |  |  | 1764.6315 | 1160.28 | 0.66918 | 0.41441
2638 | 804.0624 | 1.9957 |  |  |  | 1765.5063 | 1160.72 | 0.66926 | 0.4143
2639 | 804.3672 | 1.9959 |  |  |  | 1766.3812 | 1161.16 | 0.66934 | 0.4142
2640 | 804.672 | 1.996 |  |  |  | 1767.2561 | 1161.6 | 0.66942 | 0.41409
2641 | 804.9768 | 1.9962 |  |  |  | 1768.1312 | 1162.04 | 0.66949 | 0.41398
2642 | 805.2816 | 1.9964 |  |  |  | 1769.0063 | 1162.48 | 0.66957 | 0.41388
2643 | 805.5864 | 1.9966 |  |  |  | 1769.8815 | 1162.92 | 0.66965 | 0.41377
2644 | 805.8912 | 1.9968 |  |  |  | 1770.7568 | 1163.36 | 0.66973 | 0.41366
2645 | 806.196 | 1.997 |  |  |  | 1771.6322 | 1163.8 | 0.6698 | 0.41356
2646 | 806.5008 | 1.9971 |  |  |  | 1772.5076 | 1164.24 | 0.66988 | 0.41345
2647 | 806.8056 | 1.9973 |  |  |  | 1773.3831 | 1164.68 | 0.66996 | 0.41335
2648 | 807.1104 | 1.9975 |  |  |  | 1774.2587 | 1165.12 | 0.67004 | 0.41324
2649 | 807.4152 | 1.9977 |  |  |  | 1775.1344 | 1165.56 | 0.67011 | 0.41313
2650 | 807.72 | 1.9979 |  |  |  | 1776.0102 | 1166 | 0.67019 | 0.41303
2651 | 808.0248 | 1.998 |  |  |  | 1776.886 | 1166.44 | 0.67027 | 0.41292
2652 | 808.3296 | 1.9982 |  |  |  | 1777.7619 | 1166.88 | 0.67035 | 0.41282
2653 | 808.6344 | 1.9984 |  |  |  | 1778.6379 | 1167.32 | 0.67043 | 0.41271
2654 | 808.9392 | 1.9986 |  |  |  | 1779.514 | 1167.76 | 0.6705 | 0.4126
2655 | 809.244 | 1.9988 |  |  |  | 1780.3902 | 1168.2 | 0.67058 | 0.4125
2656 | 809.5488 | 1.9989 |  |  |  | 1781.2664 | 1168.64 | 0.67066 | 0.41239
2657 | 809.8536 | 1.9991 |  |  |  | 1782.1427 | 1169.08 | 0.67073 | 0.41228
2658 | 810.1584 | 1.9993 |  |  |  | 1783.0191 | 1169.52 | 0.67081 | 0.41218
2659 | 810.4632 | 1.9995 |  |  |  | 1783.8956 | 1169.96 | 0.67089 | 0.41207
2660 | 810.768 | 1.9997 |  |  |  | 1784.7721 | 1170.4 | 0.67097 | 0.41197
2661 | 811.0728 | 1.9998 |  |  |  | 1785.6487 | 1170.84 | 0.67104 | 0.41186
2662 | 811.3776 | 2 |  |  |  | 1786.5255 | 1171.28 | 0.67112 | 0.41175
2663 | 811.6824 | 2.0002 |  |  |  | 1787.4022 | 1171.72 | 0.6712 | 0.41165
2664 | 811.9872 | 2.0004 |  |  |  | 1788.2791 | 1172.16 | 0.67128 | 0.41154
2665 | 812.292 | 2.0006 |  |  |  | 1789.1561 | 1172.6 | 0.67135 | 0.41143
2666 | 812.5968 | 2.0007 |  |  |  | 1790.0331 | 1173.04 | 0.67143 | 0.41133
2667 | 812.9016 | 2.0009 |  |  |  | 1790.9102 | 1173.48 | 0.67151 | 0.41122
2668 | 813.2064 | 2.0011 |  |  |  | 1791.7874 | 1173.92 | 0.67158 | 0.41112
2669 | 813.5112 | 2.0013 |  |  |  | 1792.6646 | 1174.36 | 0.67166 | 0.41101
2670 | 813.816 | 2.0015 |  |  |  | 1793.542 | 1174.8 | 0.67174 | 0.4109
2671 | 814.1208 | 2.0016 |  |  |  | 1794.4194 | 1175.24 | 0.67182 | 0.4108
2672 | 814.4256 | 2.0018 |  |  |  | 1795.2969 | 1175.68 | 0.67189 | 0.41069
2673 | 814.7304 | 2.002 |  |  |  | 1796.1745 | 1176.12 | 0.67197 | 0.41059
2674 | 815.0352 | 2.0022 |  |  |  | 1797.0521 | 1176.56 | 0.67205 | 0.41048
2675 | 815.34 | 2.0024 |  |  |  | 1797.9299 | 1177 | 0.67212 | 0.41037
2676 | 815.6448 | 2.0025 |  |  |  | 1798.8077 | 1177.44 | 0.6722 | 0.41027
2677 | 815.9496 | 2.0027 |  |  |  | 1799.6856 | 1177.88 | 0.67228 | 0.41016
2678 | 816.2544 | 2.0029 |  |  |  | 1800.5636 | 1178.32 | 0.67235 | 0.41005
2679 | 816.5592 | 2.0031 |  |  |  | 1801.4416 | 1178.76 | 0.67243 | 0.40995
2680 | 816.864 | 2.0033 |  |  |  | 1802.3197 | 1179.2 | 0.67251 | 0.40984
2681 | 817.1688 | 2.0034 |  |  |  | 1803.198 | 1179.64 | 0.67258 | 0.40974
2682 | 817.4736 | 2.0036 |  |  |  | 1804.0762 | 1180.08 | 0.67266 | 0.40963
2683 | 817.7784 | 2.0038 |  |  |  | 1804.9546 | 1180.52 | 0.67274 | 0.40952
2684 | 818.0832 | 2.004 |  |  |  | 1805.8331 | 1180.96 | 0.67281 | 0.40942
2685 | 818.388 | 2.0042 |  |  |  | 1806.7116 | 1181.4 | 0.67289 | 0.40931
2686 | 818.6928 | 2.0044 |  |  |  | 1807.5902 | 1181.84 | 0.67297 | 0.40921
2687 | 818.9976 | 2.0045 |  |  |  | 1808.4689 | 1182.28 | 0.67304 | 0.4091
2688 | 819.3024 | 2.0047 |  |  |  | 1809.3477 | 1182.72 | 0.67312 | 0.40899
2689 | 819.6072 | 2.0049 |  |  |  | 1810.2265 | 1183.16 | 0.6732 | 0.40889
2690 | 819.912 | 2.0051 |  |  |  | 1811.1054 | 1183.6 | 0.67327 | 0.40878
2691 | 820.2168 | 2.0053 |  |  |  | 1811.9844 | 1184.04 | 0.67335 | 0.40867
2692 | 820.5216 | 2.0054 |  |  |  | 1812.8635 | 1184.48 | 0.67343 | 0.40857
2693 | 820.8264 | 2.0056 |  |  |  | 1813.7427 | 1184.92 | 0.6735 | 0.40846
2694 | 821.1312 | 2.0058 |  |  |  | 1814.6219 | 1185.36 | 0.67358 | 0.40836
2695 | 821.436 | 2.006 |  |  |  | 1815.5012 | 1185.8 | 0.67366 | 0.40825
2696 | 821.7408 | 2.0062 |  |  |  | 1816.3806 | 1186.24 | 0.67373 | 0.40814
2697 | 822.0456 | 2.0063 |  |  |  | 1817.2601 | 1186.68 | 0.67381 | 0.40804
2698 | 822.3504 | 2.0065 |  |  |  | 1818.1397 | 1187.12 | 0.67388 | 0.40793
2699 | 822.6552 | 2.0067 |  |  |  | 1819.0193 | 1187.56 | 0.67396 | 0.40782
2700 | 822.96 | 2.0069 |  |  |  | 1819.899 | 1188 | 0.67404 | 0.40772
2701 | 823.2648 | 2.0071 |  |  |  | 1820.7788 | 1188.44 | 0.67411 | 0.40761
2702 | 823.5696 | 2.0072 |  |  |  | 1821.6587 | 1188.88 | 0.67419 | 0.40751
2703 | 823.8744 | 2.0074 |  |  |  | 1822.5387 | 1189.32 | 0.67427 | 0.4074
2704 | 824.1792 | 2.0076 |  |  |  | 1823.4187 | 1189.76 | 0.67434 | 0.40729
2705 | 824.484 | 2.0078 |  |  |  | 1824.2988 | 1190.2 | 0.67442 | 0.40719
2706 | 824.7888 | 2.008 |  |  |  | 1825.179 | 1190.64 | 0.67449 | 0.40708
2707 | 825.0936 | 2.0081 |  |  |  | 1826.0593 | 1191.08 | 0.67457 | 0.40698
2708 | 825.3984 | 2.0083 |  |  |  | 1826.9396 | 1191.52 | 0.67465 | 0.40687
2709 | 825.7032 | 2.0085 |  |  |  | 1827.82 | 1191.96 | 0.67472 | 0.40676
2710 | 826.008 | 2.0087 |  |  |  | 1828.7005 | 1192.4 | 0.6748 | 0.40666
2711 | 826.3128 | 2.0089 |  |  |  | 1829.5811 | 1192.84 | 0.67487 | 0.40655
2712 | 826.6176 | 2.009 |  |  |  | 1830.4618 | 1193.28 | 0.67495 | 0.40644
2713 | 826.9224 | 2.0092 |  |  |  | 1831.3425 | 1193.72 | 0.67502 | 0.40634
2714 | 827.2272 | 2.0094 |  |  |  | 1832.2234 | 1194.16 | 0.6751 | 0.40623
2715 | 827.532 | 2.0096 |  |  |  | 1833.1043 | 1194.6 | 0.67518 | 0.40613
2716 | 827.8368 | 2.0098 |  |  |  | 1833.9852 | 1195.04 | 0.67525 | 0.40602
2717 | 828.1416 | 2.0099 |  |  |  | 1834.8663 | 1195.48 | 0.67533 | 0.40591
2718 | 828.4464 | 2.0101 |  |  |  | 1835.7474 | 1195.92 | 0.6754 | 0.40581
2719 | 828.7512 | 2.0103 |  |  |  | 1836.6287 | 1196.36 | 0.67548 | 0.4057
2720 | 829.056 | 2.0105 |  |  |  | 1837.51 | 1196.8 | 0.67556 | 0.40559
2721 | 829.3608 | 2.0107 |  |  |  | 1838.3913 | 1197.24 | 0.67563 | 0.40549
2722 | 829.6656 | 2.0109 |  |  |  | 1839.2728 | 1197.68 | 0.67571 | 0.40538
2723 | 829.9704 | 2.011 |  |  |  | 1840.1543 | 1198.12 | 0.67578 | 0.40528
2724 | 830.2752 | 2.0112 |  |  |  | 1841.0359 | 1198.56 | 0.67586 | 0.40517
2725 | 830.58 | 2.0114 |  |  |  | 1841.9176 | 1199 | 0.67593 | 0.40506
2726 | 830.8848 | 2.0116 |  |  |  | 1842.7994 | 1199.44 | 0.67601 | 0.40496
2727 | 831.1896 | 2.0118 |  |  |  | 1843.6813 | 1199.88 | 0.67608 | 0.40485
2728 | 831.4944 | 2.0119 |  |  |  | 1844.5632 | 1200.32 | 0.67616 | 0.40475
2729 | 831.7992 | 2.0121 |  |  |  | 1845.4452 | 1200.76 | 0.67623 | 0.40464
2730 | 832.104 | 2.0123 |  |  |  | 1846.3273 | 1201.2 | 0.67631 | 0.40453
2731 | 832.4088 | 2.0125 |  |  |  | 1847.2095 | 1201.64 | 0.67639 | 0.40443
2732 | 832.7136 | 2.0127 |  |  |  | 1848.0917 | 1202.08 | 0.67646 | 0.40432
2733 | 833.0184 | 2.0128 |  |  |  | 1848.974 | 1202.52 | 0.67654 | 0.40421
2734 | 833.3232 | 2.013 |  |  |  | 1849.8564 | 1202.96 | 0.67661 | 0.40411
2735 | 833.628 | 2.0132 |  |  |  | 1850.7389 | 1203.4 | 0.67669 | 0.404
2736 | 833.9328 | 2.0134 |  |  |  | 1851.6215 | 1203.84 | 0.67676 | 0.4039
2737 | 834.2376 | 2.0136 |  |  |  | 1852.5041 | 1204.28 | 0.67684 | 0.40379
2738 | 834.5424 | 2.0137 |  |  |  | 1853.3869 | 1204.72 | 0.67691 | 0.40368
2739 | 834.8472 | 2.0139 |  |  |  | 1854.2697 | 1205.16 | 0.67699 | 0.40358
2740 | 835.152 | 2.0141 |  |  |  | 1855.1525 | 1205.6 | 0.67706 | 0.40347
2741 | 835.4568 | 2.0143 |  |  |  | 1856.0355 | 1206.04 | 0.67714 | 0.40336
2742 | 835.7616 | 2.0145 |  |  |  | 1856.9185 | 1206.48 | 0.67721 | 0.40326
2743 | 836.0664 | 2.0146 |  |  |  | 1857.8017 | 1206.92 | 0.67729 | 0.40315
2744 | 836.3712 | 2.0148 |  |  |  | 1858.6849 | 1207.36 | 0.67736 | 0.40305
2745 | 836.676 | 2.015 |  |  |  | 1859.5681 | 1207.8 | 0.67744 | 0.40294
2746 | 836.9808 | 2.0152 |  |  |  | 1860.4515 | 1208.24 | 0.67751 | 0.40283
2747 | 837.2856 | 2.0154 |  |  |  | 1861.3349 | 1208.68 | 0.67759 | 0.40273
2748 | 837.5904 | 2.0155 |  |  |  | 1862.2184 | 1209.12 | 0.67766 | 0.40262
2749 | 837.8952 | 2.0157 |  |  |  | 1863.102 | 1209.56 | 0.67774 | 0.40252
2750 | 838.2 | 2.0159 |  |  |  | 1863.9857 | 1210 | 0.67781 | 0.40241
2751 | 838.5048 | 2.0161 |  |  |  | 1864.8695 | 1210.44 | 0.67789 | 0.4023
2752 | 838.8096 | 2.0163 |  |  |  | 1865.7533 | 1210.88 | 0.67796 | 0.4022
2753 | 839.1144 | 2.0164 |  |  |  | 1866.6372 | 1211.32 | 0.67804 | 0.40209
2754 | 839.4192 | 2.0166 |  |  |  | 1867.5212 | 1211.76 | 0.67811 | 0.40198
2755 | 839.724 | 2.0168 |  |  |  | 1868.4053 | 1212.2 | 0.67819 | 0.40188
2756 | 840.0288 | 2.017 |  |  |  | 1869.2894 | 1212.64 | 0.67826 | 0.40177
2757 | 840.3336 | 2.0172 |  |  |  | 1870.1736 | 1213.08 | 0.67834 | 0.40167
2758 | 840.6384 | 2.0173 |  |  |  | 1871.0579 | 1213.52 | 0.67841 | 0.40156
2759 | 840.9432 | 2.0175 |  |  |  | 1871.9423 | 1213.96 | 0.67849 | 0.40145
2760 | 841.248 | 2.0177 |  |  |  | 1872.8268 | 1214.4 | 0.67856 | 0.40135
2761 | 841.5528 | 2.0179 |  |  |  | 1873.7113 | 1214.84 | 0.67864 | 0.40124
2762 | 841.8576 | 2.0181 |  |  |  | 1874.596 | 1215.28 | 0.67871 | 0.40113
2763 | 842.1624 | 2.0183 |  |  |  | 1875.4807 | 1215.72 | 0.67878 | 0.40103
2764 | 842.4672 | 2.0184 |  |  |  | 1876.3654 | 1216.16 | 0.67886 | 0.40092
2765 | 842.772 | 2.0186 |  |  |  | 1877.2503 | 1216.6 | 0.67893 | 0.40082
2766 | 843.0768 | 2.0188 |  |  |  | 1878.1352 | 1217.04 | 0.67901 | 0.40071
2767 | 843.3816 | 2.019 |  |  |  | 1879.0202 | 1217.48 | 0.67908 | 0.4006
2768 | 843.6864 | 2.0192 |  |  |  | 1879.9053 | 1217.92 | 0.67916 | 0.4005
2769 | 843.9912 | 2.0193 |  |  |  | 1880.7905 | 1218.36 | 0.67923 | 0.40039
2770 | 844.296 | 2.0195 |  |  |  | 1881.6758 | 1218.8 | 0.67931 | 0.40029
2771 | 844.6008 | 2.0197 |  |  |  | 1882.5611 | 1219.24 | 0.67938 | 0.40018
2772 | 844.9056 | 2.0199 |  |  |  | 1883.4465 | 1219.68 | 0.67945 | 0.40007
2773 | 845.2104 | 2.0201 |  |  |  | 1884.332 | 1220.12 | 0.67953 | 0.39997
2774 | 845.5152 | 2.0202 |  |  |  | 1885.2176 | 1220.56 | 0.6796 | 0.39986
2775 | 845.82 | 2.0204 |  |  |  | 1886.1032 | 1221 | 0.67968 | 0.39975
2776 | 846.1248 | 2.0206 |  |  |  | 1886.989 | 1221.44 | 0.67975 | 0.39965
2777 | 846.4296 | 2.0208 |  |  |  | 1887.8748 | 1221.88 | 0.67983 | 0.39954
2778 | 846.7344 | 2.021 |  |  |  | 1888.7607 | 1222.32 | 0.6799 | 0.39944
2779 | 847.0392 | 2.0211 |  |  |  | 1889.6466 | 1222.76 | 0.67997 | 0.39933
2780 | 847.344 | 2.0213 |  |  |  | 1890.5327 | 1223.2 | 0.68005 | 0.39922
2781 | 847.6488 | 2.0215 |  |  |  | 1891.4188 | 1223.64 | 0.68012 | 0.39912
2782 | 847.9536 | 2.0217 |  |  |  | 1892.305 | 1224.08 | 0.6802 | 0.39901
2783 | 848.2584 | 2.0219 |  |  |  | 1893.1913 | 1224.52 | 0.68027 | 0.3989
2784 | 848.5632 | 2.022 |  |  |  | 1894.0777 | 1224.96 | 0.68034 | 0.3988
2785 | 848.868 | 2.0222 |  |  |  | 1894.9641 | 1225.4 | 0.68042 | 0.39869
2786 | 849.1728 | 2.0224 |  |  |  | 1895.8506 | 1225.84 | 0.68049 | 0.39859
2787 | 849.4776 | 2.0226 |  |  |  | 1896.7372 | 1226.28 | 0.68057 | 0.39848
2788 | 849.7824 | 2.0228 |  |  |  | 1897.6239 | 1226.72 | 0.68064 | 0.39837
2789 | 850.0872 | 2.0229 |  |  |  | 1898.5107 | 1227.16 | 0.68071 | 0.39827
2790 | 850.392 | 2.0231 |  |  |  | 1899.3975 | 1227.6 | 0.68079 | 0.39816
2791 | 850.6968 | 2.0233 |  |  |  | 1900.2844 | 1228.04 | 0.68086 | 0.39806
2792 | 851.0016 | 2.0235 |  |  |  | 1901.1714 | 1228.48 | 0.68094 | 0.39795
2793 | 851.3064 | 2.0237 |  |  |  | 1902.0585 | 1228.92 | 0.68101 | 0.39784
2794 | 851.6112 | 2.0238 |  |  |  | 1902.9456 | 1229.36 | 0.68108 | 0.39774
2795 | 851.916 | 2.024 |  |  |  | 1903.8329 | 1229.8 | 0.68116 | 0.39763
2796 | 852.2208 | 2.0242 |  |  |  | 1904.7202 | 1230.24 | 0.68123 | 0.39752
2797 | 852.5256 | 2.0244 |  |  |  | 1905.6076 | 1230.68 | 0.6813 | 0.39742
2798 | 852.8304 | 2.0246 |  |  |  | 1906.495 | 1231.12 | 0.68138 | 0.39731
2799 | 853.1352 | 2.0247 |  |  |  | 1907.3826 | 1231.56 | 0.68145 | 0.39721
2800 | 853.44 | 2.0249 |  |  |  | 1908.2702 | 1232 | 0.68153 | 0.3971
2801 | 853.7448 | 2.0251 |  |  |  | 1909.1579 | 1232.44 | 0.6816 | 0.39699
2802 | 854.0496 | 2.0253 |  |  |  | 1910.0457 | 1232.88 | 0.68167 | 0.39689
2803 | 854.3544 | 2.0255 |  |  |  | 1910.9336 | 1233.32 | 0.68175 | 0.39678
2804 | 854.6592 | 2.0257 |  |  |  | 1911.8215 | 1233.76 | 0.68182 | 0.39668
2805 | 854.964 | 2.0258 |  |  |  | 1912.7096 | 1234.2 | 0.68189 | 0.39657
2806 | 855.2688 | 2.026 |  |  |  | 1913.5977 | 1234.64 | 0.68197 | 0.39646
2807 | 855.5736 | 2.0262 |  |  |  | 1914.4858 | 1235.08 | 0.68204 | 0.39636
2808 | 855.8784 | 2.0264 |  |  |  | 1915.3741 | 1235.52 | 0.68211 | 0.39625
2809 | 856.1832 | 2.0266 |  |  |  | 1916.2624 | 1235.96 | 0.68219 | 0.39614
2810 | 856.488 | 2.0267 |  |  |  | 1917.1509 | 1236.4 | 0.68226 | 0.39604
2811 | 856.7928 | 2.0269 |  |  |  | 1918.0394 | 1236.84 | 0.68233 | 0.39593
2812 | 857.0976 | 2.0271 |  |  |  | 1918.9279 | 1237.28 | 0.68241 | 0.39583
2813 | 857.4024 | 2.0273 |  |  |  | 1919.8166 | 1237.72 | 0.68248 | 0.39572
2814 | 857.7072 | 2.0275 |  |  |  | 1920.7053 | 1238.16 | 0.68255 | 0.39561
2815 | 858.012 | 2.0276 |  |  |  | 1921.5941 | 1238.6 | 0.68263 | 0.39551
2816 | 858.3168 | 2.0278 |  |  |  | 1922.483 | 1239.04 | 0.6827 | 0.3954
2817 | 858.6216 | 2.028 |  |  |  | 1923.372 | 1239.48 | 0.68277 | 0.39529
2818 | 858.9264 | 2.0282 |  |  |  | 1924.2611 | 1239.92 | 0.68285 | 0.39519
2819 | 859.2312 | 2.0284 |  |  |  | 1925.1502 | 1240.36 | 0.68292 | 0.39508
2820 | 859.536 | 2.0285 |  |  |  | 1926.0394 | 1240.8 | 0.68299 | 0.39498
2821 | 859.8408 | 2.0287 |  |  |  | 1926.9287 | 1241.24 | 0.68307 | 0.39487
2822 | 860.1456 | 2.0289 |  |  |  | 1927.8181 | 1241.68 | 0.68314 | 0.39476
2823 | 860.4504 | 2.0291 |  |  |  | 1928.7075 | 1242.12 | 0.68321 | 0.39466
2824 | 860.7552 | 2.0293 |  |  |  | 1929.597 | 1242.56 | 0.68329 | 0.39455
2825 | 861.06 | 2.0294 |  |  |  | 1930.4867 | 1243 | 0.68336 | 0.39445
2826 | 861.3648 | 2.0296 |  |  |  | 1931.3763 | 1243.44 | 0.68343 | 0.39434
2827 | 861.6696 | 2.0298 |  |  |  | 1932.2661 | 1243.88 | 0.6835 | 0.39423
2828 | 861.9744 | 2.03 |  |  |  | 1933.156 | 1244.32 | 0.68358 | 0.39413
2829 | 862.2792 | 2.0302 |  |  |  | 1934.0459 | 1244.76 | 0.68365 | 0.39402
2830 | 862.584 | 2.0303 |  |  |  | 1934.9359 | 1245.2 | 0.68372 | 0.39391
2831 | 862.8888 | 2.0305 |  |  |  | 1935.826 | 1245.64 | 0.6838 | 0.39381
2832 | 863.1936 | 2.0307 |  |  |  | 1936.7161 | 1246.08 | 0.68387 | 0.3937
2833 | 863.4984 | 2.0309 |  |  |  | 1937.6064 | 1246.52 | 0.68394 | 0.3936
2834 | 863.8032 | 2.0311 |  |  |  | 1938.4967 | 1246.96 | 0.68401 | 0.39349
2835 | 864.108 | 2.0312 |  |  |  | 1939.3871 | 1247.4 | 0.68409 | 0.39338
2836 | 864.4128 | 2.0314 |  |  |  | 1940.2776 | 1247.84 | 0.68416 | 0.39328
2837 | 864.7176 | 2.0316 |  |  |  | 1941.1681 | 1248.28 | 0.68423 | 0.39317
2838 | 865.0224 | 2.0318 |  |  |  | 1942.0587 | 1248.72 | 0.68431 | 0.39306
2839 | 865.3272 | 2.032 |  |  |  | 1942.9495 | 1249.16 | 0.68438 | 0.39296
2840 | 865.632 | 2.0322 |  |  |  | 1943.8403 | 1249.6 | 0.68445 | 0.39285
2841 | 865.9368 | 2.0323 |  |  |  | 1944.7311 | 1250.04 | 0.68452 | 0.39275
2842 | 866.2416 | 2.0325 |  |  |  | 1945.6221 | 1250.48 | 0.6846 | 0.39264
2843 | 866.5464 | 2.0327 |  |  |  | 1946.5131 | 1250.92 | 0.68467 | 0.39253
2844 | 866.8512 | 2.0329 |  |  |  | 1947.4042 | 1251.36 | 0.68474 | 0.39243
2845 | 867.156 | 2.0331 |  |  |  | 1948.2954 | 1251.8 | 0.68481 | 0.39232
2846 | 867.4608 | 2.0332 |  |  |  | 1949.1867 | 1252.24 | 0.68489 | 0.39222
2847 | 867.7656 | 2.0334 |  |  |  | 1950.078 | 1252.68 | 0.68496 | 0.39211
2848 | 868.0704 | 2.0336 |  |  |  | 1950.9695 | 1253.12 | 0.68503 | 0.392
2849 | 868.3752 | 2.0338 |  |  |  | 1951.861 | 1253.56 | 0.6851 | 0.3919
2850 | 868.68 | 2.034 |  |  |  | 1952.7526 | 1254 | 0.68518 | 0.39179
2851 | 868.9848 | 2.0341 |  |  |  | 1953.6442 | 1254.44 | 0.68525 | 0.39168
2852 | 869.2896 | 2.0343 |  |  |  | 1954.536 | 1254.88 | 0.68532 | 0.39158
2853 | 869.5944 | 2.0345 |  |  |  | 1955.4278 | 1255.32 | 0.68539 | 0.39147
2854 | 869.8992 | 2.0347 |  |  |  | 1956.3197 | 1255.76 | 0.68547 | 0.39137
2855 | 870.204 | 2.0349 |  |  |  | 1957.2117 | 1256.2 | 0.68554 | 0.39126
2856 | 870.5088 | 2.035 |  |  |  | 1958.1037 | 1256.64 | 0.68561 | 0.39115
2857 | 870.8136 | 2.0352 |  |  |  | 1958.9959 | 1257.08 | 0.68568 | 0.39105
2858 | 871.1184 | 2.0354 |  |  |  | 1959.8881 | 1257.52 | 0.68576 | 0.39094
2859 | 871.4232 | 2.0356 |  |  |  | 1960.7804 | 1257.96 | 0.68583 | 0.39083
2860 | 871.728 | 2.0358 |  |  |  | 1961.6728 | 1258.4 | 0.6859 | 0.39073
2861 | 872.0328 | 2.0359 |  |  |  | 1962.5652 | 1258.84 | 0.68597 | 0.39062
2862 | 872.3376 | 2.0361 |  |  |  | 1963.4577 | 1259.28 | 0.68604 | 0.39052
2863 | 872.6424 | 2.0363 |  |  |  | 1964.3504 | 1259.72 | 0.68612 | 0.39041
2864 | 872.9472 | 2.0365 |  |  |  | 1965.2431 | 1260.16 | 0.68619 | 0.3903
2865 | 873.252 | 2.0367 |  |  |  | 1966.1358 | 1260.6 | 0.68626 | 0.3902
2866 | 873.5568 | 2.0368 |  |  |  | 1967.0287 | 1261.04 | 0.68633 | 0.39009
2867 | 873.8616 | 2.037 |  |  |  | 1967.9216 | 1261.48 | 0.6864 | 0.38999
2868 | 874.1664 | 2.0372 |  |  |  | 1968.8146 | 1261.92 | 0.68648 | 0.38988
2869 | 874.4712 | 2.0374 |  |  |  | 1969.7077 | 1262.36 | 0.68655 | 0.38977
2870 | 874.776 | 2.0376 |  |  |  | 1970.6009 | 1262.8 | 0.68662 | 0.38967
2871 | 875.0808 | 2.0377 |  |  |  | 1971.4941 | 1263.24 | 0.68669 | 0.38956
2872 | 875.3856 | 2.0379 |  |  |  | 1972.3874 | 1263.68 | 0.68676 | 0.38945
2873 | 875.6904 | 2.0381 |  |  |  | 1973.2809 | 1264.12 | 0.68684 | 0.38935
2874 | 875.9952 | 2.0383 |  |  |  | 1974.1743 | 1264.56 | 0.68691 | 0.38924
2875 | 876.3 | 2.0385 |  |  |  | 1975.0679 | 1265 | 0.68698 | 0.38914
2876 | 876.6048 | 2.0386 |  |  |  | 1975.9615 | 1265.44 | 0.68705 | 0.38903
2877 | 876.9096 | 2.0388 |  |  |  | 1976.8553 | 1265.88 | 0.68712 | 0.38892
2878 | 877.2144 | 2.039 |  |  |  | 1977.7491 | 1266.32 | 0.6872 | 0.38882
2879 | 877.5192 | 2.0392 |  |  |  | 1978.6429 | 1266.76 | 0.68727 | 0.38871
2880 | 877.824 | 2.0394 |  |  |  | 1979.5369 | 1267.2 | 0.68734 | 0.3886
2881 | 878.1288 | 2.0396 |  |  |  | 1980.4309 | 1267.64 | 0.68741 | 0.3885
2882 | 878.4336 | 2.0397 |  |  |  | 1981.3251 | 1268.08 | 0.68748 | 0.38839
2883 | 878.7384 | 2.0399 |  |  |  | 1982.2193 | 1268.52 | 0.68755 | 0.38829
2884 | 879.0432 | 2.0401 |  |  |  | 1983.1135 | 1268.96 | 0.68763 | 0.38818
2885 | 879.348 | 2.0403 |  |  |  | 1984.0079 | 1269.4 | 0.6877 | 0.38807
2886 | 879.6528 | 2.0405 |  |  |  | 1984.9023 | 1269.84 | 0.68777 | 0.38797
2887 | 879.9576 | 2.0406 |  |  |  | 1985.7968 | 1270.28 | 0.68784 | 0.38786
2888 | 880.2624 | 2.0408 |  |  |  | 1986.6914 | 1270.72 | 0.68791 | 0.38776
2889 | 880.5672 | 2.041 |  |  |  | 1987.5861 | 1271.16 | 0.68798 | 0.38765
2890 | 880.872 | 2.0412 |  |  |  | 1988.4808 | 1271.6 | 0.68806 | 0.38754
2891 | 881.1768 | 2.0414 |  |  |  | 1989.3757 | 1272.04 | 0.68813 | 0.38744
2892 | 881.4816 | 2.0415 |  |  |  | 1990.2706 | 1272.48 | 0.6882 | 0.38733
2893 | 881.7864 | 2.0417 |  |  |  | 1991.1656 | 1272.92 | 0.68827 | 0.38722
2894 | 882.0912 | 2.0419 |  |  |  | 1992.0606 | 1273.36 | 0.68834 | 0.38712
2895 | 882.396 | 2.0421 |  |  |  | 1992.9558 | 1273.8 | 0.68841 | 0.38701
2896 | 882.7008 | 2.0423 |  |  |  | 1993.851 | 1274.24 | 0.68848 | 0.38691
2897 | 883.0056 | 2.0424 |  |  |  | 1994.7463 | 1274.68 | 0.68856 | 0.3868
2898 | 883.3104 | 2.0426 |  |  |  | 1995.6417 | 1275.12 | 0.68863 | 0.38669
2899 | 883.6152 | 2.0428 |  |  |  | 1996.5372 | 1275.56 | 0.6887 | 0.38659
2900 | 883.92 | 2.043 |  |  |  | 1997.4327 | 1276 | 0.68877 | 0.38648
2901 | 884.2248 | 2.0432 |  |  |  | 1998.3283 | 1276.44 | 0.68884 | 0.38637
2902 | 884.5296 | 2.0433 |  |  |  | 1999.224 | 1276.88 | 0.68891 | 0.38627
2903 | 884.8344 | 2.0435 |  |  |  | 2000.1198 | 1277.32 | 0.68898 | 0.38616
2904 | 885.1392 | 2.0437 |  |  |  | 2001.0157 | 1277.76 | 0.68905 | 0.38606
2905 | 885.444 | 2.0439 |  |  |  | 2001.9116 | 1278.2 | 0.68913 | 0.38595
2906 | 885.7488 | 2.0441 |  |  |  | 2002.8076 | 1278.64 | 0.6892 | 0.38584
2907 | 886.0536 | 2.0442 |  |  |  | 2003.7037 | 1279.08 | 0.68927 | 0.38574
2908 | 886.3584 | 2.0444 |  |  |  | 2004.5999 | 1279.52 | 0.68934 | 0.38563
2909 | 886.6632 | 2.0446 |  |  |  | 2005.4961 | 1279.96 | 0.68941 | 0.38553
2910 | 886.968 | 2.0448 |  |  |  | 2006.3925 | 1280.4 | 0.68948 | 0.38542
2911 | 887.2728 | 2.045 |  |  |  | 2007.2889 | 1280.84 | 0.68955 | 0.38531
2912 | 887.5776 | 2.0451 |  |  |  | 2008.1854 | 1281.28 | 0.68962 | 0.38521
2913 | 887.8824 | 2.0453 |  |  |  | 2009.0819 | 1281.72 | 0.6897 | 0.3851
2914 | 888.1872 | 2.0455 |  |  |  | 2009.9786 | 1282.16 | 0.68977 | 0.38499
2915 | 888.492 | 2.0457 |  |  |  | 2010.8753 | 1282.6 | 0.68984 | 0.38489
2916 | 888.7968 | 2.0459 |  |  |  | 2011.7721 | 1283.04 | 0.68991 | 0.38478
2917 | 889.1016 | 2.0461 |  |  |  | 2012.669 | 1283.48 | 0.68998 | 0.38468
2918 | 889.4064 | 2.0462 |  |  |  | 2013.566 | 1283.92 | 0.69005 | 0.38457
2919 | 889.7112 | 2.0464 |  |  |  | 2014.463 | 1284.36 | 0.69012 | 0.38446
2920 | 890.016 | 2.0466 |  |  |  | 2015.3602 | 1284.8 | 0.69019 | 0.38436
2921 | 890.3208 | 2.0468 |  |  |  | 2016.2574 | 1285.24 | 0.69026 | 0.38425
2922 | 890.6256 | 2.047 |  |  |  | 2017.1546 | 1285.68 | 0.69033 | 0.38415
2923 | 890.9304 | 2.0471 |  |  |  | 2018.052 | 1286.12 | 0.6904 | 0.38404
2924 | 891.2352 | 2.0473 |  |  |  | 2018.9494 | 1286.56 | 0.69048 | 0.38393
2925 | 891.54 | 2.0475 |  |  |  | 2019.847 | 1287 | 0.69055 | 0.38383
2926 | 891.8448 | 2.0477 |  |  |  | 2020.7446 | 1287.44 | 0.69062 | 0.38372
2927 | 892.1496 | 2.0479 |  |  |  | 2021.6422 | 1287.88 | 0.69069 | 0.38361
2928 | 892.4544 | 2.048 |  |  |  | 2022.54 | 1288.32 | 0.69076 | 0.38351
2929 | 892.7592 | 2.0482 |  |  |  | 2023.4378 | 1288.76 | 0.69083 | 0.3834
2930 | 893.064 | 2.0484 |  |  |  | 2024.3358 | 1289.2 | 0.6909 | 0.3833
2931 | 893.3688 | 2.0486 |  |  |  | 2025.2337 | 1289.64 | 0.69097 | 0.38319
2932 | 893.6736 | 2.0488 |  |  |  | 2026.1318 | 1290.08 | 0.69104 | 0.38308
2933 | 893.9784 | 2.0489 |  |  |  | 2027.03 | 1290.52 | 0.69111 | 0.38298
2934 | 894.2832 | 2.0491 |  |  |  | 2027.9282 | 1290.96 | 0.69118 | 0.38287
2935 | 894.588 | 2.0493 |  |  |  | 2028.8265 | 1291.4 | 0.69125 | 0.38276
2936 | 894.8928 | 2.0495 |  |  |  | 2029.7249 | 1291.84 | 0.69132 | 0.38266
2937 | 895.1976 | 2.0497 |  |  |  | 2030.6234 | 1292.28 | 0.69139 | 0.38255
2938 | 895.5024 | 2.0498 |  |  |  | 2031.5219 | 1292.72 | 0.69146 | 0.38245
2939 | 895.8072 | 2.05 |  |  |  | 2032.4206 | 1293.16 | 0.69153 | 0.38234
2940 | 896.112 | 2.0502 |  |  |  | 2033.3193 | 1293.6 | 0.69161 | 0.38223
2941 | 896.4168 | 2.0504 |  |  |  | 2034.218 | 1294.04 | 0.69168 | 0.38213
2942 | 896.7216 | 2.0506 |  |  |  | 2035.1169 | 1294.48 | 0.69175 | 0.38202
2943 | 897.0264 | 2.0507 |  |  |  | 2036.0159 | 1294.92 | 0.69182 | 0.38192
2944 | 897.3312 | 2.0509 |  |  |  | 2036.9149 | 1295.36 | 0.69189 | 0.38181
2945 | 897.636 | 2.0511 |  |  |  | 2037.814 | 1295.8 | 0.69196 | 0.3817
2946 | 897.9408 | 2.0513 |  |  |  | 2038.7132 | 1296.24 | 0.69203 | 0.3816
2947 | 898.2456 | 2.0515 |  |  |  | 2039.6124 | 1296.68 | 0.6921 | 0.38149
2948 | 898.5504 | 2.0516 |  |  |  | 2040.5118 | 1297.12 | 0.69217 | 0.38138
2949 | 898.8552 | 2.0518 |  |  |  | 2041.4112 | 1297.56 | 0.69224 | 0.38128
2950 | 899.16 | 2.052 |  |  |  | 2042.3107 | 1298 | 0.69231 | 0.38117
2951 | 899.4648 | 2.0522 |  |  |  | 2043.2103 | 1298.44 | 0.69238 | 0.38107
2952 | 899.7696 | 2.0524 |  |  |  | 2044.1099 | 1298.88 | 0.69245 | 0.38096
2953 | 900.0744 | 2.0525 |  |  |  | 2045.0097 | 1299.32 | 0.69252 | 0.38085
2954 | 900.3792 | 2.0527 |  |  |  | 2045.9095 | 1299.76 | 0.69259 | 0.38075
2955 | 900.684 | 2.0529 |  |  |  | 2046.8094 | 1300.2 | 0.69266 | 0.38064
2956 | 900.9888 | 2.0531 |  |  |  | 2047.7093 | 1300.64 | 0.69273 | 0.38053
2957 | 901.2936 | 2.0533 |  |  |  | 2048.6094 | 1301.08 | 0.6928 | 0.38043
2958 | 901.5984 | 2.0535 |  |  |  | 2049.5095 | 1301.52 | 0.69287 | 0.38032
2959 | 901.9032 | 2.0536 |  |  |  | 2050.4097 | 1301.96 | 0.69294 | 0.38022
2960 | 902.208 | 2.0538 |  |  |  | 2051.31 | 1302.4 | 0.69301 | 0.38011
2961 | 902.5128 | 2.054 |  |  |  | 2052.2104 | 1302.84 | 0.69308 | 0.38
2962 | 902.8176 | 2.0542 |  |  |  | 2053.1108 | 1303.28 | 0.69315 | 0.3799
2963 | 903.1224 | 2.0544 |  |  |  | 2054.0114 | 1303.72 | 0.69322 | 0.37979
2964 | 903.4272 | 2.0545 |  |  |  | 2054.912 | 1304.16 | 0.69329 | 0.37969
2965 | 903.732 | 2.0547 |  |  |  | 2055.8127 | 1304.6 | 0.69336 | 0.37958
2966 | 904.0368 | 2.0549 |  |  |  | 2056.7134 | 1305.04 | 0.69343 | 0.37947
2967 | 904.3416 | 2.0551 |  |  |  | 2057.6143 | 1305.48 | 0.6935 | 0.37937
2968 | 904.6464 | 2.0553 |  |  |  | 2058.5152 | 1305.92 | 0.69357 | 0.37926
2969 | 904.9512 | 2.0554 |  |  |  | 2059.4162 | 1306.36 | 0.69364 | 0.37915
2970 | 905.256 | 2.0556 |  |  |  | 2060.3173 | 1306.8 | 0.69371 | 0.37905
2971 | 905.5608 | 2.0558 |  |  |  | 2061.2184 | 1307.24 | 0.69378 | 0.37894
2972 | 905.8656 | 2.056 |  |  |  | 2062.1197 | 1307.68 | 0.69385 | 0.37884
2973 | 906.1704 | 2.0562 |  |  |  | 2063.021 | 1308.12 | 0.69392 | 0.37873
2974 | 906.4752 | 2.0563 |  |  |  | 2063.9224 | 1308.56 | 0.69399 | 0.37862
2975 | 906.78 | 2.0565 |  |  |  | 2064.8239 | 1309 | 0.69406 | 0.37852
2976 | 907.0848 | 2.0567 |  |  |  | 2065.7254 | 1309.44 | 0.69413 | 0.37841
2977 | 907.3896 | 2.0569 |  |  |  | 2066.627 | 1309.88 | 0.6942 | 0.3783
2978 | 907.6944 | 2.0571 |  |  |  | 2067.5288 | 1310.32 | 0.69427 | 0.3782
2979 | 907.9992 | 2.0572 |  |  |  | 2068.4306 | 1310.76 | 0.69434 | 0.37809
2980 | 908.304 | 2.0574 |  |  |  | 2069.3324 | 1311.2 | 0.69441 | 0.37799
2981 | 908.6088 | 2.0576 |  |  |  | 2070.2344 | 1311.64 | 0.69448 | 0.37788
2982 | 908.9136 | 2.0578 |  |  |  | 2071.1364 | 1312.08 | 0.69455 | 0.37777
2983 | 909.2184 | 2.058 |  |  |  | 2072.0385 | 1312.52 | 0.69462 | 0.37767
2984 | 909.5232 | 2.0581 |  |  |  | 2072.9407 | 1312.96 | 0.69469 | 0.37756
2985 | 909.828 | 2.0583 |  |  |  | 2073.843 | 1313.4 | 0.69475 | 0.37746
2986 | 910.1328 | 2.0585 |  |  |  | 2074.7453 | 1313.84 | 0.69482 | 0.37735
2987 | 910.4376 | 2.0587 |  |  |  | 2075.6477 | 1314.28 | 0.69489 | 0.37724
2988 | 910.7424 | 2.0589 |  |  |  | 2076.5503 | 1314.72 | 0.69496 | 0.37714
2989 | 911.0472 | 2.059 |  |  |  | 2077.4528 | 1315.16 | 0.69503 | 0.37703
2990 | 911.352 | 2.0592 |  |  |  | 2078.3555 | 1315.6 | 0.6951 | 0.37692
2991 | 911.6568 | 2.0594 |  |  |  | 2079.2582 | 1316.04 | 0.69517 | 0.37682
2992 | 911.9616 | 2.0596 |  |  |  | 2080.1611 | 1316.48 | 0.69524 | 0.37671
2993 | 912.2664 | 2.0598 |  |  |  | 2081.064 | 1316.92 | 0.69531 | 0.37661
2994 | 912.5712 | 2.06 |  |  |  | 2081.9669 | 1317.36 | 0.69538 | 0.3765
2995 | 912.876 | 2.0601 |  |  |  | 2082.87 | 1317.8 | 0.69545 | 0.37639
2996 | 913.1808 | 2.0603 |  |  |  | 2083.7731 | 1318.24 | 0.69552 | 0.37629
2997 | 913.4856 | 2.0605 |  |  |  | 2084.6764 | 1318.68 | 0.69559 | 0.37618
2998 | 913.7904 | 2.0607 |  |  |  | 2085.5797 | 1319.12 | 0.69566 | 0.37607
2999 | 914.0952 | 2.0609 |  |  |  | 2086.483 | 1319.56 | 0.69573 | 0.37597
3000 | 914.4 | 2.061 |  |  |  | 2087.3865 | 1320 | 0.6958 | 0.37586
3001 | 914.7048 | 2.0612 |  |  |  | 2088.29 | 1320.44 | 0.69586 | 0.37576
3002 | 915.0096 | 2.0614 |  |  |  | 2089.1936 | 1320.88 | 0.69593 | 0.37565
3003 | 915.3144 | 2.0616 |  |  |  | 2090.0973 | 1321.32 | 0.696 | 0.37554
3004 | 915.6192 | 2.0618 |  |  |  | 2091.0011 | 1321.76 | 0.69607 | 0.37544
3005 | 915.924 | 2.0619 |  |  |  | 2091.9049 | 1322.2 | 0.69614 | 0.37533
3006 | 916.2288 | 2.0621 |  |  |  | 2092.8089 | 1322.64 | 0.69621 | 0.37523
3007 | 916.5336 | 2.0623 |  |  |  | 2093.7129 | 1323.08 | 0.69628 | 0.37512
3008 | 916.8384 | 2.0625 |  |  |  | 2094.617 | 1323.52 | 0.69635 | 0.37501
3009 | 917.1432 | 2.0627 |  |  |  | 2095.5211 | 1323.96 | 0.69642 | 0.37491
3010 | 917.448 | 2.0628 |  |  |  | 2096.4254 | 1324.4 | 0.69649 | 0.3748
3011 | 917.7528 | 2.063 |  |  |  | 2097.3297 | 1324.84 | 0.69656 | 0.37469
3012 | 918.0576 | 2.0632 |  |  |  | 2098.2341 | 1325.28 | 0.69662 | 0.37459
3013 | 918.3624 | 2.0634 |  |  |  | 2099.1386 | 1325.72 | 0.69669 | 0.37448
3014 | 918.6672 | 2.0636 |  |  |  | 2100.0432 | 1326.16 | 0.69676 | 0.37438
3015 | 918.972 | 2.0637 |  |  |  | 2100.9478 | 1326.6 | 0.69683 | 0.37427
3016 | 919.2768 | 2.0639 |  |  |  | 2101.8525 | 1327.04 | 0.6969 | 0.37416
3017 | 919.5816 | 2.0641 |  |  |  | 2102.7573 | 1327.48 | 0.69697 | 0.37406
3018 | 919.8864 | 2.0643 |  |  |  | 2103.6622 | 1327.92 | 0.69704 | 0.37395
3019 | 920.1912 | 2.0645 |  |  |  | 2104.5672 | 1328.36 | 0.69711 | 0.37384
3020 | 920.496 | 2.0646 |  |  |  | 2105.4722 | 1328.8 | 0.69718 | 0.37374
3021 | 920.8008 | 2.0648 |  |  |  | 2106.3773 | 1329.24 | 0.69725 | 0.37363
3022 | 921.1056 | 2.065 |  |  |  | 2107.2825 | 1329.68 | 0.69731 | 0.37353
3023 | 921.4104 | 2.0652 |  |  |  | 2108.1878 | 1330.12 | 0.69738 | 0.37342
3024 | 921.7152 | 2.0654 |  |  |  | 2109.0931 | 1330.56 | 0.69745 | 0.37331
3025 | 922.02 | 2.0655 |  |  |  | 2109.9986 | 1331 | 0.69752 | 0.37321
3026 | 922.3248 | 2.0657 |  |  |  | 2110.9041 | 1331.44 | 0.69759 | 0.3731
3027 | 922.6296 | 2.0659 |  |  |  | 2111.8097 | 1331.88 | 0.69766 | 0.373
3028 | 922.9344 | 2.0661 |  |  |  | 2112.7153 | 1332.32 | 0.69773 | 0.37289
3029 | 923.2392 | 2.0663 |  |  |  | 2113.6211 | 1332.76 | 0.6978 | 0.37278
3030 | 923.544 | 2.0664 |  |  |  | 2114.5269 | 1333.2 | 0.69786 | 0.37268
3031 | 923.8488 | 2.0666 |  |  |  | 2115.4328 | 1333.64 | 0.69793 | 0.37257
3032 | 924.1536 | 2.0668 |  |  |  | 2116.3388 | 1334.08 | 0.698 | 0.37246
3033 | 924.4584 | 2.067 |  |  |  | 2117.2449 | 1334.52 | 0.69807 | 0.37236
3034 | 924.7632 | 2.0672 |  |  |  | 2118.151 | 1334.96 | 0.69814 | 0.37225
3035 | 925.068 | 2.0674 |  |  |  | 2119.0573 | 1335.4 | 0.69821 | 0.37215
3036 | 925.3728 | 2.0675 |  |  |  | 2119.9636 | 1335.84 | 0.69828 | 0.37204
3037 | 925.6776 | 2.0677 |  |  |  | 2120.8699 | 1336.28 | 0.69834 | 0.37193
3038 | 925.9824 | 2.0679 |  |  |  | 2121.7764 | 1336.72 | 0.69841 | 0.37183
3039 | 926.2872 | 2.0681 |  |  |  | 2122.6829 | 1337.16 | 0.69848 | 0.37172
3040 | 926.592 | 2.0683 |  |  |  | 2123.5896 | 1337.6 | 0.69855 | 0.37162
3041 | 926.8968 | 2.0684 |  |  |  | 2124.4963 | 1338.04 | 0.69862 | 0.37151
3042 | 927.2016 | 2.0686 |  |  |  | 2125.403 | 1338.48 | 0.69869 | 0.3714
3043 | 927.5064 | 2.0688 |  |  |  | 2126.3099 | 1338.92 | 0.69875 | 0.3713
3044 | 927.8112 | 2.069 |  |  |  | 2127.2168 | 1339.36 | 0.69882 | 0.37119
3045 | 928.116 | 2.0692 |  |  |  | 2128.1239 | 1339.8 | 0.69889 | 0.37108
3046 | 928.4208 | 2.0693 |  |  |  | 2129.0309 | 1340.24 | 0.69896 | 0.37098
3047 | 928.7256 | 2.0695 |  |  |  | 2129.9381 | 1340.68 | 0.69903 | 0.37087
3048 | 929.0304 | 2.0697 |  |  |  | 2130.8454 | 1341.12 | 0.6991 | 0.37077
3049 | 929.3352 | 2.0699 |  |  |  | 2131.7527 | 1341.56 | 0.69916 | 0.37066
3050 | 929.64 | 2.0701 |  |  |  | 2132.6601 | 1342 | 0.69923 | 0.37055
3051 | 929.9448 | 2.0702 |  |  |  | 2133.5676 | 1342.44 | 0.6993 | 0.37045
3052 | 930.2496 | 2.0704 |  |  |  | 2134.4752 | 1342.88 | 0.69937 | 0.37034
3053 | 930.5544 | 2.0706 |  |  |  | 2135.3828 | 1343.32 | 0.69944 | 0.37023
3054 | 930.8592 | 2.0708 |  |  |  | 2136.2906 | 1343.76 | 0.69951 | 0.37013
3055 | 931.164 | 2.071 |  |  |  | 2137.1984 | 1344.2 | 0.69957 | 0.37002
3056 | 931.4688 | 2.0711 |  |  |  | 2138.1062 | 1344.64 | 0.69964 | 0.36992
3057 | 931.7736 | 2.0713 |  |  |  | 2139.0142 | 1345.08 | 0.69971 | 0.36981
3058 | 932.0784 | 2.0715 |  |  |  | 2139.9223 | 1345.52 | 0.69978 | 0.3697
3059 | 932.3832 | 2.0717 |  |  |  | 2140.8304 | 1345.96 | 0.69985 | 0.3696
3060 | 932.688 | 2.0719 |  |  |  | 2141.7386 | 1346.4 | 0.69991 | 0.36949
3061 | 932.9928 | 2.072 |  |  |  | 2142.6469 | 1346.84 | 0.69998 | 0.36939
3062 | 933.2976 | 2.0722 |  |  |  | 2143.5552 | 1347.28 | 0.70005 | 0.36928
3063 | 933.6024 | 2.0724 |  |  |  | 2144.4637 | 1347.72 | 0.70012 | 0.36917
3064 | 933.9072 | 2.0726 |  |  |  | 2145.3722 | 1348.16 | 0.70019 | 0.36907
3065 | 934.212 | 2.0728 |  |  |  | 2146.2808 | 1348.6 | 0.70025 | 0.36896
3066 | 934.5168 | 2.0729 |  |  |  | 2147.1895 | 1349.04 | 0.70032 | 0.36885
3067 | 934.8216 | 2.0731 |  |  |  | 2148.0982 | 1349.48 | 0.70039 | 0.36875
3068 | 935.1264 | 2.0733 |  |  |  | 2149.0071 | 1349.92 | 0.70046 | 0.36864
3069 | 935.4312 | 2.0735 |  |  |  | 2149.916 | 1350.36 | 0.70053 | 0.36854
3070 | 935.736 | 2.0737 |  |  |  | 2150.825 | 1350.8 | 0.70059 | 0.36843
3071 | 936.0408 | 2.0739 |  |  |  | 2151.734 | 1351.24 | 0.70066 | 0.36832
3072 | 936.3456 | 2.074 |  |  |  | 2152.6432 | 1351.68 | 0.70073 | 0.36822
3073 | 936.6504 | 2.0742 |  |  |  | 2153.5524 | 1352.12 | 0.7008 | 0.36811
3074 | 936.9552 | 2.0744 |  |  |  | 2154.4617 | 1352.56 | 0.70087 | 0.368
3075 | 937.26 | 2.0746 |  |  |  | 2155.3711 | 1353 | 0.70093 | 0.3679
3076 | 937.5648 | 2.0748 |  |  |  | 2156.2806 | 1353.44 | 0.701 | 0.36779
3077 | 937.8696 | 2.0749 |  |  |  | 2157.1901 | 1353.88 | 0.70107 | 0.36769
3078 | 938.1744 | 2.0751 |  |  |  | 2158.0998 | 1354.32 | 0.70114 | 0.36758
3079 | 938.4792 | 2.0753 |  |  |  | 2159.0095 | 1354.76 | 0.7012 | 0.36747
3080 | 938.784 | 2.0755 |  |  |  | 2159.9192 | 1355.2 | 0.70127 | 0.36737
3081 | 939.0888 | 2.0757 |  |  |  | 2160.8291 | 1355.64 | 0.70134 | 0.36726
3082 | 939.3936 | 2.0758 |  |  |  | 2161.7391 | 1356.08 | 0.70141 | 0.36716
3083 | 939.6984 | 2.076 |  |  |  | 2162.6491 | 1356.52 | 0.70148 | 0.36705
3084 | 940.0032 | 2.0762 |  |  |  | 2163.5592 | 1356.96 | 0.70154 | 0.36694
3085 | 940.308 | 2.0764 |  |  |  | 2164.4694 | 1357.4 | 0.70161 | 0.36684
3086 | 940.6128 | 2.0766 |  |  |  | 2165.3796 | 1357.84 | 0.70168 | 0.36673
3087 | 940.9176 | 2.0767 |  |  |  | 2166.29 | 1358.28 | 0.70175 | 0.36662
3088 | 941.2224 | 2.0769 |  |  |  | 2167.2004 | 1358.72 | 0.70181 | 0.36652
3089 | 941.5272 | 2.0771 |  |  |  | 2168.1109 | 1359.16 | 0.70188 | 0.36641
3090 | 941.832 | 2.0773 |  |  |  | 2169.0215 | 1359.6 | 0.70195 | 0.36631
3091 | 942.1368 | 2.0775 |  |  |  | 2169.9321 | 1360.04 | 0.70202 | 0.3662
3092 | 942.4416 | 2.0776 |  |  |  | 2170.8428 | 1360.48 | 0.70208 | 0.36609
3093 | 942.7464 | 2.0778 |  |  |  | 2171.7537 | 1360.92 | 0.70215 | 0.36599
3094 | 943.0512 | 2.078 |  |  |  | 2172.6645 | 1361.36 | 0.70222 | 0.36588
3095 | 943.356 | 2.0782 |  |  |  | 2173.5755 | 1361.8 | 0.70229 | 0.36577
3096 | 943.6608 | 2.0784 |  |  |  | 2174.4866 | 1362.24 | 0.70235 | 0.36567
3097 | 943.9656 | 2.0785 |  |  |  | 2175.3977 | 1362.68 | 0.70242 | 0.36556
3098 | 944.2704 | 2.0787 |  |  |  | 2176.3089 | 1363.12 | 0.70249 | 0.36546
3099 | 944.5752 | 2.0789 |  |  |  | 2177.2202 | 1363.56 | 0.70256 | 0.36535
3100 | 944.88 | 2.0791 |  |  |  | 2178.1316 | 1364 | 0.70262 | 0.36524
3101 | 945.1848 | 2.0793 |  |  |  | 2179.043 | 1364.44 | 0.70269 | 0.36514
3102 | 945.4896 | 2.0794 |  |  |  | 2179.9545 | 1364.88 | 0.70276 | 0.36503
3103 | 945.7944 | 2.0796 |  |  |  | 2180.8661 | 1365.32 | 0.70283 | 0.36493
3104 | 946.0992 | 2.0798 |  |  |  | 2181.7778 | 1365.76 | 0.70289 | 0.36482
3105 | 946.404 | 2.08 |  |  |  | 2182.6896 | 1366.2 | 0.70296 | 0.36471
3106 | 946.7088 | 2.0802 |  |  |  | 2183.6014 | 1366.64 | 0.70303 | 0.36461
3107 | 947.0136 | 2.0803 |  |  |  | 2184.5134 | 1367.08 | 0.70309 | 0.3645
3108 | 947.3184 | 2.0805 |  |  |  | 2185.4254 | 1367.52 | 0.70316 | 0.36439
3109 | 947.6232 | 2.0807 |  |  |  | 2186.3374 | 1367.96 | 0.70323 | 0.36429
3110 | 947.928 | 2.0809 |  |  |  | 2187.2496 | 1368.4 | 0.7033 | 0.36418
3111 | 948.2328 | 2.0811 |  |  |  | 2188.1618 | 1368.84 | 0.70336 | 0.36408
3112 | 948.5376 | 2.0813 |  |  |  | 2189.0742 | 1369.28 | 0.70343 | 0.36397
3113 | 948.8424 | 2.0814 |  |  |  | 2189.9865 | 1369.72 | 0.7035 | 0.36386
3114 | 949.1472 | 2.0816 |  |  |  | 2190.899 | 1370.16 | 0.70356 | 0.36376
3115 | 949.452 | 2.0818 |  |  |  | 2191.8116 | 1370.6 | 0.70363 | 0.36365
3116 | 949.7568 | 2.082 |  |  |  | 2192.7242 | 1371.04 | 0.7037 | 0.36354
3117 | 950.0616 | 2.0822 |  |  |  | 2193.6369 | 1371.48 | 0.70377 | 0.36344
3118 | 950.3664 | 2.0823 |  |  |  | 2194.5497 | 1371.92 | 0.70383 | 0.36333
3119 | 950.6712 | 2.0825 |  |  |  | 2195.4626 | 1372.36 | 0.7039 | 0.36323
3120 | 950.976 | 2.0827 |  |  |  | 2196.3755 | 1372.8 | 0.70397 | 0.36312
3121 | 951.2808 | 2.0829 |  |  |  | 2197.2886 | 1373.24 | 0.70403 | 0.36301
3122 | 951.5856 | 2.0831 |  |  |  | 2198.2017 | 1373.68 | 0.7041 | 0.36291
3123 | 951.8904 | 2.0832 |  |  |  | 2199.1149 | 1374.12 | 0.70417 | 0.3628
3124 | 952.1952 | 2.0834 |  |  |  | 2200.0281 | 1374.56 | 0.70423 | 0.3627
3125 | 952.5 | 2.0836 |  |  |  | 2200.9415 | 1375 | 0.7043 | 0.36259
3126 | 952.8048 | 2.0838 |  |  |  | 2201.8549 | 1375.44 | 0.70437 | 0.36248
3127 | 953.1096 | 2.084 |  |  |  | 2202.7684 | 1375.88 | 0.70444 | 0.36238
3128 | 953.4144 | 2.0841 |  |  |  | 2203.682 | 1376.32 | 0.7045 | 0.36227
3129 | 953.7192 | 2.0843 |  |  |  | 2204.5957 | 1376.76 | 0.70457 | 0.36216
3130 | 954.024 | 2.0845 |  |  |  | 2205.5094 | 1377.2 | 0.70464 | 0.36206
3131 | 954.3288 | 2.0847 |  |  |  | 2206.4232 | 1377.64 | 0.7047 | 0.36195
3132 | 954.6336 | 2.0849 |  |  |  | 2207.3371 | 1378.08 | 0.70477 | 0.36185
3133 | 954.9384 | 2.085 |  |  |  | 2208.2511 | 1378.52 | 0.70484 | 0.36174
3134 | 955.2432 | 2.0852 |  |  |  | 2209.1652 | 1378.96 | 0.7049 | 0.36163
3135 | 955.548 | 2.0854 |  |  |  | 2210.0793 | 1379.4 | 0.70497 | 0.36153
3136 | 955.8528 | 2.0856 |  |  |  | 2210.9935 | 1379.84 | 0.70504 | 0.36142
3137 | 956.1576 | 2.0858 |  |  |  | 2211.9078 | 1380.28 | 0.7051 | 0.36131
3138 | 956.4624 | 2.0859 |  |  |  | 2212.8222 | 1380.72 | 0.70517 | 0.36121
3139 | 956.7672 | 2.0861 |  |  |  | 2213.7366 | 1381.16 | 0.70524 | 0.3611
3140 | 957.072 | 2.0863 |  |  |  | 2214.6512 | 1381.6 | 0.7053 | 0.361
3141 | 957.3768 | 2.0865 |  |  |  | 2215.5658 | 1382.04 | 0.70537 | 0.36089
3142 | 957.6816 | 2.0867 |  |  |  | 2216.4805 | 1382.48 | 0.70544 | 0.36078
3143 | 957.9864 | 2.0868 |  |  |  | 2217.3952 | 1382.92 | 0.7055 | 0.36068
3144 | 958.2912 | 2.087 |  |  |  | 2218.3101 | 1383.36 | 0.70557 | 0.36057
3145 | 958.596 | 2.0872 |  |  |  | 2219.225 | 1383.8 | 0.70564 | 0.36047
3146 | 958.9008 | 2.0874 |  |  |  | 2220.14 | 1384.24 | 0.7057 | 0.36036
3147 | 959.2056 | 2.0876 |  |  |  | 2221.0551 | 1384.68 | 0.70577 | 0.36025
3148 | 959.5104 | 2.0878 |  |  |  | 2221.9703 | 1385.12 | 0.70584 | 0.36015
3149 | 959.8152 | 2.0879 |  |  |  | 2222.8855 | 1385.56 | 0.7059 | 0.36004
3150 | 960.12 | 2.0881 |  |  |  | 2223.8008 | 1386 | 0.70597 | 0.35993
3151 | 960.4248 | 2.0883 |  |  |  | 2224.7162 | 1386.44 | 0.70603 | 0.35983
3152 | 960.7296 | 2.0885 |  |  |  | 2225.6317 | 1386.88 | 0.7061 | 0.35972
3153 | 961.0344 | 2.0887 |  |  |  | 2226.5473 | 1387.32 | 0.70617 | 0.35962
3154 | 961.3392 | 2.0888 |  |  |  | 2227.4629 | 1387.76 | 0.70623 | 0.35951
3155 | 961.644 | 2.089 |  |  |  | 2228.3787 | 1388.2 | 0.7063 | 0.3594
3156 | 961.9488 | 2.0892 |  |  |  | 2229.2945 | 1388.64 | 0.70637 | 0.3593
3157 | 962.2536 | 2.0894 |  |  |  | 2230.2103 | 1389.08 | 0.70643 | 0.35919
3158 | 962.5584 | 2.0896 |  |  |  | 2231.1263 | 1389.52 | 0.7065 | 0.35909
3159 | 962.8632 | 2.0897 |  |  |  | 2232.0423 | 1389.96 | 0.70657 | 0.35898
3160 | 963.168 | 2.0899 |  |  |  | 2232.9584 | 1390.4 | 0.70663 | 0.35887
3161 | 963.4728 | 2.0901 |  |  |  | 2233.8746 | 1390.84 | 0.7067 | 0.35877
3162 | 963.7776 | 2.0903 |  |  |  | 2234.7909 | 1391.28 | 0.70676 | 0.35866
3163 | 964.0824 | 2.0905 |  |  |  | 2235.7073 | 1391.72 | 0.70683 | 0.35855
3164 | 964.3872 | 2.0906 |  |  |  | 2236.6237 | 1392.16 | 0.7069 | 0.35845
3165 | 964.692 | 2.0908 |  |  |  | 2237.5402 | 1392.6 | 0.70696 | 0.35834
3166 | 964.9968 | 2.091 |  |  |  | 2238.4568 | 1393.04 | 0.70703 | 0.35824
3167 | 965.3016 | 2.0912 |  |  |  | 2239.3735 | 1393.48 | 0.7071 | 0.35813
3168 | 965.6064 | 2.0914 |  |  |  | 2240.2902 | 1393.92 | 0.70716 | 0.35802
3169 | 965.9112 | 2.0915 |  |  |  | 2241.207 | 1394.36 | 0.70723 | 0.35792
3170 | 966.216 | 2.0917 |  |  |  | 2242.1239 | 1394.8 | 0.70729 | 0.35781
3171 | 966.5208 | 2.0919 |  |  |  | 2243.0409 | 1395.24 | 0.70736 | 0.3577
3172 | 966.8256 | 2.0921 |  |  |  | 2243.958 | 1395.68 | 0.70743 | 0.3576
3173 | 967.1304 | 2.0923 |  |  |  | 2244.8751 | 1396.12 | 0.70749 | 0.35749
3174 | 967.4352 | 2.0924 |  |  |  | 2245.7924 | 1396.56 | 0.70756 | 0.35739
3175 | 967.74 | 2.0926 |  |  |  | 2246.7097 | 1397 | 0.70763 | 0.35728
3176 | 968.0448 | 2.0928 |  |  |  | 2247.627 | 1397.44 | 0.70769 | 0.35717
3177 | 968.3496 | 2.093 |  |  |  | 2248.5445 | 1397.88 | 0.70776 | 0.35707
3178 | 968.6544 | 2.0932 |  |  |  | 2249.462 | 1398.32 | 0.70782 | 0.35696
3179 | 968.9592 | 2.0933 |  |  |  | 2250.3797 | 1398.76 | 0.70789 | 0.35686
3180 | 969.264 | 2.0935 |  |  |  | 2251.2974 | 1399.2 | 0.70796 | 0.35675
3181 | 969.5688 | 2.0937 |  |  |  | 2252.2151 | 1399.64 | 0.70802 | 0.35664
3182 | 969.8736 | 2.0939 |  |  |  | 2253.133 | 1400.08 | 0.70809 | 0.35654
3183 | 970.1784 | 2.0941 |  |  |  | 2254.0509 | 1400.52 | 0.70815 | 0.35643
3184 | 970.4832 | 2.0942 |  |  |  | 2254.9689 | 1400.96 | 0.70822 | 0.35632
3185 | 970.788 | 2.0944 |  |  |  | 2255.887 | 1401.4 | 0.70828 | 0.35622
3186 | 971.0928 | 2.0946 |  |  |  | 2256.8052 | 1401.84 | 0.70835 | 0.35611
3187 | 971.3976 | 2.0948 |  |  |  | 2257.7235 | 1402.28 | 0.70842 | 0.35601
3188 | 971.7024 | 2.095 |  |  |  | 2258.6418 | 1402.72 | 0.70848 | 0.3559
3189 | 972.0072 | 2.0952 |  |  |  | 2259.5602 | 1403.16 | 0.70855 | 0.35579
3190 | 972.312 | 2.0953 |  |  |  | 2260.4787 | 1403.6 | 0.70861 | 0.35569
3191 | 972.6168 | 2.0955 |  |  |  | 2261.3973 | 1404.04 | 0.70868 | 0.35558
3192 | 972.9216 | 2.0957 |  |  |  | 2262.3159 | 1404.48 | 0.70875 | 0.35547
3193 | 973.2264 | 2.0959 |  |  |  | 2263.2346 | 1404.92 | 0.70881 | 0.35537
3194 | 973.5312 | 2.0961 |  |  |  | 2264.1534 | 1405.36 | 0.70888 | 0.35526
3195 | 973.836 | 2.0962 |  |  |  | 2265.0723 | 1405.8 | 0.70894 | 0.35516
3196 | 974.1408 | 2.0964 |  |  |  | 2265.9913 | 1406.24 | 0.70901 | 0.35505
3197 | 974.4456 | 2.0966 |  |  |  | 2266.9103 | 1406.68 | 0.70907 | 0.35494
3198 | 974.7504 | 2.0968 |  |  |  | 2267.8295 | 1407.12 | 0.70914 | 0.35484
3199 | 975.0552 | 2.097 |  |  |  | 2268.7487 | 1407.56 | 0.70921 | 0.35473
3200 | 975.36 | 2.0971 |  |  |  | 2269.6679 | 1408 | 0.70927 | 0.35463
3201 | 975.6648 | 2.0973 |  |  |  | 2270.5873 | 1408.44 | 0.70934 | 0.35452
3202 | 975.9696 | 2.0975 |  |  |  | 2271.5067 | 1408.88 | 0.7094 | 0.35441
3203 | 976.2744 | 2.0977 |  |  |  | 2272.4263 | 1409.32 | 0.70947 | 0.35431
3204 | 976.5792 | 2.0979 |  |  |  | 2273.3459 | 1409.76 | 0.70953 | 0.3542
3205 | 976.884 | 2.098 |  |  |  | 2274.2655 | 1410.2 | 0.7096 | 0.35409
3206 | 977.1888 | 2.0982 |  |  |  | 2275.1853 | 1410.64 | 0.70966 | 0.35399
3207 | 977.4936 | 2.0984 |  |  |  | 2276.1051 | 1411.08 | 0.70973 | 0.35388
3208 | 977.7984 | 2.0986 |  |  |  | 2277.025 | 1411.52 | 0.7098 | 0.35378
3209 | 978.1032 | 2.0988 |  |  |  | 2277.945 | 1411.96 | 0.70986 | 0.35367
3210 | 978.408 | 2.0989 |  |  |  | 2278.8651 | 1412.4 | 0.70993 | 0.35356
3211 | 978.7128 | 2.0991 |  |  |  | 2279.7853 | 1412.84 | 0.70999 | 0.35346
3212 | 979.0176 | 2.0993 |  |  |  | 2280.7055 | 1413.28 | 0.71006 | 0.35335
3213 | 979.3224 | 2.0995 |  |  |  | 2281.6258 | 1413.72 | 0.71012 | 0.35324
3214 | 979.6272 | 2.0997 |  |  |  | 2282.5462 | 1414.16 | 0.71019 | 0.35314
3215 | 979.932 | 2.0998 |  |  |  | 2283.4667 | 1414.6 | 0.71025 | 0.35303
3216 | 980.2368 | 2.1 |  |  |  | 2284.3872 | 1415.04 | 0.71032 | 0.35293
3217 | 980.5416 | 2.1002 |  |  |  | 2285.3078 | 1415.48 | 0.71038 | 0.35282
3218 | 980.8464 | 2.1004 |  |  |  | 2286.2285 | 1415.92 | 0.71045 | 0.35271
3219 | 981.1512 | 2.1006 |  |  |  | 2287.1493 | 1416.36 | 0.71052 | 0.35261
3220 | 981.456 | 2.1007 |  |  |  | 2288.0702 | 1416.8 | 0.71058 | 0.3525
3221 | 981.7608 | 2.1009 |  |  |  | 2288.9911 | 1417.24 | 0.71065 | 0.3524
3222 | 982.0656 | 2.1011 |  |  |  | 2289.9121 | 1417.68 | 0.71071 | 0.35229
3223 | 982.3704 | 2.1013 |  |  |  | 2290.8332 | 1418.12 | 0.71078 | 0.35218
3224 | 982.6752 | 2.1015 |  |  |  | 2291.7544 | 1418.56 | 0.71084 | 0.35208
3225 | 982.98 | 2.1017 |  |  |  | 2292.6757 | 1419 | 0.71091 | 0.35197
3226 | 983.2848 | 2.1018 |  |  |  | 2293.597 | 1419.44 | 0.71097 | 0.35186
3227 | 983.5896 | 2.102 |  |  |  | 2294.5184 | 1419.88 | 0.71104 | 0.35176
3228 | 983.8944 | 2.1022 |  |  |  | 2295.4399 | 1420.32 | 0.7111 | 0.35165
3229 | 984.1992 | 2.1024 |  |  |  | 2296.3615 | 1420.76 | 0.71117 | 0.35155
3230 | 984.504 | 2.1026 |  |  |  | 2297.2832 | 1421.2 | 0.71123 | 0.35144
3231 | 984.8088 | 2.1027 |  |  |  | 2298.2049 | 1421.64 | 0.7113 | 0.35133
3232 | 985.1136 | 2.1029 |  |  |  | 2299.1267 | 1422.08 | 0.71136 | 0.35123
3233 | 985.4184 | 2.1031 |  |  |  | 2300.0486 | 1422.52 | 0.71143 | 0.35112
3234 | 985.7232 | 2.1033 |  |  |  | 2300.9706 | 1422.96 | 0.71149 | 0.35101
3235 | 986.028 | 2.1035 |  |  |  | 2301.8926 | 1423.4 | 0.71156 | 0.35091
3236 | 986.3328 | 2.1036 |  |  |  | 2302.8147 | 1423.84 | 0.71162 | 0.3508
3237 | 986.6376 | 2.1038 |  |  |  | 2303.737 | 1424.28 | 0.71169 | 0.3507
3238 | 986.9424 | 2.104 |  |  |  | 2304.6592 | 1424.72 | 0.71175 | 0.35059
3239 | 987.2472 | 2.1042 |  |  |  | 2305.5816 | 1425.16 | 0.71182 | 0.35048
3240 | 987.552 | 2.1044 |  |  |  | 2306.5041 | 1425.6 | 0.71188 | 0.35038
3241 | 987.8568 | 2.1045 |  |  |  | 2307.4266 | 1426.04 | 0.71195 | 0.35027
3242 | 988.1616 | 2.1047 |  |  |  | 2308.3492 | 1426.48 | 0.71201 | 0.35017
3243 | 988.4664 | 2.1049 |  |  |  | 2309.2719 | 1426.92 | 0.71208 | 0.35006
3244 | 988.7712 | 2.1051 |  |  |  | 2310.1946 | 1427.36 | 0.71214 | 0.34995
3245 | 989.076 | 2.1053 |  |  |  | 2311.1175 | 1427.8 | 0.71221 | 0.34985
3246 | 989.3808 | 2.1054 |  |  |  | 2312.0404 | 1428.24 | 0.71227 | 0.34974
3247 | 989.6856 | 2.1056 |  |  |  | 2312.9634 | 1428.68 | 0.71234 | 0.34963
3248 | 989.9904 | 2.1058 |  |  |  | 2313.8865 | 1429.12 | 0.7124 | 0.34953
3249 | 990.2952 | 2.106 |  |  |  | 2314.8096 | 1429.56 | 0.71247 | 0.34942
3250 | 990.6 | 2.1062 |  |  |  | 2315.7329 | 1430 | 0.71253 | 0.34932
3251 | 990.9048 | 2.1063 |  |  |  | 2316.6562 | 1430.44 | 0.7126 | 0.34921
3252 | 991.2096 | 2.1065 |  |  |  | 2317.5796 | 1430.88 | 0.71266 | 0.3491
3253 | 991.5144 | 2.1067 |  |  |  | 2318.5031 | 1431.32 | 0.71273 | 0.349
3254 | 991.8192 | 2.1069 |  |  |  | 2319.4266 | 1431.76 | 0.71279 | 0.34889
3255 | 992.124 | 2.1071 |  |  |  | 2320.3502 | 1432.2 | 0.71286 | 0.34878
3256 | 992.4288 | 2.1072 |  |  |  | 2321.274 | 1432.64 | 0.71292 | 0.34868
3257 | 992.7336 | 2.1074 |  |  |  | 2322.1977 | 1433.08 | 0.71299 | 0.34857
3258 | 993.0384 | 2.1076 |  |  |  | 2323.1216 | 1433.52 | 0.71305 | 0.34847
3259 | 993.3432 | 2.1078 |  |  |  | 2324.0456 | 1433.96 | 0.71312 | 0.34836
3260 | 993.648 | 2.108 |  |  |  | 2324.9696 | 1434.4 | 0.71318 | 0.34825
3261 | 993.9528 | 2.1081 |  |  |  | 2325.8937 | 1434.84 | 0.71325 | 0.34815
3262 | 994.2576 | 2.1083 |  |  |  | 2326.8179 | 1435.28 | 0.71331 | 0.34804
3263 | 994.5624 | 2.1085 |  |  |  | 2327.7422 | 1435.72 | 0.71337 | 0.34794
3264 | 994.8672 | 2.1087 |  |  |  | 2328.6665 | 1436.16 | 0.71344 | 0.34783
3265 | 995.172 | 2.1089 |  |  |  | 2329.5909 | 1436.6 | 0.7135 | 0.34772
3266 | 995.4768 | 2.1091 |  |  |  | 2330.5154 | 1437.04 | 0.71357 | 0.34762
3267 | 995.7816 | 2.1092 |  |  |  | 2331.44 | 1437.48 | 0.71363 | 0.34751
3268 | 996.0864 | 2.1094 |  |  |  | 2332.3647 | 1437.92 | 0.7137 | 0.3474
3269 | 996.3912 | 2.1096 |  |  |  | 2333.2894 | 1438.36 | 0.71376 | 0.3473
3270 | 996.696 | 2.1098 |  |  |  | 2334.2142 | 1438.8 | 0.71383 | 0.34719
3271 | 997.0008 | 2.11 |  |  |  | 2335.1391 | 1439.24 | 0.71389 | 0.34709
3272 | 997.3056 | 2.1101 |  |  |  | 2336.0641 | 1439.68 | 0.71396 | 0.34698
3273 | 997.6104 | 2.1103 |  |  |  | 2336.9892 | 1440.12 | 0.71402 | 0.34687
3274 | 997.9152 | 2.1105 |  |  |  | 2337.9143 | 1440.56 | 0.71409 | 0.34677
3275 | 998.22 | 2.1107 |  |  |  | 2338.8395 | 1441 | 0.71415 | 0.34666
3276 | 998.5248 | 2.1109 |  |  |  | 2339.7648 | 1441.44 | 0.71421 | 0.34656
3277 | 998.8296 | 2.111 |  |  |  | 2340.6902 | 1441.88 | 0.71428 | 0.34645
3278 | 999.1344 | 2.1112 |  |  |  | 2341.6156 | 1442.32 | 0.71434 | 0.34634
3279 | 999.4392 | 2.1114 |  |  |  | 2342.5412 | 1442.76 | 0.71441 | 0.34624
3280 | 999.744 | 2.1116 |  |  |  | 2343.4668 | 1443.2 | 0.71447 | 0.34613
3281 | 1000.0488 | 2.1118 |  |  |  | 2344.3925 | 1443.64 | 0.71454 | 0.34602
3282 | 1000.3536 | 2.1119 |  |  |  | 2345.3182 | 1444.08 | 0.7146 | 0.34592
3283 | 1000.6584 | 2.1121 |  |  |  | 2346.2441 | 1444.52 | 0.71466 | 0.34581
3284 | 1000.9632 | 2.1123 |  |  |  | 2347.17 | 1444.96 | 0.71473 | 0.34571
3285 | 1001.268 | 2.1125 |  |  |  | 2348.096 | 1445.4 | 0.71479 | 0.3456
3286 | 1001.5728 | 2.1127 |  |  |  | 2349.0221 | 1445.84 | 0.71486 | 0.34549
3287 | 1001.8776 | 2.1128 |  |  |  | 2349.9483 | 1446.28 | 0.71492 | 0.34539
3288 | 1002.1824 | 2.113 |  |  |  | 2350.8745 | 1446.72 | 0.71499 | 0.34528
3289 | 1002.4872 | 2.1132 |  |  |  | 2351.8008 | 1447.16 | 0.71505 | 0.34517
3290 | 1002.792 | 2.1134 |  |  |  | 2352.7272 | 1447.6 | 0.71511 | 0.34507
3291 | 1003.0968 | 2.1136 |  |  |  | 2353.6537 | 1448.04 | 0.71518 | 0.34496
3292 | 1003.4016 | 2.1137 |  |  |  | 2354.5803 | 1448.48 | 0.71524 | 0.34486
3293 | 1003.7064 | 2.1139 |  |  |  | 2355.5069 | 1448.92 | 0.71531 | 0.34475
3294 | 1004.0112 | 2.1141 |  |  |  | 2356.4336 | 1449.36 | 0.71537 | 0.34464
3295 | 1004.316 | 2.1143 |  |  |  | 2357.3604 | 1449.8 | 0.71544 | 0.34454
3296 | 1004.6208 | 2.1145 |  |  |  | 2358.2873 | 1450.24 | 0.7155 | 0.34443
3297 | 1004.9256 | 2.1146 |  |  |  | 2359.2143 | 1450.68 | 0.71556 | 0.34433
3298 | 1005.2304 | 2.1148 |  |  |  | 2360.1413 | 1451.12 | 0.71563 | 0.34422
3299 | 1005.5352 | 2.115 |  |  |  | 2361.0684 | 1451.56 | 0.71569 | 0.34411
3300 | 1005.84 | 2.1152 |  |  |  | 2361.9956 | 1452 | 0.71576 | 0.34401
3301 | 1006.1448 | 2.1154 |  |  |  | 2362.9229 | 1452.44 | 0.71582 | 0.3439
3302 | 1006.4496 | 2.1155 |  |  |  | 2363.8502 | 1452.88 | 0.71588 | 0.34379
3303 | 1006.7544 | 2.1157 |  |  |  | 2364.7777 | 1453.32 | 0.71595 | 0.34369
3304 | 1007.0592 | 2.1159 |  |  |  | 2365.7052 | 1453.76 | 0.71601 | 0.34358
3305 | 1007.364 | 2.1161 |  |  |  | 2366.6328 | 1454.2 | 0.71608 | 0.34348
3306 | 1007.6688 | 2.1163 |  |  |  | 2367.5604 | 1454.64 | 0.71614 | 0.34337
3307 | 1007.9736 | 2.1165 |  |  |  | 2368.4882 | 1455.08 | 0.7162 | 0.34326
3308 | 1008.2784 | 2.1166 |  |  |  | 2369.416 | 1455.52 | 0.71627 | 0.34316
3309 | 1008.5832 | 2.1168 |  |  |  | 2370.3439 | 1455.96 | 0.71633 | 0.34305
3310 | 1008.888 | 2.117 |  |  |  | 2371.2719 | 1456.4 | 0.7164 | 0.34294
3311 | 1009.1928 | 2.1172 |  |  |  | 2372.2 | 1456.84 | 0.71646 | 0.34284
3312 | 1009.4976 | 2.1174 |  |  |  | 2373.1281 | 1457.28 | 0.71652 | 0.34273
3313 | 1009.8024 | 2.1175 |  |  |  | 2374.0563 | 1457.72 | 0.71659 | 0.34263
3314 | 1010.1072 | 2.1177 |  |  |  | 2374.9846 | 1458.16 | 0.71665 | 0.34252
3315 | 1010.412 | 2.1179 |  |  |  | 2375.913 | 1458.6 | 0.71672 | 0.34241
3316 | 1010.7168 | 2.1181 |  |  |  | 2376.8415 | 1459.04 | 0.71678 | 0.34231
3317 | 1011.0216 | 2.1183 |  |  |  | 2377.77 | 1459.48 | 0.71684 | 0.3422
3318 | 1011.3264 | 2.1184 |  |  |  | 2378.6986 | 1459.92 | 0.71691 | 0.3421
3319 | 1011.6312 | 2.1186 |  |  |  | 2379.6273 | 1460.36 | 0.71697 | 0.34199
3320 | 1011.936 | 2.1188 |  |  |  | 2380.5561 | 1460.8 | 0.71703 | 0.34188
3321 | 1012.2408 | 2.119 |  |  |  | 2381.485 | 1461.24 | 0.7171 | 0.34178
3322 | 1012.5456 | 2.1192 |  |  |  | 2382.4139 | 1461.68 | 0.71716 | 0.34167
3323 | 1012.8504 | 2.1193 |  |  |  | 2383.3429 | 1462.12 | 0.71723 | 0.34156
3324 | 1013.1552 | 2.1195 |  |  |  | 2384.272 | 1462.56 | 0.71729 | 0.34146
3325 | 1013.46 | 2.1197 |  |  |  | 2385.2012 | 1463 | 0.71735 | 0.34135
3326 | 1013.7648 | 2.1199 |  |  |  | 2386.1304 | 1463.44 | 0.71742 | 0.34125
3327 | 1014.0696 | 2.1201 |  |  |  | 2387.0598 | 1463.88 | 0.71748 | 0.34114
3328 | 1014.3744 | 2.1202 |  |  |  | 2387.9892 | 1464.32 | 0.71754 | 0.34103
3329 | 1014.6792 | 2.1204 |  |  |  | 2388.9187 | 1464.76 | 0.71761 | 0.34093
3330 | 1014.984 | 2.1206 |  |  |  | 2389.8482 | 1465.2 | 0.71767 | 0.34082
3331 | 1015.2888 | 2.1208 |  |  |  | 2390.7779 | 1465.64 | 0.71774 | 0.34071
3332 | 1015.5936 | 2.121 |  |  |  | 2391.7076 | 1466.08 | 0.7178 | 0.34061
3333 | 1015.8984 | 2.1211 |  |  |  | 2392.6374 | 1466.52 | 0.71786 | 0.3405
3334 | 1016.2032 | 2.1213 |  |  |  | 2393.5673 | 1466.96 | 0.71793 | 0.3404
3335 | 1016.508 | 2.1215 |  |  |  | 2394.4972 | 1467.4 | 0.71799 | 0.34029
3336 | 1016.8128 | 2.1217 |  |  |  | 2395.4273 | 1467.84 | 0.71805 | 0.34018
3337 | 1017.1176 | 2.1219 |  |  |  | 2396.3574 | 1468.28 | 0.71812 | 0.34008
3338 | 1017.4224 | 2.122 |  |  |  | 2397.2876 | 1468.72 | 0.71818 | 0.33997
3339 | 1017.7272 | 2.1222 |  |  |  | 2398.2179 | 1469.16 | 0.71824 | 0.33987
3340 | 1018.032 | 2.1224 |  |  |  | 2399.1482 | 1469.6 | 0.71831 | 0.33976
3341 | 1018.3368 | 2.1226 |  |  |  | 2400.0787 | 1470.04 | 0.71837 | 0.33965
3342 | 1018.6416 | 2.1228 |  |  |  | 2401.0092 | 1470.48 | 0.71843 | 0.33955
3343 | 1018.9464 | 2.123 |  |  |  | 2401.9398 | 1470.92 | 0.7185 | 0.33944
3344 | 1019.2512 | 2.1231 |  |  |  | 2402.8705 | 1471.36 | 0.71856 | 0.33933
3345 | 1019.556 | 2.1233 |  |  |  | 2403.8012 | 1471.8 | 0.71863 | 0.33923
3346 | 1019.8608 | 2.1235 |  |  |  | 2404.7321 | 1472.24 | 0.71869 | 0.33912
3347 | 1020.1656 | 2.1237 |  |  |  | 2405.663 | 1472.68 | 0.71875 | 0.33902
3348 | 1020.4704 | 2.1239 |  |  |  | 2406.594 | 1473.12 | 0.71882 | 0.33891
3349 | 1020.7752 | 2.124 |  |  |  | 2407.525 | 1473.56 | 0.71888 | 0.3388
3350 | 1021.08 | 2.1242 |  |  |  | 2408.4562 | 1474 | 0.71894 | 0.3387
3351 | 1021.3848 | 2.1244 |  |  |  | 2409.3874 | 1474.44 | 0.71901 | 0.33859
3352 | 1021.6896 | 2.1246 |  |  |  | 2410.3187 | 1474.88 | 0.71907 | 0.33848
3353 | 1021.9944 | 2.1248 |  |  |  | 2411.2501 | 1475.32 | 0.71913 | 0.33838
3354 | 1022.2992 | 2.1249 |  |  |  | 2412.1816 | 1475.76 | 0.7192 | 0.33827
3355 | 1022.604 | 2.1251 |  |  |  | 2413.1131 | 1476.2 | 0.71926 | 0.33817
3356 | 1022.9088 | 2.1253 |  |  |  | 2414.0448 | 1476.64 | 0.71932 | 0.33806
3357 | 1023.2136 | 2.1255 |  |  |  | 2414.9765 | 1477.08 | 0.71939 | 0.33795
3358 | 1023.5184 | 2.1257 |  |  |  | 2415.9082 | 1477.52 | 0.71945 | 0.33785
3359 | 1023.8232 | 2.1258 |  |  |  | 2416.8401 | 1477.96 | 0.71951 | 0.33774
3360 | 1024.128 | 2.126 |  |  |  | 2417.772 | 1478.4 | 0.71958 | 0.33764
3361 | 1024.4328 | 2.1262 |  |  |  | 2418.7041 | 1478.84 | 0.71964 | 0.33753
3362 | 1024.7376 | 2.1264 |  |  |  | 2419.6362 | 1479.28 | 0.7197 | 0.33742
3363 | 1025.0424 | 2.1266 |  |  |  | 2420.5683 | 1479.72 | 0.71976 | 0.33732
3364 | 1025.3472 | 2.1267 |  |  |  | 2421.5006 | 1480.16 | 0.71983 | 0.33721
3365 | 1025.652 | 2.1269 |  |  |  | 2422.4329 | 1480.6 | 0.71989 | 0.3371
3366 | 1025.9568 | 2.1271 |  |  |  | 2423.3654 | 1481.04 | 0.71995 | 0.337
3367 | 1026.2616 | 2.1273 |  |  |  | 2424.2978 | 1481.48 | 0.72002 | 0.33689
3368 | 1026.5664 | 2.1275 |  |  |  | 2425.2304 | 1481.92 | 0.72008 | 0.33679
3369 | 1026.8712 | 2.1276 |  |  |  | 2426.1631 | 1482.36 | 0.72014 | 0.33668
3370 | 1027.176 | 2.1278 |  |  |  | 2427.0958 | 1482.8 | 0.72021 | 0.33657
3371 | 1027.4808 | 2.128 |  |  |  | 2428.0286 | 1483.24 | 0.72027 | 0.33647
3372 | 1027.7856 | 2.1282 |  |  |  | 2428.9615 | 1483.68 | 0.72033 | 0.33636
3373 | 1028.0904 | 2.1284 |  |  |  | 2429.8945 | 1484.12 | 0.7204 | 0.33625
3374 | 1028.3952 | 2.1285 |  |  |  | 2430.8275 | 1484.56 | 0.72046 | 0.33615
3375 | 1028.7 | 2.1287 |  |  |  | 2431.7607 | 1485 | 0.72052 | 0.33604
3376 | 1029.0048 | 2.1289 |  |  |  | 2432.6939 | 1485.44 | 0.72058 | 0.33594
3377 | 1029.3096 | 2.1291 |  |  |  | 2433.6272 | 1485.88 | 0.72065 | 0.33583
3378 | 1029.6144 | 2.1293 |  |  |  | 2434.5605 | 1486.32 | 0.72071 | 0.33572
3379 | 1029.9192 | 2.1294 |  |  |  | 2435.494 | 1486.76 | 0.72077 | 0.33562
3380 | 1030.224 | 2.1296 |  |  |  | 2436.4275 | 1487.2 | 0.72084 | 0.33551
3381 | 1030.5288 | 2.1298 |  |  |  | 2437.3611 | 1487.64 | 0.7209 | 0.33541
3382 | 1030.8336 | 2.13 |  |  |  | 2438.2948 | 1488.08 | 0.72096 | 0.3353
3383 | 1031.1384 | 2.1302 |  |  |  | 2439.2285 | 1488.52 | 0.72103 | 0.33519
3384 | 1031.4432 | 2.1304 |  |  |  | 2440.1624 | 1488.96 | 0.72109 | 0.33509
3385 | 1031.748 | 2.1305 |  |  |  | 2441.0963 | 1489.4 | 0.72115 | 0.33498
3386 | 1032.0528 | 2.1307 |  |  |  | 2442.0303 | 1489.84 | 0.72121 | 0.33487
3387 | 1032.3576 | 2.1309 |  |  |  | 2442.9644 | 1490.28 | 0.72128 | 0.33477
3388 | 1032.6624 | 2.1311 |  |  |  | 2443.8985 | 1490.72 | 0.72134 | 0.33466
3389 | 1032.9672 | 2.1313 |  |  |  | 2444.8328 | 1491.16 | 0.7214 | 0.33456
3390 | 1033.272 | 2.1314 |  |  |  | 2445.7671 | 1491.6 | 0.72147 | 0.33445
3391 | 1033.5768 | 2.1316 |  |  |  | 2446.7015 | 1492.04 | 0.72153 | 0.33434
3392 | 1033.8816 | 2.1318 |  |  |  | 2447.6359 | 1492.48 | 0.72159 | 0.33424
3393 | 1034.1864 | 2.132 |  |  |  | 2448.5705 | 1492.92 | 0.72165 | 0.33413
3394 | 1034.4912 | 2.1322 |  |  |  | 2449.5051 | 1493.36 | 0.72172 | 0.33403
3395 | 1034.796 | 2.1323 |  |  |  | 2450.4398 | 1493.8 | 0.72178 | 0.33392
3396 | 1035.1008 | 2.1325 |  |  |  | 2451.3746 | 1494.24 | 0.72184 | 0.33381
3397 | 1035.4056 | 2.1327 |  |  |  | 2452.3095 | 1494.68 | 0.7219 | 0.33371
3398 | 1035.7104 | 2.1329 |  |  |  | 2453.2445 | 1495.12 | 0.72197 | 0.3336
3399 | 1036.0152 | 2.1331 |  |  |  | 2454.1795 | 1495.56 | 0.72203 | 0.33349
3400 | 1036.32 | 2.1332 |  |  |  | 2455.1146 | 1496 | 0.72209 | 0.33339
3401 | 1036.6248 | 2.1334 |  |  |  | 2456.0498 | 1496.44 | 0.72216 | 0.33328
3402 | 1036.9296 | 2.1336 |  |  |  | 2456.985 | 1496.88 | 0.72222 | 0.33318
3403 | 1037.2344 | 2.1338 |  |  |  | 2457.9204 | 1497.32 | 0.72228 | 0.33307
3404 | 1037.5392 | 2.134 |  |  |  | 2458.8558 | 1497.76 | 0.72234 | 0.33296
3405 | 1037.844 | 2.1341 |  |  |  | 2459.7913 | 1498.2 | 0.72241 | 0.33286
3406 | 1038.1488 | 2.1343 |  |  |  | 2460.7269 | 1498.64 | 0.72247 | 0.33275
3407 | 1038.4536 | 2.1345 |  |  |  | 2461.6625 | 1499.08 | 0.72253 | 0.33264
3408 | 1038.7584 | 2.1347 |  |  |  | 2462.5983 | 1499.52 | 0.72259 | 0.33254
3409 | 1039.0632 | 2.1349 |  |  |  | 2463.5341 | 1499.96 | 0.72266 | 0.33243
3410 | 1039.368 | 2.135 |  |  |  | 2464.47 | 1500.4 | 0.72272 | 0.33233
3411 | 1039.6728 | 2.1352 |  |  |  | 2465.406 | 1500.84 | 0.72278 | 0.33222
3412 | 1039.9776 | 2.1354 |  |  |  | 2466.342 | 1501.28 | 0.72284 | 0.33211
3413 | 1040.2824 | 2.1356 |  |  |  | 2467.2782 | 1501.72 | 0.72291 | 0.33201
3414 | 1040.5872 | 2.1358 |  |  |  | 2468.2144 | 1502.16 | 0.72297 | 0.3319
3415 | 1040.892 | 2.1359 |  |  |  | 2469.1507 | 1502.6 | 0.72303 | 0.3318
3416 | 1041.1968 | 2.1361 |  |  |  | 2470.0871 | 1503.04 | 0.72309 | 0.33169
3417 | 1041.5016 | 2.1363 |  |  |  | 2471.0235 | 1503.48 | 0.72316 | 0.33158
3418 | 1041.8064 | 2.1365 |  |  |  | 2471.96 | 1503.92 | 0.72322 | 0.33148
3419 | 1042.1112 | 2.1367 |  |  |  | 2472.8966 | 1504.36 | 0.72328 | 0.33137
3420 | 1042.416 | 2.1369 |  |  |  | 2473.8333 | 1504.8 | 0.72334 | 0.33126
3421 | 1042.7208 | 2.137 |  |  |  | 2474.7701 | 1505.24 | 0.72341 | 0.33116
3422 | 1043.0256 | 2.1372 |  |  |  | 2475.707 | 1505.68 | 0.72347 | 0.33105
3423 | 1043.3304 | 2.1374 |  |  |  | 2476.6439 | 1506.12 | 0.72353 | 0.33095
3424 | 1043.6352 | 2.1376 |  |  |  | 2477.5809 | 1506.56 | 0.72359 | 0.33084
3425 | 1043.94 | 2.1378 |  |  |  | 2478.518 | 1507 | 0.72365 | 0.33073
3426 | 1044.2448 | 2.1379 |  |  |  | 2479.4551 | 1507.44 | 0.72372 | 0.33063
3427 | 1044.5496 | 2.1381 |  |  |  | 2480.3924 | 1507.88 | 0.72378 | 0.33052
3428 | 1044.8544 | 2.1383 |  |  |  | 2481.3297 | 1508.32 | 0.72384 | 0.33041
3429 | 1045.1592 | 2.1385 |  |  |  | 2482.2671 | 1508.76 | 0.7239 | 0.33031
3430 | 1045.464 | 2.1387 |  |  |  | 2483.2046 | 1509.2 | 0.72397 | 0.3302
3431 | 1045.7688 | 2.1388 |  |  |  | 2484.1421 | 1509.64 | 0.72403 | 0.3301
3432 | 1046.0736 | 2.139 |  |  |  | 2485.0798 | 1510.08 | 0.72409 | 0.32999
3433 | 1046.3784 | 2.1392 |  |  |  | 2486.0175 | 1510.52 | 0.72415 | 0.32988
3434 | 1046.6832 | 2.1394 |  |  |  | 2486.9553 | 1510.96 | 0.72422 | 0.32978
3435 | 1046.988 | 2.1396 |  |  |  | 2487.8932 | 1511.4 | 0.72428 | 0.32967
3436 | 1047.2928 | 2.1397 |  |  |  | 2488.8311 | 1511.84 | 0.72434 | 0.32957
3437 | 1047.5976 | 2.1399 |  |  |  | 2489.7692 | 1512.28 | 0.7244 | 0.32946
3438 | 1047.9024 | 2.1401 |  |  |  | 2490.7073 | 1512.72 | 0.72446 | 0.32935
3439 | 1048.2072 | 2.1403 |  |  |  | 2491.6455 | 1513.16 | 0.72453 | 0.32925
3440 | 1048.512 | 2.1405 |  |  |  | 2492.5837 | 1513.6 | 0.72459 | 0.32914
3441 | 1048.8168 | 2.1406 |  |  |  | 2493.5221 | 1514.04 | 0.72465 | 0.32903
3442 | 1049.1216 | 2.1408 |  |  |  | 2494.4605 | 1514.48 | 0.72471 | 0.32893
3443 | 1049.4264 | 2.141 |  |  |  | 2495.399 | 1514.92 | 0.72477 | 0.32882
3444 | 1049.7312 | 2.1412 |  |  |  | 2496.3376 | 1515.36 | 0.72484 | 0.32872
3445 | 1050.036 | 2.1414 |  |  |  | 2497.2763 | 1515.8 | 0.7249 | 0.32861
3446 | 1050.3408 | 2.1415 |  |  |  | 2498.215 | 1516.24 | 0.72496 | 0.3285
3447 | 1050.6456 | 2.1417 |  |  |  | 2499.1539 | 1516.68 | 0.72502 | 0.3284
3448 | 1050.9504 | 2.1419 |  |  |  | 2500.0928 | 1517.12 | 0.72508 | 0.32829
3449 | 1051.2552 | 2.1421 |  |  |  | 2501.0317 | 1517.56 | 0.72515 | 0.32818
3450 | 1051.56 | 2.1423 |  |  |  | 2501.9708 | 1518 | 0.72521 | 0.32808
3451 | 1051.8648 | 2.1424 |  |  |  | 2502.9099 | 1518.44 | 0.72527 | 0.32797
3452 | 1052.1696 | 2.1426 |  |  |  | 2503.8492 | 1518.88 | 0.72533 | 0.32787
3453 | 1052.4744 | 2.1428 |  |  |  | 2504.7885 | 1519.32 | 0.72539 | 0.32776
3454 | 1052.7792 | 2.143 |  |  |  | 2505.7278 | 1519.76 | 0.72546 | 0.32765
3455 | 1053.084 | 2.1432 |  |  |  | 2506.6673 | 1520.2 | 0.72552 | 0.32755
3456 | 1053.3888 | 2.1433 |  |  |  | 2507.6068 | 1520.64 | 0.72558 | 0.32744
3457 | 1053.6936 | 2.1435 |  |  |  | 2508.5465 | 1521.08 | 0.72564 | 0.32734
3458 | 1053.9984 | 2.1437 |  |  |  | 2509.4862 | 1521.52 | 0.7257 | 0.32723
3459 | 1054.3032 | 2.1439 |  |  |  | 2510.4259 | 1521.96 | 0.72577 | 0.32712
3460 | 1054.608 | 2.1441 |  |  |  | 2511.3658 | 1522.4 | 0.72583 | 0.32702
3461 | 1054.9128 | 2.1443 |  |  |  | 2512.3057 | 1522.84 | 0.72589 | 0.32691
3462 | 1055.2176 | 2.1444 |  |  |  | 2513.2457 | 1523.28 | 0.72595 | 0.3268
3463 | 1055.5224 | 2.1446 |  |  |  | 2514.1858 | 1523.72 | 0.72601 | 0.3267
3464 | 1055.8272 | 2.1448 |  |  |  | 2515.126 | 1524.16 | 0.72608 | 0.32659
3465 | 1056.132 | 2.145 |  |  |  | 2516.0662 | 1524.6 | 0.72614 | 0.32649
3466 | 1056.4368 | 2.1452 |  |  |  | 2517.0066 | 1525.04 | 0.7262 | 0.32638
3467 | 1056.7416 | 2.1453 |  |  |  | 2517.947 | 1525.48 | 0.72626 | 0.32627
3468 | 1057.0464 | 2.1455 |  |  |  | 2518.8875 | 1525.92 | 0.72632 | 0.32617
3469 | 1057.3512 | 2.1457 |  |  |  | 2519.828 | 1526.36 | 0.72638 | 0.32606
3470 | 1057.656 | 2.1459 |  |  |  | 2520.7687 | 1526.8 | 0.72645 | 0.32595
3471 | 1057.9608 | 2.1461 |  |  |  | 2521.7094 | 1527.24 | 0.72651 | 0.32585
3472 | 1058.2656 | 2.1462 |  |  |  | 2522.6502 | 1527.68 | 0.72657 | 0.32574
3473 | 1058.5704 | 2.1464 |  |  |  | 2523.5911 | 1528.12 | 0.72663 | 0.32564
3474 | 1058.8752 | 2.1466 |  |  |  | 2524.5321 | 1528.56 | 0.72669 | 0.32553
3475 | 1059.18 | 2.1468 |  |  |  | 2525.4731 | 1529 | 0.72675 | 0.32542
3476 | 1059.4848 | 2.147 |  |  |  | 2526.4142 | 1529.44 | 0.72682 | 0.32532
3477 | 1059.7896 | 2.1471 |  |  |  | 2527.3554 | 1529.88 | 0.72688 | 0.32521
3478 | 1060.0944 | 2.1473 |  |  |  | 2528.2967 | 1530.32 | 0.72694 | 0.32511
3479 | 1060.3992 | 2.1475 |  |  |  | 2529.2381 | 1530.76 | 0.727 | 0.325
3480 | 1060.704 | 2.1477 |  |  |  | 2530.1795 | 1531.2 | 0.72706 | 0.32489
3481 | 1061.0088 | 2.1479 |  |  |  | 2531.121 | 1531.64 | 0.72712 | 0.32479
3482 | 1061.3136 | 2.148 |  |  |  | 2532.0626 | 1532.08 | 0.72719 | 0.32468
3483 | 1061.6184 | 2.1482 |  |  |  | 2533.0043 | 1532.52 | 0.72725 | 0.32457
3484 | 1061.9232 | 2.1484 |  |  |  | 2533.946 | 1532.96 | 0.72731 | 0.32447
3485 | 1062.228 | 2.1486 |  |  |  | 2534.8879 | 1533.4 | 0.72737 | 0.32436
3486 | 1062.5328 | 2.1488 |  |  |  | 2535.8298 | 1533.84 | 0.72743 | 0.32426
3487 | 1062.8376 | 2.1489 |  |  |  | 2536.7718 | 1534.28 | 0.72749 | 0.32415
3488 | 1063.1424 | 2.1491 |  |  |  | 2537.7138 | 1534.72 | 0.72756 | 0.32404
3489 | 1063.4472 | 2.1493 |  |  |  | 2538.656 | 1535.16 | 0.72762 | 0.32394
3490 | 1063.752 | 2.1495 |  |  |  | 2539.5982 | 1535.6 | 0.72768 | 0.32383
3491 | 1064.0568 | 2.1497 |  |  |  | 2540.5405 | 1536.04 | 0.72774 | 0.32372
3492 | 1064.3616 | 2.1498 |  |  |  | 2541.4829 | 1536.48 | 0.7278 | 0.32362
3493 | 1064.6664 | 2.15 |  |  |  | 2542.4254 | 1536.92 | 0.72786 | 0.32351
3494 | 1064.9712 | 2.1502 |  |  |  | 2543.3679 | 1537.36 | 0.72792 | 0.32341
3495 | 1065.276 | 2.1504 |  |  |  | 2544.3105 | 1537.8 | 0.72799 | 0.3233
3496 | 1065.5808 | 2.1506 |  |  |  | 2545.2532 | 1538.24 | 0.72805 | 0.32319
3497 | 1065.8856 | 2.1508 |  |  |  | 2546.196 | 1538.68 | 0.72811 | 0.32309
3498 | 1066.1904 | 2.1509 |  |  |  | 2547.1389 | 1539.12 | 0.72817 | 0.32298
3499 | 1066.4952 | 2.1511 |  |  |  | 2548.0818 | 1539.56 | 0.72823 | 0.32288
3500 | 1066.8 | 2.1513 |  |  |  | 2549.0249 | 1540 | 0.72829 | 0.32277
3501 | 1067.1048 | 2.1515 |  |  |  | 2549.9679 | 1540.44 | 0.72835 | 0.32266
3502 | 1067.4096 | 2.1517 |  |  |  | 2550.9111 | 1540.88 | 0.72842 | 0.32256
3503 | 1067.7144 | 2.1518 |  |  |  | 2551.8544 | 1541.32 | 0.72848 | 0.32245
3504 | 1068.0192 | 2.152 |  |  |  | 2552.7977 | 1541.76 | 0.72854 | 0.32234
3505 | 1068.324 | 2.1522 |  |  |  | 2553.7411 | 1542.2 | 0.7286 | 0.32224
3506 | 1068.6288 | 2.1524 |  |  |  | 2554.6846 | 1542.64 | 0.72866 | 0.32213
3507 | 1068.9336 | 2.1526 |  |  |  | 2555.6282 | 1543.08 | 0.72872 | 0.32203
3508 | 1069.2384 | 2.1527 |  |  |  | 2556.5719 | 1543.52 | 0.72878 | 0.32192
3509 | 1069.5432 | 2.1529 |  |  |  | 2557.5156 | 1543.96 | 0.72884 | 0.32181
3510 | 1069.848 | 2.1531 |  |  |  | 2558.4594 | 1544.4 | 0.72891 | 0.32171
3511 | 1070.1528 | 2.1533 |  |  |  | 2559.4033 | 1544.84 | 0.72897 | 0.3216
3512 | 1070.4576 | 2.1535 |  |  |  | 2560.3473 | 1545.28 | 0.72903 | 0.3215
3513 | 1070.7624 | 2.1536 |  |  |  | 2561.2913 | 1545.72 | 0.72909 | 0.32139
3514 | 1071.0672 | 2.1538 |  |  |  | 2562.2354 | 1546.16 | 0.72915 | 0.32128
3515 | 1071.372 | 2.154 |  |  |  | 2563.1796 | 1546.6 | 0.72921 | 0.32118
3516 | 1071.6768 | 2.126 |  |  |  | 2564.1116 | 1547.04 | 0.72927 | 0.33765
3517 | 1071.9816 | 2.098 |  |  |  | 2565.0312 | 1547.48 | 0.72932 | 0.35412
3518 | 1072.2864 | 2.063 |  |  |  | 2565.9355 | 1547.92 | 0.72937 | 0.37471
3519 | 1072.5912 | 2.084 |  |  |  | 2566.8491 | 1548.36 | 0.72943 | 0.36235
3520 | 1072.896 | 2.114 |  |  |  | 2567.7757 | 1548.8 | 0.72948 | 0.34471
3521 | 1073.2008 | 2.128 |  |  |  | 2568.7086 | 1549.24 | 0.72954 | 0.33647
3522 | 1073.5056 | 2.166 |  |  |  | 2569.658 | 1549.68 | 0.7296 | 0.31412
3523 | 1073.8104 | 2.128 |  |  |  | 2570.5908 | 1550.12 | 0.72966 | 0.33647
3524 | 1074.1152 | 2.114 |  |  |  | 2571.5175 | 1550.56 | 0.72972 | 0.34471
3525 | 1074.42 | 2.094 |  |  |  | 2572.4354 | 1551 | 0.72977 | 0.35647
3526 | 1074.7248 | 2.086 |  |  |  | 2573.3498 | 1551.44 | 0.72982 | 0.36118
3527 | 1075.0296 | 2.066 |  |  |  | 2574.2554 | 1551.88 | 0.72987 | 0.37294
3528 | 1075.3344 | 2.056 |  |  |  | 2575.1567 | 1552.32 | 0.72992 | 0.37882
3529 | 1075.6392 | 2.054 |  |  |  | 2576.0571 | 1552.76 | 0.72997 | 0.38
3530 | 1075.944 | 2.066 |  |  |  | 2576.9627 | 1553.2 | 0.73002 | 0.37294
3531 | 1076.2488 | 2.108 |  |  |  | 2577.8867 | 1553.64 | 0.73007 | 0.34824
3532 | 1076.5536 | 2.094 |  |  |  | 2578.8046 | 1554.08 | 0.73013 | 0.35647
3533 | 1076.8584 | 2.086 |  |  |  | 2579.719 | 1554.52 | 0.73018 | 0.36118
3534 | 1077.1632 | 1.93 |  |  |  | 2580.565 | 1554.96 | 0.73021 | 0.45294
3535 | 1077.468 | 1.936 |  |  |  | 2581.4137 | 1555.4 | 0.73024 | 0.44941
3536 | 1077.7728 | 2.018 |  |  |  | 2582.2983 | 1555.84 | 0.73029 | 0.40118
3537 | 1078.0776 | 2.13 |  |  |  | 2583.232 | 1556.28 | 0.73035 | 0.33529
3538 | 1078.3824 | 2.164 |  |  |  | 2584.1806 | 1556.72 | 0.73041 | 0.31529
3539 | 1078.6872 | 2.14 |  |  |  | 2585.1186 | 1557.16 | 0.73047 | 0.32941
3540 | 1078.992 | 2.15 |  |  |  | 2586.0611 | 1557.6 | 0.73053 | 0.32353
3541 | 1079.2968 | 2.148 |  |  |  | 2587.0027 | 1558.04 | 0.73059 | 0.32471
3542 | 1079.6016 | 2.092 |  |  |  | 2587.9197 | 1558.48 | 0.73064 | 0.35765
3543 | 1079.9064 | 2.116 |  |  |  | 2588.8472 | 1558.92 | 0.73069 | 0.34353
3544 | 1080.2112 | 2.11 |  |  |  | 2589.7722 | 1559.36 | 0.73075 | 0.34706
3545 | 1080.516 | 2.146 |  |  |  | 2590.7129 | 1559.8 | 0.73081 | 0.32588
3546 | 1080.8208 | 2.134 |  |  |  | 2591.6483 | 1560.24 | 0.73087 | 0.33294
3547 | 1081.1256 | 2.066 |  |  |  | 2592.5539 | 1560.68 | 0.73091 | 0.37294
3548 | 1081.4304 | 2.086 |  |  |  | 2593.4683 | 1561.12 | 0.73097 | 0.36118
3549 | 1081.7352 | 2.202 |  |  |  | 2594.4336 | 1561.56 | 0.73103 | 0.29294
3550 | 1082.04 | 2.332 |  |  |  | 2595.4558 | 1562 | 0.73111 | 0.21647
3551 | 1082.3448 | 2.118 |  |  |  | 2596.3842 | 1562.44 | 0.73117 | 0.34235
3552 | 1082.6496 | 2.086 |  |  |  | 2597.2986 | 1562.88 | 0.73122 | 0.36118
3553 | 1082.9544 | 2.114 |  |  |  | 2598.2253 | 1563.32 | 0.73128 | 0.34471
3554 | 1083.2592 | 2.172 |  |  |  | 2599.1774 | 1563.76 | 0.73134 | 0.31059
3555 | 1083.564 | 2.159 |  |  |  | 2600.1238 | 1564.2 | 0.7314 | 0.31824
3556 | 1083.8688 | 2.174 |  |  |  | 2601.0768 | 1564.64 | 0.73146 | 0.30941
3557 | 1084.1736 | 2.192 |  |  |  | 2602.0376 | 1565.08 | 0.73153 | 0.29882
3558 | 1084.4784 | 2.188 |  |  |  | 2602.9967 | 1565.52 | 0.73159 | 0.30118
3559 | 1084.7832 | 2.186 |  |  |  | 2603.955 | 1565.96 | 0.73165 | 0.30235
3560 | 1085.088 | 2.206 |  |  |  | 2604.922 | 1566.4 | 0.73172 | 0.29059
3561 | 1085.3928 | 2.154 |  |  |  | 2605.8662 | 1566.84 | 0.73178 | 0.32118
3562 | 1085.6976 | 2.126 |  |  |  | 2606.7981 | 1567.28 | 0.73184 | 0.33765
3563 | 1086.0024 | 2.124 |  |  |  | 2607.7292 | 1567.72 | 0.73189 | 0.33882
3564 | 1086.3072 | 2.134 |  |  |  | 2608.6646 | 1568.16 | 0.73195 | 0.33294
3565 | 1086.612 | 2.174 |  |  |  | 2609.6176 | 1568.6 | 0.73201 | 0.30941
3566 | 1086.9168 | 2.194 |  |  |  | 2610.5793 | 1569.04 | 0.73207 | 0.29765
3567 | 1087.2216 | 2.199 |  |  |  | 2611.5433 | 1569.48 | 0.73214 | 0.29471
3568 | 1087.5264 | 2.19 |  |  |  | 2612.5033 | 1569.92 | 0.7322 | 0.3
3569 | 1087.8312 | 2.182 |  |  |  | 2613.4597 | 1570.36 | 0.73227 | 0.30471
3570 | 1088.136 | 2.196 |  |  |  | 2614.4223 | 1570.8 | 0.73233 | 0.29647
3571 | 1088.4408 | 2.182 |  |  |  | 2615.3788 | 1571.24 | 0.73239 | 0.30471
3572 | 1088.7456 | 2.128 |  |  |  | 2616.3116 | 1571.68 | 0.73245 | 0.33647
3573 | 1089.0504 | 2.14 |  |  |  | 2617.2497 | 1572.12 | 0.73251 | 0.32941
3574 | 1089.3552 | 2.124 |  |  |  | 2618.1808 | 1572.56 | 0.73256 | 0.33882
3575 | 1089.66 | 2.17 |  |  |  | 2619.132 | 1573 | 0.73262 | 0.31176
3576 | 1089.9648 | 2.158 |  |  |  | 2620.0779 | 1573.44 | 0.73268 | 0.31882
3577 | 1090.2696 | 2.166 |  |  |  | 2621.0274 | 1573.88 | 0.73274 | 0.31412
3578 | 1090.5744 | 2.162 |  |  |  | 2621.9751 | 1574.32 | 0.7328 | 0.31647
3579 | 1090.8792 | 2.18 |  |  |  | 2622.9307 | 1574.76 | 0.73287 | 0.30588
3580 | 1091.184 | 2.167 |  |  |  | 2623.8806 | 1575.2 | 0.73293 | 0.31353
3581 | 1091.4888 | 2.164 |  |  |  | 2624.8292 | 1575.64 | 0.73299 | 0.31529
3582 | 1091.7936 | 2.156 |  |  |  | 2625.7743 | 1576.08 | 0.73305 | 0.32
3583 | 1092.0984 | 2.158 |  |  |  | 2626.7203 | 1576.52 | 0.73311 | 0.31882
3584 | 1092.4032 | 2.186 |  |  |  | 2627.6785 | 1576.96 | 0.73317 | 0.30235
3585 | 1092.708 | 2.178 |  |  |  | 2628.6332 | 1577.4 | 0.73323 | 0.30706
3586 | 1093.0128 | 2.156 |  |  |  | 2629.5783 | 1577.84 | 0.73329 | 0.32
3587 | 1093.3176 | 2.146 |  |  |  | 2630.519 | 1578.28 | 0.73335 | 0.32588
3588 | 1093.6224 | 2.15 |  |  |  | 2631.4615 | 1578.72 | 0.73341 | 0.32353
3589 | 1093.9272 | 2.16 |  |  |  | 2632.4083 | 1579.16 | 0.73347 | 0.31765
3590 | 1094.232 | 2.152 |  |  |  | 2633.3516 | 1579.6 | 0.73352 | 0.32235
3591 | 1094.5368 | 2.126 |  |  |  | 2634.2836 | 1580.04 | 0.73358 | 0.33765
3592 | 1094.8416 | 2.14 |  |  |  | 2635.2216 | 1580.48 | 0.73364 | 0.32941
3593 | 1095.1464 | 2.138 |  |  |  | 2636.1588 | 1580.92 | 0.73369 | 0.33059
3594 | 1095.4512 | 2.148 |  |  |  | 2637.1004 | 1581.36 | 0.73375 | 0.32471
3595 | 1095.756 | 2.159 |  |  |  | 2638.0468 | 1581.8 | 0.73381 | 0.31824
3596 | 1096.0608 | 2.186 |  |  |  | 2639.005 | 1582.24 | 0.73387 | 0.30235
3597 | 1096.3656 | 2.187 |  |  |  | 2639.9637 | 1582.68 | 0.73393 | 0.30176
3598 | 1096.6704 | 2.191 |  |  |  | 2640.9241 | 1583.12 | 0.734 | 0.29941
3599 | 1096.9752 | 2.21 |  |  |  | 2641.8929 | 1583.56 | 0.73406 | 0.28824
3600 | 1097.28 | 2.196 |  |  |  | 2642.8555 | 1584 | 0.73413 | 0.29647
3601 | 1097.5848 | 2.198 |  |  |  | 2643.819 | 1584.44 | 0.73419 | 0.29529
3602 | 1097.8896 | 2.172 |  |  |  | 2644.7711 | 1584.88 | 0.73425 | 0.31059
3603 | 1098.1944 | 2.191 |  |  |  | 2645.7315 | 1585.32 | 0.73431 | 0.29941
3604 | 1098.4992 | 2.178 |  |  |  | 2646.6862 | 1585.76 | 0.73437 | 0.30706
3605 | 1098.804 | 2.162 |  |  |  | 2647.634 | 1586.2 | 0.73443 | 0.31647
3606 | 1099.1088 | 2.16 |  |  |  | 2648.5808 | 1586.64 | 0.73449 | 0.31765
3607 | 1099.4136 | 2.172 |  |  |  | 2649.5329 | 1587.08 | 0.73455 | 0.31059
3608 | 1099.7184 | 2.188 |  |  |  | 2650.492 | 1587.52 | 0.73462 | 0.30118
3609 | 1100.0232 | 2.22 |  |  |  | 2651.4651 | 1587.96 | 0.73468 | 0.28235
3610 | 1100.328 | 2.218 |  |  |  | 2652.4374 | 1588.4 | 0.73475 | 0.28353
3611 | 1100.6328 | 2.194 |  |  |  | 2653.3991 | 1588.84 | 0.73481 | 0.29765
3612 | 1100.9376 | 2.186 |  |  |  | 2654.3574 | 1589.28 | 0.73487 | 0.30235
3613 | 1101.2424 | 2.178 |  |  |  | 2655.3121 | 1589.72 | 0.73493 | 0.30706
3614 | 1101.5472 | 2.18 |  |  |  | 2656.2677 | 1590.16 | 0.73499 | 0.30588
3615 | 1101.852 | 2.158 |  |  |  | 2657.2137 | 1590.6 | 0.73505 | 0.31882
3616 | 1102.1568 | 2.13 |  |  |  | 2658.1474 | 1591.04 | 0.73511 | 0.33529
3617 | 1102.4616 | 2.142 |  |  |  | 2659.0863 | 1591.48 | 0.73516 | 0.32824
3618 | 1102.7664 | 2.156 |  |  |  | 2660.0314 | 1591.92 | 0.73522 | 0.32
3619 | 1103.0712 | 2.154 |  |  |  | 2660.9756 | 1592.36 | 0.73528 | 0.32118
3620 | 1103.376 | 2.14 |  |  |  | 2661.9137 | 1592.8 | 0.73534 | 0.32941
3621 | 1103.6808 | 2.154 |  |  |  | 2662.8579 | 1593.24 | 0.73539 | 0.32118
3622 | 1103.9856 | 2.178 |  |  |  | 2663.8126 | 1593.68 | 0.73545 | 0.30706
3623 | 1104.2904 | 2.214 |  |  |  | 2664.7831 | 1594.12 | 0.73552 | 0.28588
3624 | 1104.5952 | 2.186 |  |  |  | 2665.7413 | 1594.56 | 0.73558 | 0.30235
3625 | 1104.9 | 2.17 |  |  |  | 2666.6926 | 1595 | 0.73564 | 0.31176
3626 | 1105.2048 | 2.208 |  |  |  | 2667.6604 | 1595.44 | 0.7357 | 0.28941
3627 | 1105.5096 | 2.222 |  |  |  | 2668.6344 | 1595.88 | 0.73577 | 0.28118
3628 | 1105.8144 | 2.222 |  |  |  | 2669.6085 | 1596.32 | 0.73583 | 0.28118
3629 | 1106.1192 | 2.218 |  |  |  | 2670.5807 | 1596.76 | 0.7359 | 0.28353
3630 | 1106.424 | 2.222 |  |  |  | 2671.5547 | 1597.2 | 0.73597 | 0.28118
3631 | 1106.7288 | 2.206 |  |  |  | 2672.5217 | 1597.64 | 0.73603 | 0.29059
3632 | 1107.0336 | 2.198 |  |  |  | 2673.4852 | 1598.08 | 0.73609 | 0.29529
3633 | 1107.3384 | 2.228 |  |  |  | 2674.4619 | 1598.52 | 0.73616 | 0.27765
3634 | 1107.6432 | 2.25 |  |  |  | 2675.4482 | 1598.96 | 0.73623 | 0.26471
3635 | 1107.948 | 2.258 |  |  |  | 2676.438 | 1599.4 | 0.7363 | 0.26
3636 | 1108.2528 | 2.214 |  |  |  | 2677.4085 | 1599.84 | 0.73636 | 0.28588
3637 | 1108.5576 | 2.242 |  |  |  | 2678.3912 | 1600.28 | 0.73643 | 0.26941
3638 | 1108.8624 | 2.219 |  |  |  | 2679.3639 | 1600.72 | 0.73649 | 0.28294
3639 | 1109.1672 | 2.202 |  |  |  | 2680.3292 | 1601.16 | 0.73656 | 0.29294
3640 | 1109.472 | 2.202 |  |  |  | 2681.2944 | 1601.6 | 0.73662 | 0.29294
3641 | 1109.7768 | 2.18 |  |  |  | 2682.25 | 1602.04 | 0.73668 | 0.30588
3642 | 1110.0816 | 2.174 |  |  |  | 2683.203 | 1602.48 | 0.73674 | 0.30941
3643 | 1110.3864 | 2.162 |  |  |  | 2684.1507 | 1602.92 | 0.7368 | 0.31647
3644 | 1110.6912 | 2.207 |  |  |  | 2685.1182 | 1603.36 | 0.73686 | 0.29
3645 | 1110.996 | 2.232 |  |  |  | 2686.0966 | 1603.8 | 0.73693 | 0.27529
3646 | 1111.3008 | 2.262 |  |  |  | 2687.0881 | 1604.24 | 0.737 | 0.25765
3647 | 1111.6056 | 2.292 |  |  |  | 2688.0928 | 1604.68 | 0.73707 | 0.24
3648 | 1111.9104 | 2.308 |  |  |  | 2689.1045 | 1605.12 | 0.73714 | 0.23059
3649 | 1112.2152 | 2.294 |  |  |  | 2690.1101 | 1605.56 | 0.73722 | 0.23882
3650 | 1112.52 | 2.236 |  |  |  | 2691.0903 | 1606 | 0.73729 | 0.27294
3651 | 1112.8248 | 2.206 |  |  |  | 2692.0573 | 1606.44 | 0.73735 | 0.29059
3652 | 1113.1296 | 2.218 |  |  |  | 2693.0295 | 1606.88 | 0.73741 | 0.28353
3653 | 1113.4344 | 2.191 |  |  |  | 2693.9899 | 1607.32 | 0.73747 | 0.29941
3654 | 1113.7392 | 2.198 |  |  |  | 2694.9534 | 1607.76 | 0.73754 | 0.29529
3655 | 1114.044 | 2.202 |  |  |  | 2695.9187 | 1608.2 | 0.7376 | 0.29294
3656 | 1114.3488 | 2.234 |  |  |  | 2696.898 | 1608.64 | 0.73766 | 0.27412
3657 | 1114.6536 | 2.268 |  |  |  | 2697.8921 | 1609.08 | 0.73773 | 0.25412
3658 | 1114.9584 | 2.254 |  |  |  | 2698.8802 | 1609.52 | 0.7378 | 0.26235
3659 | 1115.2632 | 2.154 |  |  |  | 2699.8244 | 1609.96 | 0.73786 | 0.32118
3660 | 1115.568 | 2.166 |  |  |  | 2700.7738 | 1610.4 | 0.73792 | 0.31412
3661 | 1115.8728 | 2.166 |  |  |  | 2701.7233 | 1610.84 | 0.73797 | 0.31412
3662 | 1116.1776 | 2.174 |  |  |  | 2702.6763 | 1611.28 | 0.73803 | 0.30941
3663 | 1116.4824 | 2.164 |  |  |  | 2703.6249 | 1611.72 | 0.73809 | 0.31529
3664 | 1116.7872 | 2.18 |  |  |  | 2704.5805 | 1612.16 | 0.73815 | 0.30588
3665 | 1117.092 | 2.172 |  |  |  | 2705.5326 | 1612.6 | 0.73821 | 0.31059
3666 | 1117.3968 | 2.182 |  |  |  | 2706.4891 | 1613.04 | 0.73827 | 0.30471
3667 | 1117.7016 | 2.202 |  |  |  | 2707.4543 | 1613.48 | 0.73833 | 0.29294
3668 | 1118.0064 | 2.194 |  |  |  | 2708.416 | 1613.92 | 0.73839 | 0.29765
3669 | 1118.3112 | 2.166 |  |  |  | 2709.3655 | 1614.36 | 0.73845 | 0.31412
3670 | 1118.616 | 2.168 |  |  |  | 2710.3159 | 1614.8 | 0.73851 | 0.31294
3671 | 1118.9208 | 2.136 |  |  |  | 2711.2522 | 1615.24 | 0.73856 | 0.33176
3672 | 1119.2256 | 2.151 |  |  |  | 2712.1951 | 1615.68 | 0.73862 | 0.32294
3673 | 1119.5304 | 2.136 |  |  |  | 2713.1314 | 1616.12 | 0.73867 | 0.33176
3674 | 1119.8352 | 2.134 |  |  |  | 2714.0668 | 1616.56 | 0.73872 | 0.33294
3675 | 1120.14 | 2.14 |  |  |  | 2715.0049 | 1617 | 0.73878 | 0.32941
3676 | 1120.4448 | 2.13 |  |  |  | 2715.9386 | 1617.44 | 0.73883 | 0.33529
3677 | 1120.7496 | 2.106 |  |  |  | 2716.8617 | 1617.88 | 0.73888 | 0.34941
3678 | 1121.0544 | 2.1 |  |  |  | 2717.7823 | 1618.32 | 0.73893 | 0.35294
3679 | 1121.3592 | 2.114 |  |  |  | 2718.709 | 1618.76 | 0.73898 | 0.34471
3680 | 1121.664 | 2.119 |  |  |  | 2719.6378 | 1619.2 | 0.73903 | 0.34176
3681 | 1121.9688 | 2.11 |  |  |  | 2720.5627 | 1619.64 | 0.73908 | 0.34706
3682 | 1122.2736 | 2.114 |  |  |  | 2721.4894 | 1620.08 | 0.73913 | 0.34471
3683 | 1122.5784 | 2.11 |  |  |  | 2722.4143 | 1620.52 | 0.73918 | 0.34706
3684 | 1122.8832 | 2.127 |  |  |  | 2723.3467 | 1620.96 | 0.73924 | 0.33706
3685 | 1123.188 | 2.158 |  |  |  | 2724.2927 | 1621.4 | 0.73929 | 0.31882
3686 | 1123.4928 | 2.154 |  |  |  | 2725.2369 | 1621.84 | 0.73935 | 0.32118
3687 | 1123.7976 | 2.122 |  |  |  | 2726.167 | 1622.28 | 0.7394 | 0.34
3688 | 1124.1024 | 2.154 |  |  |  | 2727.1112 | 1622.72 | 0.73946 | 0.32118
3689 | 1124.4072 | 2.154 |  |  |  | 2728.0555 | 1623.16 | 0.73951 | 0.32118
3690 | 1124.712 | 2.15 |  |  |  | 2728.9979 | 1623.6 | 0.73957 | 0.32353
3691 | 1125.0168 | 2.126 |  |  |  | 2729.9298 | 1624.04 | 0.73962 | 0.33765
3692 | 1125.3216 | 2.108 |  |  |  | 2730.8539 | 1624.48 | 0.73967 | 0.34824
3693 | 1125.6264 | 2.104 |  |  |  | 2731.7762 | 1624.92 | 0.73972 | 0.35059
3694 | 1125.9312 | 2.1 |  |  |  | 2732.6967 | 1625.36 | 0.73977 | 0.35294
3695 | 1126.236 | 2.103 |  |  |  | 2733.6186 | 1625.8 | 0.73982 | 0.35118
3696 | 1126.5408 | 2.104 |  |  |  | 2734.5408 | 1626.24 | 0.73986 | 0.35059
3697 | 1126.8456 | 2.104 |  |  |  | 2735.4631 | 1626.68 | 0.73991 | 0.35059
3698 | 1127.1504 | 2.086 |  |  |  | 2736.3775 | 1627.12 | 0.73996 | 0.36118
3699 | 1127.4552 | 2.082 |  |  |  | 2737.2902 | 1627.56 | 0.74001 | 0.36353
3700 | 1127.76 | 2.116 |  |  |  | 2738.2177 | 1628 | 0.74006 | 0.34353
3701 | 1128.0648 | 2.132 |  |  |  | 2739.1523 | 1628.44 | 0.74011 | 0.33412
3702 | 1128.3696 | 2.152 |  |  |  | 2740.0956 | 1628.88 | 0.74017 | 0.32235
3703 | 1128.6744 | 2.124 |  |  |  | 2741.0267 | 1629.32 | 0.74022 | 0.33882
3704 | 1128.9792 | 2.095 |  |  |  | 2741.945 | 1629.76 | 0.74027 | 0.35588
3705 | 1129.284 | 2.086 |  |  |  | 2742.8594 | 1630.2 | 0.74031 | 0.36118
3706 | 1129.5888 | 2.082 |  |  |  | 2743.7721 | 1630.64 | 0.74036 | 0.36353
3707 | 1129.8936 | 2.066 |  |  |  | 2744.6777 | 1631.08 | 0.7404 | 0.37294
3708 | 1130.1984 | 2.062 |  |  |  | 2745.5816 | 1631.52 | 0.74045 | 0.37529
3709 | 1130.5032 | 2.07 |  |  |  | 2746.489 | 1631.96 | 0.74049 | 0.37059
3710 | 1130.808 | 2.088 |  |  |  | 2747.4042 | 1632.4 | 0.74054 | 0.36
3711 | 1131.1128 | 2.078 |  |  |  | 2748.3151 | 1632.84 | 0.74059 | 0.36588
3712 | 1131.4176 | 2.082 |  |  |  | 2749.2278 | 1633.28 | 0.74063 | 0.36353
3713 | 1131.7224 | 2.082 |  |  |  | 2750.1404 | 1633.72 | 0.74068 | 0.36353
3714 | 1132.0272 | 2.124 |  |  |  | 2751.0715 | 1634.16 | 0.74073 | 0.33882
3715 | 1132.332 | 2.138 |  |  |  | 2752.0087 | 1634.6 | 0.74078 | 0.33059
3716 | 1132.6368 | 2.134 |  |  |  | 2752.9441 | 1635.04 | 0.74084 | 0.33294
3717 | 1132.9416 | 2.086 |  |  |  | 2753.8585 | 1635.48 | 0.74088 | 0.36118
3718 | 1133.2464 | 2.082 |  |  |  | 2754.7712 | 1635.92 | 0.74093 | 0.36353
3719 | 1133.5512 | 2.078 |  |  |  | 2755.682 | 1636.36 | 0.74097 | 0.36588
3720 | 1133.856 | 2.066 |  |  |  | 2756.5877 | 1636.8 | 0.74102 | 0.37294
3721 | 1134.1608 | 2.042 |  |  |  | 2757.4828 | 1637.24 | 0.74106 | 0.38706
3722 | 1134.4656 | 2.031 |  |  |  | 2758.3731 | 1637.68 | 0.7411 | 0.39353
3723 | 1134.7704 | 2.046 |  |  |  | 2759.2699 | 1638.12 | 0.74114 | 0.38471
3724 | 1135.0752 | 2.01 |  |  |  | 2760.151 | 1638.56 | 0.74118 | 0.40588
3725 | 1135.38 | 2.06 |  |  |  | 2761.054 | 1639 | 0.74122 | 0.37647
3726 | 1135.6848 | 2.087 |  |  |  | 2761.9689 | 1639.44 | 0.74127 | 0.36059
3727 | 1135.9896 | 2.084 |  |  |  | 2762.8824 | 1639.88 | 0.74132 | 0.36235
3728 | 1136.2944 | 2.09 |  |  |  | 2763.7985 | 1640.32 | 0.74136 | 0.35882
3729 | 1136.5992 | 2.092 |  |  |  | 2764.7156 | 1640.76 | 0.74141 | 0.35765
3730 | 1136.904 | 2.1 |  |  |  | 2765.6361 | 1641.2 | 0.74146 | 0.35294
3731 | 1137.2088 | 2.074 |  |  |  | 2766.5452 | 1641.64 | 0.7415 | 0.36824
3732 | 1137.5136 | 2.066 |  |  |  | 2767.4509 | 1642.08 | 0.74155 | 0.37294
3733 | 1137.8184 | 2.052 |  |  |  | 2768.3504 | 1642.52 | 0.74159 | 0.38118
3734 | 1138.1232 | 2.07 |  |  |  | 2769.2578 | 1642.96 | 0.74163 | 0.37059
3735 | 1138.428 | 2.058 |  |  |  | 2770.1599 | 1643.4 | 0.74168 | 0.37765
3736 | 1138.7328 | 2.071 |  |  |  | 2771.0677 | 1643.84 | 0.74172 | 0.37
3737 | 1139.0376 | 2.074 |  |  |  | 2771.9768 | 1644.28 | 0.74177 | 0.36824
3738 | 1139.3424 | 2.074 |  |  |  | 2772.886 | 1644.72 | 0.74181 | 0.36824
3739 | 1139.6472 | 2.086 |  |  |  | 2773.8004 | 1645.16 | 0.74186 | 0.36118
3740 | 1139.952 | 2.084 |  |  |  | 2774.7139 | 1645.6 | 0.7419 | 0.36235
3741 | 1140.2568 | 2.058 |  |  |  | 2775.616 | 1646.04 | 0.74194 | 0.37765
3742 | 1140.5616 | 2.058 |  |  |  | 2776.5181 | 1646.48 | 0.74199 | 0.37765
3743 | 1140.8664 | 2.02 |  |  |  | 2777.4036 | 1646.92 | 0.74203 | 0.4
3744 | 1141.1712 | 2.004 |  |  |  | 2778.2821 | 1647.36 | 0.74206 | 0.40941
3745 | 1141.476 | 2.03 |  |  |  | 2779.1719 | 1647.8 | 0.7421 | 0.39412
3746 | 1141.7808 | 2.054 |  |  |  | 2780.0723 | 1648.24 | 0.74214 | 0.38
3747 | 1142.0856 | 2.094 |  |  |  | 2780.9902 | 1648.68 | 0.74219 | 0.35647
3748 | 1142.3904 | 2.146 |  |  |  | 2781.9309 | 1649.12 | 0.74224 | 0.32588
3749 | 1142.6952 | 2.14 |  |  |  | 2782.869 | 1649.56 | 0.7423 | 0.32941
3750 | 1143 | 2.11 |  |  |  | 2783.7939 | 1650 | 0.74235 | 0.34706
3751 | 1143.3048 | 2.066 |  |  |  | 2784.6995 | 1650.44 | 0.74239 | 0.37294
3752 | 1143.6096 | 2.054 |  |  |  | 2785.5999 | 1650.88 | 0.74243 | 0.38
3753 | 1143.9144 | 2.022 |  |  |  | 2786.4862 | 1651.32 | 0.74247 | 0.39882
3754 | 1144.2192 | 2.028 |  |  |  | 2787.3752 | 1651.76 | 0.74251 | 0.39529
3755 | 1144.524 | 2.04 |  |  |  | 2788.2694 | 1652.2 | 0.74255 | 0.38824
3756 | 1144.8288 | 2.022 |  |  |  | 2789.1558 | 1652.64 | 0.74259 | 0.39882
3757 | 1145.1336 | 2.014 |  |  |  | 2790.0386 | 1653.08 | 0.74262 | 0.40353
3758 | 1145.4384 | 1.996 |  |  |  | 2790.9136 | 1653.52 | 0.74266 | 0.41412
3759 | 1145.7432 | 1.956 |  |  |  | 2791.771 | 1653.96 | 0.74269 | 0.43765
3760 | 1146.048 | 1.944 |  |  |  | 2792.6231 | 1654.4 | 0.74272 | 0.44471
3761 | 1146.3528 | 1.972 |  |  |  | 2793.4876 | 1654.84 | 0.74275 | 0.42824
3762 | 1146.6576 | 1.946 |  |  |  | 2794.3406 | 1655.28 | 0.74278 | 0.44353
3763 | 1146.9624 | 1.938 |  |  |  | 2795.1901 | 1655.72 | 0.74281 | 0.44824
3764 | 1147.2672 | 1.962 |  |  |  | 2796.0502 | 1656.16 | 0.74284 | 0.43412
3765 | 1147.572 | 1.967 |  |  |  | 2796.9124 | 1656.6 | 0.74287 | 0.43118
3766 | 1147.8768 | 1.948 |  |  |  | 2797.7663 | 1657.04 | 0.7429 | 0.44235
3767 | 1148.1816 | 1.94 |  |  |  | 2798.6167 | 1657.48 | 0.74293 | 0.44706
3768 | 1148.4864 | 1.962 |  |  |  | 2799.4767 | 1657.92 | 0.74296 | 0.43412
3769 | 1148.7912 | 1.98 |  |  |  | 2800.3447 | 1658.36 | 0.74299 | 0.42353
3770 | 1149.096 | 2.014 |  |  |  | 2801.2275 | 1658.8 | 0.74303 | 0.40353
3771 | 1149.4008 | 2.052 |  |  |  | 2802.127 | 1659.24 | 0.74307 | 0.38118
3772 | 1149.7056 | 2.056 |  |  |  | 2803.0283 | 1659.68 | 0.74311 | 0.37882
3773 | 1150.0104 | 2.042 |  |  |  | 2803.9234 | 1660.12 | 0.74315 | 0.38706
3774 | 1150.3152 | 2.044 |  |  |  | 2804.8194 | 1660.56 | 0.7432 | 0.38588
3775 | 1150.62 | 2.052 |  |  |  | 2805.7189 | 1661 | 0.74324 | 0.38118
3776 | 1150.9248 | 2.028 |  |  |  | 2806.6078 | 1661.44 | 0.74328 | 0.39529
3777 | 1151.2296 | 2.055 |  |  |  | 2807.5086 | 1661.88 | 0.74332 | 0.37941
3778 | 1151.5344 | 2.084 |  |  |  | 2808.4222 | 1662.32 | 0.74336 | 0.36235
3779 | 1151.8392 | 2.102 |  |  |  | 2809.3436 | 1662.76 | 0.74341 | 0.35176
3780 | 1152.144 | 2.122 |  |  |  | 2810.2737 | 1663.2 | 0.74346 | 0.34
3781 | 1152.4488 | 2.172 |  |  |  | 2811.2258 | 1663.64 | 0.74351 | 0.31059
3782 | 1152.7536 | 2.172 |  |  |  | 2812.1779 | 1664.08 | 0.74357 | 0.31059
3783 | 1153.0584 | 2.166 |  |  |  | 2813.1274 | 1664.52 | 0.74362 | 0.31412
3784 | 1153.3632 | 2.138 |  |  |  | 2814.0646 | 1664.96 | 0.74367 | 0.33059
3785 | 1153.668 | 2.134 |  |  |  | 2815 | 1665.4 | 0.74373 | 0.33294
3786 | 1153.9728 | 2.13 |  |  |  | 2815.9337 | 1665.84 | 0.74378 | 0.33529
3787 | 1154.2776 | 2.114 |  |  |  | 2816.8604 | 1666.28 | 0.74382 | 0.34471
3788 | 1154.5824 | 2.108 |  |  |  | 2817.7844 | 1666.72 | 0.74387 | 0.34824
3789 | 1154.8872 | 2.076 |  |  |  | 2818.6945 | 1667.16 | 0.74392 | 0.36706
3790 | 1155.192 | 2.072 |  |  |  | 2819.6027 | 1667.6 | 0.74396 | 0.36941
3791 | 1155.4968 | 2.09 |  |  |  | 2820.5189 | 1668.04 | 0.744 | 0.35882
3792 | 1155.8016 | 2.086 |  |  |  | 2821.4333 | 1668.48 | 0.74405 | 0.36118
3793 | 1156.1064 | 2.108 |  |  |  | 2822.3573 | 1668.92 | 0.7441 | 0.34824
3794 | 1156.4112 | 2.128 |  |  |  | 2823.2901 | 1669.36 | 0.74415 | 0.33647
3795 | 1156.716 | 2.146 |  |  |  | 2824.2308 | 1669.8 | 0.7442 | 0.32588
3796 | 1157.0208 | 2.146 |  |  |  | 2825.1715 | 1670.24 | 0.74425 | 0.32588
3797 | 1157.3256 | 2.116 |  |  |  | 2826.0991 | 1670.68 | 0.7443 | 0.34353
3798 | 1157.6304 | 2.12 |  |  |  | 2827.0284 | 1671.12 | 0.74435 | 0.34118
3799 | 1157.9352 | 2.118 |  |  |  | 2827.9568 | 1671.56 | 0.7444 | 0.34235
3800 | 1158.24 | 2.108 |  |  |  | 2828.8808 | 1672 | 0.74444 | 0.34824
3801 | 1158.5448 | 2.118 |  |  |  | 2829.8093 | 1672.44 | 0.74449 | 0.34235
3802 | 1158.8496 | 2.154 |  |  |  | 2830.7535 | 1672.88 | 0.74454 | 0.32118
3803 | 1159.1544 | 2.168 |  |  |  | 2831.7038 | 1673.32 | 0.7446 | 0.31294
3804 | 1159.4592 | 2.146 |  |  |  | 2832.6445 | 1673.76 | 0.74465 | 0.32588
3805 | 1159.764 | 2.156 |  |  |  | 2833.5896 | 1674.2 | 0.7447 | 0.32
3806 | 1160.0688 | 2.134 |  |  |  | 2834.525 | 1674.64 | 0.74475 | 0.33294
3807 | 1160.3736 | 2.136 |  |  |  | 2835.4614 | 1675.08 | 0.7448 | 0.33176
3808 | 1160.6784 | 2.146 |  |  |  | 2836.4021 | 1675.52 | 0.74485 | 0.32588
3809 | 1160.9832 | 2.154 |  |  |  | 2837.3463 | 1675.96 | 0.74491 | 0.32118
3810 | 1161.288 | 2.158 |  |  |  | 2838.2922 | 1676.4 | 0.74496 | 0.31882
3811 | 1161.5928 | 2.212 |  |  |  | 2839.2619 | 1676.84 | 0.74502 | 0.28706
3812 | 1161.8976 | 2.196 |  |  |  | 2840.2245 | 1677.28 | 0.74507 | 0.29647
3813 | 1162.2024 | 2.139 |  |  |  | 2841.1621 | 1677.72 | 0.74513 | 0.33
3814 | 1162.5072 | 2.118 |  |  |  | 2842.0905 | 1678.16 | 0.74517 | 0.34235
3815 | 1162.812 | 2.118 |  |  |  | 2843.019 | 1678.6 | 0.74522 | 0.34235
3816 | 1163.1168 | 2.132 |  |  |  | 2843.9535 | 1679.04 | 0.74527 | 0.33412
3817 | 1163.4216 | 2.148 |  |  |  | 2844.8951 | 1679.48 | 0.74532 | 0.32471
3818 | 1163.7264 | 2.18 |  |  |  | 2845.8507 | 1679.92 | 0.74538 | 0.30588
3819 | 1164.0312 | 2.172 |  |  |  | 2846.8028 | 1680.36 | 0.74543 | 0.31059
3820 | 1164.336 | 2.198 |  |  |  | 2847.7663 | 1680.8 | 0.74549 | 0.29529
3821 | 1164.6408 | 2.21 |  |  |  | 2848.735 | 1681.24 | 0.74555 | 0.28824
3822 | 1164.9456 | 2.224 |  |  |  | 2849.7099 | 1681.68 | 0.74561 | 0.28
3823 | 1165.2504 | 2.236 |  |  |  | 2850.6901 | 1682.12 | 0.74567 | 0.27294
3824 | 1165.5552 | 2.234 |  |  |  | 2851.6694 | 1682.56 | 0.74573 | 0.27412
3825 | 1165.86 | 2.23 |  |  |  | 2852.6469 | 1683 | 0.74579 | 0.27647
3826 | 1166.1648 | 2.226 |  |  |  | 2853.6226 | 1683.44 | 0.74585 | 0.27882
3827 | 1166.4696 | 2.182 |  |  |  | 2854.5791 | 1683.88 | 0.74591 | 0.30471
3828 | 1166.7744 | 2.166 |  |  |  | 2855.5286 | 1684.32 | 0.74596 | 0.31412
3829 | 1167.0792 | 2.19 |  |  |  | 2856.4886 | 1684.76 | 0.74601 | 0.3
3830 | 1167.384 | 2.178 |  |  |  | 2857.4433 | 1685.2 | 0.74607 | 0.30706
3831 | 1167.6888 | 2.142 |  |  |  | 2858.3823 | 1685.64 | 0.74612 | 0.32824
3832 | 1167.9936 | 2.212 |  |  |  | 2859.3519 | 1686.08 | 0.74618 | 0.28706
3833 | 1168.2984 | 2.228 |  |  |  | 2860.3285 | 1686.52 | 0.74624 | 0.27765
3834 | 1168.6032 | 2.188 |  |  |  | 2861.2876 | 1686.96 | 0.74629 | 0.30118
3835 | 1168.908 | 2.178 |  |  |  | 2862.2424 | 1687.4 | 0.74635 | 0.30706
3836 | 1169.2128 | 2.188 |  |  |  | 2863.2015 | 1687.84 | 0.7464 | 0.30118
3837 | 1169.5176 | 2.19 |  |  |  | 2864.1615 | 1688.28 | 0.74646 | 0.3
3838 | 1169.8224 | 2.224 |  |  |  | 2865.1364 | 1688.72 | 0.74652 | 0.28
3839 | 1170.1272 | 2.246 |  |  |  | 2866.1209 | 1689.16 | 0.74658 | 0.26706
3840 | 1170.432 | 2.224 |  |  |  | 2867.0958 | 1689.6 | 0.74664 | 0.28
3841 | 1170.7368 | 2.264 |  |  |  | 2868.0882 | 1690.04 | 0.7467 | 0.25647
3842 | 1171.0416 | 2.236 |  |  |  | 2869.0684 | 1690.48 | 0.74676 | 0.27294
3843 | 1171.3464 | 2.25 |  |  |  | 2870.0546 | 1690.92 | 0.74683 | 0.26471
3844 | 1171.6512 | 2.234 |  |  |  | 2871.0339 | 1691.36 | 0.74689 | 0.27412
3845 | 1171.956 | 2.236 |  |  |  | 2872.0141 | 1691.8 | 0.74695 | 0.27294
3846 | 1172.2608 | 2.218 |  |  |  | 2872.9863 | 1692.24 | 0.74701 | 0.28353
3847 | 1172.5656 | 2.206 |  |  |  | 2873.9533 | 1692.68 | 0.74706 | 0.29059
3848 | 1172.8704 | 2.23 |  |  |  | 2874.9309 | 1693.12 | 0.74712 | 0.27647
3849 | 1173.1752 | 2.218 |  |  |  | 2875.9031 | 1693.56 | 0.74718 | 0.28353
3850 | 1173.48 | 2.207 |  |  |  | 2876.8706 | 1694 | 0.74724 | 0.29
3851 | 1173.7848 | 2.166 |  |  |  | 2877.82 | 1694.44 | 0.74729 | 0.31412
3852 | 1174.0896 | 2.194 |  |  |  | 2878.7818 | 1694.88 | 0.74735 | 0.29765
3853 | 1174.3944 | 2.215 |  |  |  | 2879.7527 | 1695.32 | 0.74741 | 0.28529
3854 | 1174.6992 | 2.234 |  |  |  | 2880.732 | 1695.76 | 0.74747 | 0.27412
3855 | 1175.004 | 2.218 |  |  |  | 2881.7042 | 1696.2 | 0.74752 | 0.28353
3856 | 1175.3088 | 2.204 |  |  |  | 2882.6704 | 1696.64 | 0.74758 | 0.29176
3857 | 1175.6136 | 2.202 |  |  |  | 2883.6356 | 1697.08 | 0.74764 | 0.29294
3858 | 1175.9184 | 2.206 |  |  |  | 2884.6026 | 1697.52 | 0.74769 | 0.29059
3859 | 1176.2232 | 2.218 |  |  |  | 2885.5749 | 1697.96 | 0.74775 | 0.28353
3860 | 1176.528 | 2.224 |  |  |  | 2886.5498 | 1698.4 | 0.74781 | 0.28
3861 | 1176.8328 | 2.244 |  |  |  | 2887.5334 | 1698.84 | 0.74787 | 0.26824
3862 | 1177.1376 | 2.246 |  |  |  | 2888.518 | 1699.28 | 0.74793 | 0.26706
3863 | 1177.4424 | 2.226 |  |  |  | 2889.4937 | 1699.72 | 0.74799 | 0.27882
3864 | 1177.7472 | 2.238 |  |  |  | 2890.4748 | 1700.16 | 0.74805 | 0.27176
3865 | 1178.052 | 2.262 |  |  |  | 2891.4663 | 1700.6 | 0.74812 | 0.25765
3866 | 1178.3568 | 2.274 |  |  |  | 2892.4631 | 1701.04 | 0.74818 | 0.25059
3867 | 1178.6616 | 2.255 |  |  |  | 2893.4516 | 1701.48 | 0.74824 | 0.26176
3868 | 1178.9664 | 2.242 |  |  |  | 2894.4344 | 1701.92 | 0.7483 | 0.26941
3869 | 1179.2712 | 2.218 |  |  |  | 2895.4066 | 1702.36 | 0.74836 | 0.28353
3870 | 1179.576 | 2.228 |  |  |  | 2896.3833 | 1702.8 | 0.74842 | 0.27765
3871 | 1179.8808 | 2.212 |  |  |  | 2897.3529 | 1703.24 | 0.74848 | 0.28706
3872 | 1180.1856 | 2.214 |  |  |  | 2898.3234 | 1703.68 | 0.74853 | 0.28588
3873 | 1180.4904 | 2.196 |  |  |  | 2899.286 | 1704.12 | 0.74859 | 0.29647
3874 | 1180.7952 | 2.215 |  |  |  | 2900.257 | 1704.56 | 0.74865 | 0.28529
3875 | 1181.1 | 2.226 |  |  |  | 2901.2327 | 1705 | 0.74871 | 0.27882
3876 | 1181.4048 | 2.236 |  |  |  | 2902.2129 | 1705.44 | 0.74876 | 0.27294
3877 | 1181.7096 | 2.26 |  |  |  | 2903.2036 | 1705.88 | 0.74883 | 0.25882
3878 | 1182.0144 | 2.254 |  |  |  | 2904.1916 | 1706.32 | 0.74889 | 0.26235
3879 | 1182.3192 | 2.25 |  |  |  | 2905.1779 | 1706.76 | 0.74895 | 0.26471
3880 | 1182.624 | 2.276 |  |  |  | 2906.1756 | 1707.2 | 0.74901 | 0.24941
3881 | 1182.9288 | 2.3 |  |  |  | 2907.1838 | 1707.64 | 0.74908 | 0.23529
3882 | 1183.2336 | 2.286 |  |  |  | 2908.1859 | 1708.08 | 0.74915 | 0.24353
3883 | 1183.5384 | 2.29 |  |  |  | 2909.1897 | 1708.52 | 0.74921 | 0.24118
3884 | 1183.8432 | 2.27 |  |  |  | 2910.1847 | 1708.96 | 0.74928 | 0.25294
3885 | 1184.148 | 2.258 |  |  |  | 2911.1745 | 1709.4 | 0.74934 | 0.26
3886 | 1184.4528 | 2.268 |  |  |  | 2912.1687 | 1709.84 | 0.7494 | 0.25412
3887 | 1184.7576 | 2.282 |  |  |  | 2913.169 | 1710.28 | 0.74946 | 0.24588
3888 | 1185.0624 | 2.3 |  |  |  | 2914.1772 | 1710.72 | 0.74953 | 0.23529
3889 | 1185.3672 | 2.308 |  |  |  | 2915.1889 | 1711.16 | 0.7496 | 0.23059
3890 | 1185.672 | 2.287 |  |  |  | 2916.1915 | 1711.6 | 0.74966 | 0.24294
3891 | 1185.9768 | 2.276 |  |  |  | 2917.1891 | 1712.04 | 0.74973 | 0.24941
3892 | 1186.2816 | 2.282 |  |  |  | 2918.1895 | 1712.48 | 0.74979 | 0.24588
3893 | 1186.5864 | 2.286 |  |  |  | 2919.1915 | 1712.92 | 0.74986 | 0.24353
3894 | 1186.8912 | 2.258 |  |  |  | 2920.1813 | 1713.36 | 0.74992 | 0.26
3895 | 1187.196 | 2.254 |  |  |  | 2921.1694 | 1713.8 | 0.74998 | 0.26235
3896 | 1187.5008 | 2.21 |  |  |  | 2922.1381 | 1714.24 | 0.75004 | 0.28824
3897 | 1187.8056 | 2.227 |  |  |  | 2923.1143 | 1714.68 | 0.75009 | 0.27824
3898 | 1188.1104 | 2.246 |  |  |  | 2924.0989 | 1715.12 | 0.75015 | 0.26706
3899 | 1188.4152 | 2.268 |  |  |  | 2925.093 | 1715.56 | 0.75022 | 0.25412
3900 | 1188.72 | 2.236 |  |  |  | 2926.0732 | 1716 | 0.75028 | 0.27294
3901 | 1189.0248 | 2.22 |  |  |  | 2927.0463 | 1716.44 | 0.75033 | 0.28235
3902 | 1189.3296 | 2.244 |  |  |  | 2928.03 | 1716.88 | 0.75039 | 0.26824
3903 | 1189.6344 | 2.254 |  |  |  | 2929.018 | 1717.32 | 0.75045 | 0.26235
3904 | 1189.9392 | 2.26 |  |  |  | 2930.0087 | 1717.76 | 0.75051 | 0.25882
3905 | 1190.244 | 2.25 |  |  |  | 2930.995 | 1718.2 | 0.75057 | 0.26471
3906 | 1190.5488 | 2.239 |  |  |  | 2931.9764 | 1718.64 | 0.75063 | 0.27118
3907 | 1190.8536 | 2.218 |  |  |  | 2932.9487 | 1719.08 | 0.75069 | 0.28353
3908 | 1191.1584 | 2.254 |  |  |  | 2933.9367 | 1719.52 | 0.75075 | 0.26235
3909 | 1191.4632 | 2.246 |  |  |  | 2934.9213 | 1719.96 | 0.75081 | 0.26706
3910 | 1191.768 | 2.242 |  |  |  | 2935.9041 | 1720.4 | 0.75087 | 0.26941
3911 | 1192.0728 | 2.238 |  |  |  | 2936.8851 | 1720.84 | 0.75093 | 0.27176
3912 | 1192.3776 | 2.238 |  |  |  | 2937.8661 | 1721.28 | 0.75099 | 0.27176
3913 | 1192.6824 | 2.252 |  |  |  | 2938.8533 | 1721.72 | 0.75105 | 0.26353
3914 | 1192.9872 | 2.262 |  |  |  | 2939.8448 | 1722.16 | 0.75111 | 0.25765
3915 | 1193.292 | 2.268 |  |  |  | 2940.839 | 1722.6 | 0.75117 | 0.25412
3916 | 1193.5968 | 2.27 |  |  |  | 2941.8341 | 1723.04 | 0.75123 | 0.25294
3917 | 1193.9016 | 2.274 |  |  |  | 2942.8309 | 1723.48 | 0.7513 | 0.25059
3918 | 1194.2064 | 2.248 |  |  |  | 2943.8163 | 1723.92 | 0.75136 | 0.26588
3919 | 1194.5112 | 2.25 |  |  |  | 2944.8026 | 1724.36 | 0.75142 | 0.26471
3920 | 1194.816 | 2.248 |  |  |  | 2945.788 | 1724.8 | 0.75148 | 0.26588
3921 | 1195.1208 | 2.262 |  |  |  | 2946.7795 | 1725.24 | 0.75154 | 0.25765
3922 | 1195.4256 | 2.274 |  |  |  | 2947.7763 | 1725.68 | 0.7516 | 0.25059
3923 | 1195.7304 | 2.262 |  |  |  | 2948.7679 | 1726.12 | 0.75166 | 0.25765
3924 | 1196.0352 | 2.254 |  |  |  | 2949.7559 | 1726.56 | 0.75172 | 0.26235
3925 | 1196.34 | 2.226 |  |  |  | 2950.7317 | 1727 | 0.75178 | 0.27882
3926 | 1196.6448 | 2.21 |  |  |  | 2951.7005 | 1727.44 | 0.75183 | 0.28824
3927 | 1196.9496 | 2.236 |  |  |  | 2952.6806 | 1727.88 | 0.75189 | 0.27294
3928 | 1197.2544 | 2.23 |  |  |  | 2953.6581 | 1728.32 | 0.75195 | 0.27647
3929 | 1197.5592 | 2.235 |  |  |  | 2954.6378 | 1728.76 | 0.75201 | 0.27353
3930 | 1197.864 | 2.254 |  |  |  | 2955.6259 | 1729.2 | 0.75207 | 0.26235
3931 | 1198.1688 | 2.294 |  |  |  | 2956.6315 | 1729.64 | 0.75213 | 0.23882
3932 | 1198.4736 | 2.295 |  |  |  | 2957.6375 | 1730.08 | 0.7522 | 0.23824
3933 | 1198.7784 | 2.278 |  |  |  | 2958.636 | 1730.52 | 0.75226 | 0.24824
3934 | 1199.0832 | 2.256 |  |  |  | 2959.625 | 1730.96 | 0.75232 | 0.26118
3935 | 1199.388 | 2.268 |  |  |  | 2960.6191 | 1731.4 | 0.75238 | 0.25412
3936 | 1199.6928 | 2.251 |  |  |  | 2961.6059 | 1731.84 | 0.75244 | 0.26412
3937 | 1199.9976 | 2.258 |  |  |  | 2962.5957 | 1732.28 | 0.7525 | 0.26
3938 | 1200.3024 | 2.236 |  |  |  | 2963.5758 | 1732.72 | 0.75256 | 0.27294
3939 | 1200.6072 | 2.22 |  |  |  | 2964.5489 | 1733.16 | 0.75261 | 0.28235
3940 | 1200.912 | 2.22 |  |  |  | 2965.5221 | 1733.6 | 0.75267 | 0.28235
3941 | 1201.2168 | 2.236 |  |  |  | 2966.5022 | 1734.04 | 0.75273 | 0.27294
3942 | 1201.5216 | 2.239 |  |  |  | 2967.4837 | 1734.48 | 0.75279 | 0.27118
3943 | 1201.8264 | 2.232 |  |  |  | 2968.4621 | 1734.92 | 0.75284 | 0.27529
3944 | 1202.1312 | 2.214 |  |  |  | 2969.4326 | 1735.36 | 0.7529 | 0.28588
3945 | 1202.436 | 2.21 |  |  |  | 2970.4014 | 1735.8 | 0.75295 | 0.28824
3946 | 1202.7408 | 2.22 |  |  |  | 2971.3745 | 1736.24 | 0.75301 | 0.28235
3947 | 1203.0456 | 2.246 |  |  |  | 2972.359 | 1736.68 | 0.75307 | 0.26706
3948 | 1203.3504 | 2.232 |  |  |  | 2973.3374 | 1737.12 | 0.75312 | 0.27529
3949 | 1203.6552 | 2.206 |  |  |  | 2974.3044 | 1737.56 | 0.75318 | 0.29059
3950 | 1203.96 | 2.239 |  |  |  | 2975.2859 | 1738 | 0.75324 | 0.27118
3951 | 1204.2648 | 2.226 |  |  |  | 2976.2617 | 1738.44 | 0.75329 | 0.27882
3952 | 1204.5696 | 2.238 |  |  |  | 2977.2427 | 1738.88 | 0.75335 | 0.27176
3953 | 1204.8744 | 2.222 |  |  |  | 2978.2167 | 1739.32 | 0.75341 | 0.28118
3954 | 1205.1792 | 2.21 |  |  |  | 2979.1855 | 1739.76 | 0.75346 | 0.28824
3955 | 1205.484 | 2.23 |  |  |  | 2980.163 | 1740.2 | 0.75352 | 0.27647
3956 | 1205.7888 | 2.23 |  |  |  | 2981.1405 | 1740.64 | 0.75357 | 0.27647
3957 | 1206.0936 | 2.226 |  |  |  | 2982.1163 | 1741.08 | 0.75363 | 0.27882
3958 | 1206.3984 | 2.206 |  |  |  | 2983.0833 | 1741.52 | 0.75368 | 0.29059
3959 | 1206.7032 | 2.178 |  |  |  | 2984.038 | 1741.96 | 0.75374 | 0.30706
3960 | 1207.008 | 2.178 |  |  |  | 2984.9927 | 1742.4 | 0.75379 | 0.30706
3961 | 1207.3128 | 2.182 |  |  |  | 2985.9492 | 1742.84 | 0.75384 | 0.30471
3962 | 1207.6176 | 2.204 |  |  |  | 2986.9153 | 1743.28 | 0.75389 | 0.29176
3963 | 1207.9224 | 2.25 |  |  |  | 2987.9016 | 1743.72 | 0.75395 | 0.26471
3964 | 1208.2272 | 2.266 |  |  |  | 2988.8949 | 1744.16 | 0.75401 | 0.25529
3965 | 1208.532 | 2.234 |  |  |  | 2989.8742 | 1744.6 | 0.75407 | 0.27412
3966 | 1208.8368 | 2.242 |  |  |  | 2990.857 | 1745.04 | 0.75412 | 0.26941
3967 | 1209.1416 | 2.212 |  |  |  | 2991.8266 | 1745.48 | 0.75418 | 0.28706
3968 | 1209.4464 | 2.196 |  |  |  | 2992.7892 | 1745.92 | 0.75423 | 0.29647
3969 | 1209.7512 | 2.192 |  |  |  | 2993.7501 | 1746.36 | 0.75428 | 0.29882
3970 | 1210.056 | 2.196 |  |  |  | 2994.7127 | 1746.8 | 0.75434 | 0.29647
3971 | 1210.3608 | 2.214 |  |  |  | 2995.6832 | 1747.24 | 0.75439 | 0.28588
3972 | 1210.6656 | 2.208 |  |  |  | 2996.6511 | 1747.68 | 0.75444 | 0.28941
3973 | 1210.9704 | 2.174 |  |  |  | 2997.6041 | 1748.12 | 0.75449 | 0.30941
3974 | 1211.2752 | 2.2 |  |  |  | 2998.5684 | 1748.56 | 0.75455 | 0.29412
3975 | 1211.58 | 2.214 |  |  |  | 2999.5389 | 1749 | 0.7546 | 0.28588
3976 | 1211.8848 | 2.235 |  |  |  | 3000.5186 | 1749.44 | 0.75466 | 0.27353
3977 | 1212.1896 | 2.207 |  |  |  | 3001.4861 | 1749.88 | 0.75471 | 0.29
3978 | 1212.4944 | 2.194 |  |  |  | 3002.4478 | 1750.32 | 0.75476 | 0.29765
3979 | 1212.7992 | 2.199 |  |  |  | 3003.4118 | 1750.76 | 0.75482 | 0.29471
3980 | 1213.104 | 2.174 |  |  |  | 3004.3647 | 1751.2 | 0.75487 | 0.30941
3981 | 1213.4088 | 2.175 |  |  |  | 3005.3181 | 1751.64 | 0.75492 | 0.30882
3982 | 1213.7136 | 2.215 |  |  |  | 3006.2891 | 1752.08 | 0.75497 | 0.28529
3983 | 1214.0184 | 2.206 |  |  |  | 3007.2561 | 1752.52 | 0.75502 | 0.29059
3984 | 1214.3232 | 2.21 |  |  |  | 3008.2248 | 1752.96 | 0.75508 | 0.28824
3985 | 1214.628 | 2.223 |  |  |  | 3009.1993 | 1753.4 | 0.75513 | 0.28059
3986 | 1214.9328 | 2.238 |  |  |  | 3010.1803 | 1753.84 | 0.75519 | 0.27176
3987 | 1215.2376 | 2.196 |  |  |  | 3011.1429 | 1754.28 | 0.75524 | 0.29647
3988 | 1215.5424 | 2.156 |  |  |  | 3012.088 | 1754.72 | 0.75529 | 0.32
3989 | 1215.8472 | 2.188 |  |  |  | 3013.0471 | 1755.16 | 0.75534 | 0.30118
3990 | 1216.152 | 2.198 |  |  |  | 3014.0106 | 1755.6 | 0.75539 | 0.29529
3991 | 1216.4568 | 2.226 |  |  |  | 3014.9864 | 1756.04 | 0.75545 | 0.27882
3992 | 1216.7616 | 2.222 |  |  |  | 3015.9604 | 1756.48 | 0.7555 | 0.28118
3993 | 1217.0664 | 2.22 |  |  |  | 3016.9336 | 1756.92 | 0.75556 | 0.28235
3994 | 1217.3712 | 2.228 |  |  |  | 3017.9102 | 1757.36 | 0.75561 | 0.27765
3995 | 1217.676 | 2.194 |  |  |  | 3018.8719 | 1757.8 | 0.75566 | 0.29765
3996 | 1217.9808 | 2.191 |  |  |  | 3019.8324 | 1758.24 | 0.75571 | 0.29941
3997 | 1218.2856 | 2.23 |  |  |  | 3020.8099 | 1758.68 | 0.75577 | 0.27647
3998 | 1218.5904 | 2.206 |  |  |  | 3021.7769 | 1759.12 | 0.75582 | 0.29059
3999 | 1218.8952 | 2.198 |  |  |  | 3022.7404 | 1759.56 | 0.75587 | 0.29529
4000 | 1219.2 | 2.168 |  |  |  | 3023.6907 | 1760 | 0.75592 | 0.31294
4001 | 1219.5048 | 2.19 |  |  |  | 3024.6507 | 1760.44 | 0.75597 | 0.3
4002 | 1219.8096 | 2.178 |  |  |  | 3025.6054 | 1760.88 | 0.75602 | 0.30706
4003 | 1220.1144 | 2.206 |  |  |  | 3026.5724 | 1761.32 | 0.75608 | 0.29059
4004 | 1220.4192 | 2.207 |  |  |  | 3027.5399 | 1761.76 | 0.75613 | 0.29
4005 | 1220.724 | 2.215 |  |  |  | 3028.5108 | 1762.2 | 0.75618 | 0.28529
4006 | 1221.0288 | 2.22 |  |  |  | 3029.484 | 1762.64 | 0.75624 | 0.28235
4007 | 1221.3336 | 2.166 |  |  |  | 3030.4334 | 1763.08 | 0.75628 | 0.31412
4008 | 1221.6384 | 2.182 |  |  |  | 3031.3899 | 1763.52 | 0.75633 | 0.30471
4009 | 1221.9432 | 2.182 |  |  |  | 3032.3464 | 1763.96 | 0.75638 | 0.30471
4010 | 1222.248 | 2.186 |  |  |  | 3033.3046 | 1764.4 | 0.75644 | 0.30235
4011 | 1222.5528 | 2.198 |  |  |  | 3034.2681 | 1764.84 | 0.75649 | 0.29529
4012 | 1222.8576 | 2.198 |  |  |  | 3035.2316 | 1765.28 | 0.75654 | 0.29529
4013 | 1223.1624 | 2.19 |  |  |  | 3036.1916 | 1765.72 | 0.75659 | 0.3
4014 | 1223.4672 | 2.214 |  |  |  | 3037.1621 | 1766.16 | 0.75664 | 0.28588
4015 | 1223.772 | 2.199 |  |  |  | 3038.126 | 1766.6 | 0.75669 | 0.29471
4016 | 1224.0768 | 2.192 |  |  |  | 3039.0869 | 1767.04 | 0.75674 | 0.29882
4017 | 1224.3816 | 2.24 |  |  |  | 3040.0688 | 1767.48 | 0.7568 | 0.27059
4018 | 1224.6864 | 2.202 |  |  |  | 3041.0341 | 1767.92 | 0.75685 | 0.29294
4019 | 1224.9912 | 2.206 |  |  |  | 3042.0011 | 1768.36 | 0.7569 | 0.29059
4020 | 1225.296 | 2.21 |  |  |  | 3042.9698 | 1768.8 | 0.75696 | 0.28824
4021 | 1225.6008 | 2.178 |  |  |  | 3043.9245 | 1769.24 | 0.75701 | 0.30706
4022 | 1225.9056 | 2.186 |  |  |  | 3044.8828 | 1769.68 | 0.75706 | 0.30235
4023 | 1226.2104 | 2.194 |  |  |  | 3045.8445 | 1770.12 | 0.75711 | 0.29765
4024 | 1226.5152 | 2.202 |  |  |  | 3046.8098 | 1770.56 | 0.75716 | 0.29294
4025 | 1226.82 | 2.231 |  |  |  | 3047.7877 | 1771 | 0.75721 | 0.27588
4026 | 1227.1248 | 2.214 |  |  |  | 3048.7582 | 1771.44 | 0.75727 | 0.28588
4027 | 1227.4296 | 2.207 |  |  |  | 3049.7257 | 1771.88 | 0.75732 | 0.29
4028 | 1227.7344 | 2.204 |  |  |  | 3050.6918 | 1772.32 | 0.75737 | 0.29176
4029 | 1228.0392 | 2.208 |  |  |  | 3051.6597 | 1772.76 | 0.75742 | 0.28941
4030 | 1228.344 | 2.18 |  |  |  | 3052.6153 | 1773.2 | 0.75747 | 0.30588
4031 | 1228.6488 | 2.175 |  |  |  | 3053.5687 | 1773.64 | 0.75752 | 0.30882
4032 | 1228.9536 | 2.214 |  |  |  | 3054.5392 | 1774.08 | 0.75757 | 0.28588
4033 | 1229.2584 | 2.198 |  |  |  | 3055.5027 | 1774.52 | 0.75763 | 0.29529
4034 | 1229.5632 | 2.216 |  |  |  | 3056.4741 | 1774.96 | 0.75768 | 0.28471
4035 | 1229.868 | 2.204 |  |  |  | 3057.4402 | 1775.4 | 0.75773 | 0.29176
4036 | 1230.1728 | 2.19 |  |  |  | 3058.4002 | 1775.84 | 0.75778 | 0.3
4037 | 1230.4776 | 2.186 |  |  |  | 3059.3584 | 1776.28 | 0.75783 | 0.30235
4038 | 1230.7824 | 2.202 |  |  |  | 3060.3237 | 1776.72 | 0.75788 | 0.29294
4039 | 1231.0872 | 2.212 |  |  |  | 3061.2933 | 1777.16 | 0.75793 | 0.28706
4040 | 1231.392 | 2.184 |  |  |  | 3062.2506 | 1777.6 | 0.75798 | 0.30353
4041 | 1231.6968 | 2.17 |  |  |  | 3063.2019 | 1778.04 | 0.75803 | 0.31176
4042 | 1232.0016 | 2.202 |  |  |  | 3064.1671 | 1778.48 | 0.75808 | 0.29294
4043 | 1232.3064 | 2.204 |  |  |  | 3065.1332 | 1778.92 | 0.75813 | 0.29176
4044 | 1232.6112 | 2.202 |  |  |  | 3066.0985 | 1779.36 | 0.75818 | 0.29294
4045 | 1232.916 | 2.196 |  |  |  | 3067.0611 | 1779.8 | 0.75824 | 0.29647
4046 | 1233.2208 | 2.202 |  |  |  | 3068.0263 | 1780.24 | 0.75829 | 0.29294
4047 | 1233.5256 | 2.198 |  |  |  | 3068.9898 | 1780.68 | 0.75834 | 0.29529
4048 | 1233.8304 | 2.204 |  |  |  | 3069.956 | 1781.12 | 0.75839 | 0.29176
4049 | 1234.1352 | 2.204 |  |  |  | 3070.9221 | 1781.56 | 0.75844 | 0.29176
4050 | 1234.44 | 2.222 |  |  |  | 3071.8961 | 1782 | 0.75849 | 0.28118
4051 | 1234.7448 | 2.224 |  |  |  | 3072.871 | 1782.44 | 0.75855 | 0.28
4052 | 1235.0496 | 2.214 |  |  |  | 3073.8415 | 1782.88 | 0.7586 | 0.28588
4053 | 1235.3544 | 2.21 |  |  |  | 3074.8103 | 1783.32 | 0.75865 | 0.28824
4054 | 1235.6592 | 2.226 |  |  |  | 3075.786 | 1783.76 | 0.7587 | 0.27882
4055 | 1235.964 | 2.194 |  |  |  | 3076.7478 | 1784.2 | 0.75875 | 0.29765
4056 | 1236.2688 | 2.216 |  |  |  | 3077.7191 | 1784.64 | 0.75881 | 0.28471
4057 | 1236.5736 | 2.212 |  |  |  | 3078.6888 | 1785.08 | 0.75886 | 0.28706
4058 | 1236.8784 | 2.212 |  |  |  | 3079.6584 | 1785.52 | 0.75891 | 0.28706
4059 | 1237.1832 | 2.204 |  |  |  | 3080.6245 | 1785.96 | 0.75896 | 0.29176
4060 | 1237.488 | 2.196 |  |  |  | 3081.5872 | 1786.4 | 0.75901 | 0.29647
4061 | 1237.7928 | 2.198 |  |  |  | 3082.5506 | 1786.84 | 0.75906 | 0.29529
4062 | 1238.0976 | 2.182 |  |  |  | 3083.5071 | 1787.28 | 0.75911 | 0.30471
4063 | 1238.4024 | 2.214 |  |  |  | 3084.4776 | 1787.72 | 0.75916 | 0.28588
4064 | 1238.7072 | 2.178 |  |  |  | 3085.4324 | 1788.16 | 0.75921 | 0.30706
4065 | 1239.012 | 2.178 |  |  |  | 3086.3871 | 1788.6 | 0.75926 | 0.30706
4066 | 1239.3168 | 2.196 |  |  |  | 3087.3497 | 1789.04 | 0.75931 | 0.29647
4067 | 1239.6216 | 2.188 |  |  |  | 3088.3088 | 1789.48 | 0.75936 | 0.30118
4068 | 1239.9264 | 2.18 |  |  |  | 3089.2644 | 1789.92 | 0.75941 | 0.30588
4069 | 1240.2312 | 2.18 |  |  |  | 3090.22 | 1790.36 | 0.75945 | 0.30588
4070 | 1240.536 | 2.222 |  |  |  | 3091.194 | 1790.8 | 0.75951 | 0.28118
4071 | 1240.8408 | 2.204 |  |  |  | 3092.1602 | 1791.24 | 0.75956 | 0.29176
4072 | 1241.1456 | 2.198 |  |  |  | 3093.1237 | 1791.68 | 0.75961 | 0.29529
4073 | 1241.4504 | 2.22 |  |  |  | 3094.0968 | 1792.12 | 0.75966 | 0.28235
4074 | 1241.7552 | 2.234 |  |  |  | 3095.0761 | 1792.56 | 0.75971 | 0.27412
4075 | 1242.06 | 2.232 |  |  |  | 3096.0545 | 1793 | 0.75977 | 0.27529
4076 | 1242.3648 | 2.214 |  |  |  | 3097.025 | 1793.44 | 0.75982 | 0.28588
4077 | 1242.6696 | 2.22 |  |  |  | 3097.9981 | 1793.88 | 0.75987 | 0.28235
4078 | 1242.9744 | 2.194 |  |  |  | 3098.9598 | 1794.32 | 0.75992 | 0.29765
4079 | 1243.2792 | 2.212 |  |  |  | 3099.9295 | 1794.76 | 0.75997 | 0.28706
4080 | 1243.584 | 2.21 |  |  |  | 3100.8982 | 1795.2 | 0.76002 | 0.28824
4081 | 1243.8888 | 2.23 |  |  |  | 3101.8758 | 1795.64 | 0.76008 | 0.27647
4082 | 1244.1936 | 2.236 |  |  |  | 3102.8559 | 1796.08 | 0.76013 | 0.27294
4083 | 1244.4984 | 2.202 |  |  |  | 3103.8212 | 1796.52 | 0.76018 | 0.29294
4084 | 1244.8032 | 2.204 |  |  |  | 3104.7873 | 1796.96 | 0.76023 | 0.29176
4085 | 1245.108 | 2.22 |  |  |  | 3105.7604 | 1797.4 | 0.76028 | 0.28235
4086 | 1245.4128 | 2.21 |  |  |  | 3106.7292 | 1797.84 | 0.76034 | 0.28824
4087 | 1245.7176 | 2.228 |  |  |  | 3107.7058 | 1798.28 | 0.76039 | 0.27765
4088 | 1246.0224 | 2.22 |  |  |  | 3108.679 | 1798.72 | 0.76044 | 0.28235
4089 | 1246.3272 | 2.212 |  |  |  | 3109.6486 | 1799.16 | 0.76049 | 0.28706
4090 | 1246.632 | 2.202 |  |  |  | 3110.6138 | 1799.6 | 0.76054 | 0.29294
4091 | 1246.9368 | 2.214 |  |  |  | 3111.5843 | 1800.04 | 0.76059 | 0.28588
4092 | 1247.2416 | 2.23 |  |  |  | 3112.5619 | 1800.48 | 0.76065 | 0.27647
4093 | 1247.5464 | 2.204 |  |  |  | 3113.528 | 1800.92 | 0.7607 | 0.29176
4094 | 1247.8512 | 2.194 |  |  |  | 3114.4897 | 1801.36 | 0.76074 | 0.29765
4095 | 1248.156 | 2.2 |  |  |  | 3115.4541 | 1801.8 | 0.76079 | 0.29412
4096 | 1248.4608 | 2.22 |  |  |  | 3116.4272 | 1802.24 | 0.76085 | 0.28235
4097 | 1248.7656 | 2.224 |  |  |  | 3117.4021 | 1802.68 | 0.7609 | 0.28
4098 | 1249.0704 | 2.236 |  |  |  | 3118.3823 | 1803.12 | 0.76095 | 0.27294
4099 | 1249.3752 | 2.222 |  |  |  | 3119.3563 | 1803.56 | 0.761 | 0.28118
4100 | 1249.68 | 2.23 |  |  |  | 3120.3338 | 1804 | 0.76106 | 0.27647
4101 | 1249.9848 | 2.186 |  |  |  | 3121.292 | 1804.44 | 0.76111 | 0.30235
4102 | 1250.2896 | 2.218 |  |  |  | 3122.2643 | 1804.88 | 0.76116 | 0.28353
4103 | 1250.5944 | 2.21 |  |  |  | 3123.2331 | 1805.32 | 0.76121 | 0.28824
4104 | 1250.8992 | 2.206 |  |  |  | 3124.2001 | 1805.76 | 0.76126 | 0.29059
4105 | 1251.204 | 2.206 |  |  |  | 3125.1671 | 1806.2 | 0.76131 | 0.29059
4106 | 1251.5088 | 2.186 |  |  |  | 3126.1253 | 1806.64 | 0.76136 | 0.30235
4107 | 1251.8136 | 2.184 |  |  |  | 3127.0826 | 1807.08 | 0.7614 | 0.30353
4108 | 1252.1184 | 2.186 |  |  |  | 3128.0409 | 1807.52 | 0.76145 | 0.30235
4109 | 1252.4232 | 2.178 |  |  |  | 3128.9956 | 1807.96 | 0.7615 | 0.30706
4110 | 1252.728 | 2.192 |  |  |  | 3129.9565 | 1808.4 | 0.76155 | 0.29882
4111 | 1253.0328 | 2.196 |  |  |  | 3130.9191 | 1808.84 | 0.7616 | 0.29647
4112 | 1253.3376 | 2.198 |  |  |  | 3131.8826 | 1809.28 | 0.76164 | 0.29529
4113 | 1253.6424 | 2.218 |  |  |  | 3132.8548 | 1809.72 | 0.7617 | 0.28353
4114 | 1253.9472 | 2.232 |  |  |  | 3133.8332 | 1810.16 | 0.76175 | 0.27529
4115 | 1254.252 | 2.228 |  |  |  | 3134.8099 | 1810.6 | 0.7618 | 0.27765
4116 | 1254.5568 | 2.236 |  |  |  | 3135.79 | 1811.04 | 0.76185 | 0.27294
4117 | 1254.8616 | 2.258 |  |  |  | 3136.7798 | 1811.48 | 0.76191 | 0.26
4118 | 1255.1664 | 2.254 |  |  |  | 3137.7679 | 1811.92 | 0.76196 | 0.26235
4119 | 1255.4712 | 2.238 |  |  |  | 3138.7489 | 1812.36 | 0.76202 | 0.27176
4120 | 1255.776 | 2.21 |  |  |  | 3139.7177 | 1812.8 | 0.76207 | 0.28824
4121 | 1256.0808 | 2.23 |  |  |  | 3140.6952 | 1813.24 | 0.76212 | 0.27647
4122 | 1256.3856 | 2.222 |  |  |  | 3141.6692 | 1813.68 | 0.76217 | 0.28118
4123 | 1256.6904 | 2.208 |  |  |  | 3142.6371 | 1814.12 | 0.76222 | 0.28941
4124 | 1256.9952 | 2.204 |  |  |  | 3143.6032 | 1814.56 | 0.76227 | 0.29176
4125 | 1257.3 | 2.23 |  |  |  | 3144.5807 | 1815 | 0.76232 | 0.27647
4126 | 1257.6048 | 2.22 |  |  |  | 3145.5539 | 1815.44 | 0.76237 | 0.28235
4127 | 1257.9096 | 2.228 |  |  |  | 3146.5305 | 1815.88 | 0.76243 | 0.27765
4128 | 1258.2144 | 2.226 |  |  |  | 3147.5063 | 1816.32 | 0.76248 | 0.27882
4129 | 1258.5192 | 2.212 |  |  |  | 3148.4759 | 1816.76 | 0.76253 | 0.28706
4130 | 1258.824 | 2.23 |  |  |  | 3149.4534 | 1817.2 | 0.76258 | 0.27647
4131 | 1259.1288 | 2.224 |  |  |  | 3150.4283 | 1817.64 | 0.76263 | 0.28
4132 | 1259.4336 | 2.244 |  |  |  | 3151.412 | 1818.08 | 0.76268 | 0.26824
4133 | 1259.7384 | 2.25 |  |  |  | 3152.3983 | 1818.52 | 0.76274 | 0.26471
4134 | 1260.0432 | 2.234 |  |  |  | 3153.3775 | 1818.96 | 0.76279 | 0.27412
4135 | 1260.348 | 2.2 |  |  |  | 3154.3419 | 1819.4 | 0.76284 | 0.29412
4136 | 1260.6528 | 2.194 |  |  |  | 3155.3036 | 1819.84 | 0.76289 | 0.29765
4137 | 1260.9576 | 2.204 |  |  |  | 3156.2698 | 1820.28 | 0.76294 | 0.29176
4138 | 1261.2624 | 2.2 |  |  |  | 3157.2341 | 1820.72 | 0.76299 | 0.29412
4139 | 1261.5672 | 2.248 |  |  |  | 3158.2195 | 1821.16 | 0.76304 | 0.26588
4140 | 1261.872 | 2.226 |  |  |  | 3159.1953 | 1821.6 | 0.76309 | 0.27882
4141 | 1262.1768 | 2.204 |  |  |  | 3160.1614 | 1822.04 | 0.76314 | 0.29176
4142 | 1262.4816 | 2.207 |  |  |  | 3161.1289 | 1822.48 | 0.76319 | 0.29
4143 | 1262.7864 | 2.198 |  |  |  | 3162.0924 | 1822.92 | 0.76324 | 0.29529
4144 | 1263.0912 | 2.198 |  |  |  | 3163.0559 | 1823.36 | 0.76329 | 0.29529
4145 | 1263.396 | 2.207 |  |  |  | 3164.0233 | 1823.8 | 0.76333 | 0.29
4146 | 1263.7008 | 2.206 |  |  |  | 3164.9903 | 1824.24 | 0.76338 | 0.29059
4147 | 1264.0056 | 2.198 |  |  |  | 3165.9538 | 1824.68 | 0.76343 | 0.29529
4148 | 1264.3104 | 2.204 |  |  |  | 3166.9199 | 1825.12 | 0.76348 | 0.29176
4149 | 1264.6152 | 2.206 |  |  |  | 3167.8869 | 1825.56 | 0.76353 | 0.29059
4150 | 1264.92 | 2.218 |  |  |  | 3168.8592 | 1826 | 0.76358 | 0.28353
4151 | 1265.2248 | 2.23 |  |  |  | 3169.8367 | 1826.44 | 0.76363 | 0.27647
4152 | 1265.5296 | 2.247 |  |  |  | 3170.8217 | 1826.88 | 0.76369 | 0.26647
4153 | 1265.8344 | 2.228 |  |  |  | 3171.7983 | 1827.32 | 0.76374 | 0.27765
4154 | 1266.1392 | 2.226 |  |  |  | 3172.7741 | 1827.76 | 0.76379 | 0.27882
4155 | 1266.444 | 2.244 |  |  |  | 3173.7577 | 1828.2 | 0.76384 | 0.26824
4156 | 1266.7488 | 2.242 |  |  |  | 3174.7405 | 1828.64 | 0.76389 | 0.26941
4157 | 1267.0536 | 2.208 |  |  |  | 3175.7084 | 1829.08 | 0.76394 | 0.28941
4158 | 1267.3584 | 2.236 |  |  |  | 3176.6886 | 1829.52 | 0.76399 | 0.27294
4159 | 1267.6632 | 2.25 |  |  |  | 3177.6748 | 1829.96 | 0.76405 | 0.26471
4160 | 1267.968 | 2.252 |  |  |  | 3178.662 | 1830.4 | 0.7641 | 0.26353
4161 | 1268.2728 | 2.226 |  |  |  | 3179.6378 | 1830.84 | 0.76415 | 0.27882
4162 | 1268.5776 | 2.226 |  |  |  | 3180.6135 | 1831.28 | 0.7642 | 0.27882
4163 | 1268.8824 | 2.218 |  |  |  | 3181.5858 | 1831.72 | 0.76425 | 0.28353
4164 | 1269.1872 | 2.22 |  |  |  | 3182.5589 | 1832.16 | 0.7643 | 0.28235
4165 | 1269.492 | 2.222 |  |  |  | 3183.533 | 1832.6 | 0.76435 | 0.28118
4166 | 1269.7968 | 2.222 |  |  |  | 3184.507 | 1833.04 | 0.7644 | 0.28118
4167 | 1270.1016 | 2.204 |  |  |  | 3185.4731 | 1833.48 | 0.76445 | 0.29176
4168 | 1270.4064 | 2.232 |  |  |  | 3186.4515 | 1833.92 | 0.7645 | 0.27529
4169 | 1270.7112 | 2.218 |  |  |  | 3187.4238 | 1834.36 | 0.76455 | 0.28353
4170 | 1271.016 | 2.216 |  |  |  | 3188.3951 | 1834.8 | 0.7646 | 0.28471
4171 | 1271.3208 | 2.224 |  |  |  | 3189.37 | 1835.24 | 0.76465 | 0.28
4172 | 1271.6256 | 2.208 |  |  |  | 3190.3379 | 1835.68 | 0.7647 | 0.28941
4173 | 1271.9304 | 2.2 |  |  |  | 3191.3023 | 1836.12 | 0.76475 | 0.29412
4174 | 1272.2352 | 2.22 |  |  |  | 3192.2754 | 1836.56 | 0.7648 | 0.28235
4175 | 1272.54 | 2.204 |  |  |  | 3193.2415 | 1837 | 0.76485 | 0.29176
4176 | 1272.8448 | 2.222 |  |  |  | 3194.2156 | 1837.44 | 0.7649 | 0.28118
4177 | 1273.1496 | 2.204 |  |  |  | 3195.1817 | 1837.88 | 0.76495 | 0.29176
4178 | 1273.4544 | 2.226 |  |  |  | 3196.1574 | 1838.32 | 0.765 | 0.27882
4179 | 1273.7592 | 2.234 |  |  |  | 3197.1367 | 1838.76 | 0.76505 | 0.27412
4180 | 1274.064 | 2.236 |  |  |  | 3198.1169 | 1839.2 | 0.7651 | 0.27294
4181 | 1274.3688 | 2.208 |  |  |  | 3199.0848 | 1839.64 | 0.76515 | 0.28941
4182 | 1274.6736 | 2.202 |  |  |  | 3200.05 | 1840.08 | 0.7652 | 0.29294
4183 | 1274.9784 | 2.21 |  |  |  | 3201.0188 | 1840.52 | 0.76524 | 0.28824
4184 | 1275.2832 | 2.206 |  |  |  | 3201.9858 | 1840.96 | 0.76529 | 0.29059
4185 | 1275.588 | 2.23 |  |  |  | 3202.9633 | 1841.4 | 0.76534 | 0.27647
4186 | 1275.8928 | 2.25 |  |  |  | 3203.9496 | 1841.84 | 0.7654 | 0.26471
4187 | 1276.1976 | 2.254 |  |  |  | 3204.9376 | 1842.28 | 0.76545 | 0.26235
4188 | 1276.5024 | 2.246 |  |  |  | 3205.9221 | 1842.72 | 0.7655 | 0.26706
4189 | 1276.8072 | 2.246 |  |  |  | 3206.9067 | 1843.16 | 0.76555 | 0.26706
4190 | 1277.112 | 2.25 |  |  |  | 3207.893 | 1843.6 | 0.76561 | 0.26471
4191 | 1277.4168 | 2.262 |  |  |  | 3208.8845 | 1844.04 | 0.76566 | 0.25765
4192 | 1277.7216 | 2.247 |  |  |  | 3209.8695 | 1844.48 | 0.76571 | 0.26647
4193 | 1278.0264 | 2.236 |  |  |  | 3210.8496 | 1844.92 | 0.76576 | 0.27294
4194 | 1278.3312 | 2.203 |  |  |  | 3211.8153 | 1845.36 | 0.76581 | 0.29235
4195 | 1278.636 | 2.214 |  |  |  | 3212.7858 | 1845.8 | 0.76586 | 0.28588
4196 | 1278.9408 | 2.25 |  |  |  | 3213.7721 | 1846.24 | 0.76591 | 0.26471
4197 | 1279.2456 | 2.25 |  |  |  | 3214.7584 | 1846.68 | 0.76597 | 0.26471
4198 | 1279.5504 | 2.224 |  |  |  | 3215.7333 | 1847.12 | 0.76602 | 0.28
4199 | 1279.8552 | 2.256 |  |  |  | 3216.7222 | 1847.56 | 0.76607 | 0.26118
4200 | 1280.16 | 2.278 |  |  |  | 3217.7208 | 1848 | 0.76612 | 0.24824
4201 | 1280.4648 | 2.27 |  |  |  | 3218.7158 | 1848.44 | 0.76618 | 0.25294
4202 | 1280.7696 | 2.255 |  |  |  | 3219.7043 | 1848.88 | 0.76623 | 0.26176
4203 | 1281.0744 | 2.232 |  |  |  | 3220.6827 | 1849.32 | 0.76628 | 0.27529
4204 | 1281.3792 | 2.246 |  |  |  | 3221.6672 | 1849.76 | 0.76633 | 0.26706
4205 | 1281.684 | 2.242 |  |  |  | 3222.65 | 1850.2 | 0.76639 | 0.26941
4206 | 1281.9888 | 2.25 |  |  |  | 3223.6363 | 1850.64 | 0.76644 | 0.26471
4207 | 1282.2936 | 2.279 |  |  |  | 3224.6353 | 1851.08 | 0.76649 | 0.24765
4208 | 1282.5984 | 2.287 |  |  |  | 3225.6378 | 1851.52 | 0.76655 | 0.24294
4209 | 1282.9032 | 2.294 |  |  |  | 3226.6434 | 1851.96 | 0.76661 | 0.23882
4210 | 1283.208 | 2.279 |  |  |  | 3227.6424 | 1852.4 | 0.76666 | 0.24765
4211 | 1283.5128 | 2.246 |  |  |  | 3228.6269 | 1852.84 | 0.76671 | 0.26706
4212 | 1283.8176 | 2.262 |  |  |  | 3229.6185 | 1853.28 | 0.76677 | 0.25765
4213 | 1284.1224 | 2.234 |  |  |  | 3230.5978 | 1853.72 | 0.76682 | 0.27412
4214 | 1284.4272 | 2.222 |  |  |  | 3231.5718 | 1854.16 | 0.76687 | 0.28118
4215 | 1284.732 | 2.22 |  |  |  | 3232.5449 | 1854.6 | 0.76691 | 0.28235
4216 | 1285.0368 | 2.226 |  |  |  | 3233.5207 | 1855.04 | 0.76696 | 0.27882
4217 | 1285.3416 | 2.234 |  |  |  | 3234.4999 | 1855.48 | 0.76701 | 0.27412
4218 | 1285.6464 | 2.27 |  |  |  | 3235.495 | 1855.92 | 0.76707 | 0.25294
4219 | 1285.9512 | 2.258 |  |  |  | 3236.4848 | 1856.36 | 0.76712 | 0.26
4220 | 1286.256 | 2.234 |  |  |  | 3237.4641 | 1856.8 | 0.76717 | 0.27412
4221 | 1286.5608 | 2.25 |  |  |  | 3238.4504 | 1857.24 | 0.76722 | 0.26471
4222 | 1286.8656 | 2.252 |  |  |  | 3239.4375 | 1857.68 | 0.76728 | 0.26353
4223 | 1287.1704 | 2.23 |  |  |  | 3240.415 | 1858.12 | 0.76733 | 0.27647
4224 | 1287.4752 | 2.196 |  |  |  | 3241.3777 | 1858.56 | 0.76737 | 0.29647
4225 | 1287.78 | 2.188 |  |  |  | 3242.3368 | 1859 | 0.76742 | 0.30118
4226 | 1288.0848 | 2.192 |  |  |  | 3243.2976 | 1859.44 | 0.76746 | 0.29882
4227 | 1288.3896 | 2.204 |  |  |  | 3244.2638 | 1859.88 | 0.76751 | 0.29176
4228 | 1288.6944 | 2.216 |  |  |  | 3245.2351 | 1860.32 | 0.76756 | 0.28471
4229 | 1288.9992 | 2.207 |  |  |  | 3246.2026 | 1860.76 | 0.76761 | 0.29
4230 | 1289.304 | 2.19 |  |  |  | 3247.1626 | 1861.2 | 0.76765 | 0.3
4231 | 1289.6088 | 2.214 |  |  |  | 3248.1331 | 1861.64 | 0.7677 | 0.28588
4232 | 1289.9136 | 2.234 |  |  |  | 3249.1124 | 1862.08 | 0.76775 | 0.27412
4233 | 1290.2184 | 2.258 |  |  |  | 3250.1021 | 1862.52 | 0.7678 | 0.26
4234 | 1290.5232 | 2.238 |  |  |  | 3251.0832 | 1862.96 | 0.76785 | 0.27176
4235 | 1290.828 | 2.22 |  |  |  | 3252.0563 | 1863.4 | 0.7679 | 0.28235
4236 | 1291.1328 | 2.223 |  |  |  | 3253.0308 | 1863.84 | 0.76795 | 0.28059
4237 | 1291.4376 | 2.196 |  |  |  | 3253.9934 | 1864.28 | 0.76799 | 0.29647
4238 | 1291.7424 | 2.231 |  |  |  | 3254.9713 | 1864.72 | 0.76804 | 0.27588
4239 | 1292.0472 | 2.236 |  |  |  | 3255.9515 | 1865.16 | 0.76809 | 0.27294
4240 | 1292.352 | 2.214 |  |  |  | 3256.922 | 1865.6 | 0.76814 | 0.28588
4241 | 1292.6568 | 2.22 |  |  |  | 3257.8951 | 1866.04 | 0.76819 | 0.28235
4242 | 1292.9616 | 2.204 |  |  |  | 3258.8613 | 1866.48 | 0.76824 | 0.29176
4243 | 1293.2664 | 2.21 |  |  |  | 3259.83 | 1866.92 | 0.76828 | 0.28824
4244 | 1293.5712 | 2.242 |  |  |  | 3260.8128 | 1867.36 | 0.76833 | 0.26941
4245 | 1293.876 | 2.23 |  |  |  | 3261.7903 | 1867.8 | 0.76838 | 0.27647
4246 | 1294.1808 | 2.246 |  |  |  | 3262.7749 | 1868.24 | 0.76843 | 0.26706
4247 | 1294.4856 | 2.242 |  |  |  | 3263.7576 | 1868.68 | 0.76849 | 0.26941
4248 | 1294.7904 | 2.236 |  |  |  | 3264.7378 | 1869.12 | 0.76854 | 0.27294
4249 | 1295.0952 | 2.234 |  |  |  | 3265.7171 | 1869.56 | 0.76858 | 0.27412
4250 | 1295.4 | 2.214 |  |  |  | 3266.6876 | 1870 | 0.76863 | 0.28588
4251 | 1295.7048 | 2.211 |  |  |  | 3267.6568 | 1870.44 | 0.76868 | 0.28765
4252 | 1296.0096 | 2.226 |  |  |  | 3268.6325 | 1870.88 | 0.76873 | 0.27882
4253 | 1296.3144 | 2.21 |  |  |  | 3269.6013 | 1871.32 | 0.76878 | 0.28824
4254 | 1296.6192 | 2.224 |  |  |  | 3270.5762 | 1871.76 | 0.76882 | 0.28
4255 | 1296.924 | 2.227 |  |  |  | 3271.5524 | 1872.2 | 0.76887 | 0.27824
4256 | 1297.2288 | 2.234 |  |  |  | 3272.5317 | 1872.64 | 0.76892 | 0.27412
4257 | 1297.5336 | 2.252 |  |  |  | 3273.5188 | 1873.08 | 0.76897 | 0.26353
4258 | 1297.8384 | 2.246 |  |  |  | 3274.5034 | 1873.52 | 0.76902 | 0.26706
4259 | 1298.1432 | 2.223 |  |  |  | 3275.4778 | 1873.96 | 0.76907 | 0.28059
4260 | 1298.448 | 2.218 |  |  |  | 3276.4501 | 1874.4 | 0.76912 | 0.28353
4261 | 1298.7528 | 2.236 |  |  |  | 3277.4302 | 1874.84 | 0.76917 | 0.27294
4262 | 1299.0576 | 2.242 |  |  |  | 3278.413 | 1875.28 | 0.76922 | 0.26941
4263 | 1299.3624 | 2.218 |  |  |  | 3279.3853 | 1875.72 | 0.76927 | 0.28353
4264 | 1299.6672 | 2.222 |  |  |  | 3280.3593 | 1876.16 | 0.76932 | 0.28118
4265 | 1299.972 | 2.19 |  |  |  | 3281.3193 | 1876.6 | 0.76936 | 0.3
4266 | 1300.2768 | 2.192 |  |  |  | 3282.2801 | 1877.04 | 0.7694 | 0.29882
4267 | 1300.5816 | 2.207 |  |  |  | 3283.2476 | 1877.48 | 0.76945 | 0.29
4268 | 1300.8864 | 2.196 |  |  |  | 3284.2102 | 1877.92 | 0.7695 | 0.29647
4269 | 1301.1912 | 2.21 |  |  |  | 3285.1789 | 1878.36 | 0.76954 | 0.28824
4270 | 1301.496 | 2.21 |  |  |  | 3286.1477 | 1878.8 | 0.76959 | 0.28824
4271 | 1301.8008 | 2.21 |  |  |  | 3287.1164 | 1879.24 | 0.76964 | 0.28824
4272 | 1302.1056 | 2.222 |  |  |  | 3288.0905 | 1879.68 | 0.76968 | 0.28118
4273 | 1302.4104 | 2.234 |  |  |  | 3289.0697 | 1880.12 | 0.76973 | 0.27412
4274 | 1302.7152 | 2.236 |  |  |  | 3290.0499 | 1880.56 | 0.76978 | 0.27294
4275 | 1303.02 | 2.23 |  |  |  | 3291.0274 | 1881 | 0.76983 | 0.27647
4276 | 1303.3248 | 2.212 |  |  |  | 3291.997 | 1881.44 | 0.76988 | 0.28706
4277 | 1303.6296 | 2.23 |  |  |  | 3292.9746 | 1881.88 | 0.76993 | 0.27647
4278 | 1303.9344 | 2.25 |  |  |  | 3293.9608 | 1882.32 | 0.76998 | 0.26471
4279 | 1304.2392 | 2.224 |  |  |  | 3294.9357 | 1882.76 | 0.77002 | 0.28
4280 | 1304.544 | 2.226 |  |  |  | 3295.9115 | 1883.2 | 0.77007 | 0.27882
4281 | 1304.8488 | 2.204 |  |  |  | 3296.8776 | 1883.64 | 0.77012 | 0.29176
4282 | 1305.1536 | 2.204 |  |  |  | 3297.8438 | 1884.08 | 0.77016 | 0.29176
4283 | 1305.4584 | 2.246 |  |  |  | 3298.8283 | 1884.52 | 0.77021 | 0.26706
4284 | 1305.7632 | 2.228 |  |  |  | 3299.8049 | 1884.96 | 0.77026 | 0.27765
4285 | 1306.068 | 2.224 |  |  |  | 3300.7798 | 1885.4 | 0.77031 | 0.28
4286 | 1306.3728 | 2.218 |  |  |  | 3301.7521 | 1885.84 | 0.77036 | 0.28353
4287 | 1306.6776 | 2.214 |  |  |  | 3302.7226 | 1886.28 | 0.7704 | 0.28588
4288 | 1306.9824 | 2.236 |  |  |  | 3303.7027 | 1886.72 | 0.77045 | 0.27294
4289 | 1307.2872 | 2.238 |  |  |  | 3304.6838 | 1887.16 | 0.7705 | 0.27176
4290 | 1307.592 | 2.214 |  |  |  | 3305.6543 | 1887.6 | 0.77055 | 0.28588
4291 | 1307.8968 | 2.212 |  |  |  | 3306.6239 | 1888.04 | 0.7706 | 0.28706
4292 | 1308.2016 | 2.226 |  |  |  | 3307.5997 | 1888.48 | 0.77064 | 0.27882
4293 | 1308.5064 | 2.215 |  |  |  | 3308.5706 | 1888.92 | 0.77069 | 0.28529
4294 | 1308.8112 | 2.18 |  |  |  | 3309.5262 | 1889.36 | 0.77073 | 0.30588
4295 | 1309.116 | 2.194 |  |  |  | 3310.488 | 1889.8 | 0.77078 | 0.29765
4296 | 1309.4208 | 2.242 |  |  |  | 3311.4708 | 1890.24 | 0.77083 | 0.26941
4297 | 1309.7256 | 2.262 |  |  |  | 3312.4623 | 1890.68 | 0.77088 | 0.25765
4298 | 1310.0304 | 2.246 |  |  |  | 3313.4468 | 1891.12 | 0.77093 | 0.26706
4299 | 1310.3352 | 2.252 |  |  |  | 3314.434 | 1891.56 | 0.77098 | 0.26353
4300 | 1310.64 | 2.223 |  |  |  | 3315.4085 | 1892 | 0.77103 | 0.28059
4301 | 1310.9448 | 2.238 |  |  |  | 3316.3895 | 1892.44 | 0.77107 | 0.27176
4302 | 1311.2496 | 2.234 |  |  |  | 3317.3688 | 1892.88 | 0.77112 | 0.27412
4303 | 1311.5544 | 2.254 |  |  |  | 3318.3568 | 1893.32 | 0.77117 | 0.26235
4304 | 1311.8592 | 2.214 |  |  |  | 3319.3273 | 1893.76 | 0.77122 | 0.28588
4305 | 1312.164 | 2.21 |  |  |  | 3320.2961 | 1894.2 | 0.77127 | 0.28824
4306 | 1312.4688 | 2.218 |  |  |  | 3321.2683 | 1894.64 | 0.77131 | 0.28353
4307 | 1312.7736 | 2.22 |  |  |  | 3322.2415 | 1895.08 | 0.77136 | 0.28235
4308 | 1313.0784 | 2.222 |  |  |  | 3323.2155 | 1895.52 | 0.77141 | 0.28118
4309 | 1313.3832 | 2.234 |  |  |  | 3324.1947 | 1895.96 | 0.77145 | 0.27412
4310 | 1313.688 | 2.242 |  |  |  | 3325.1775 | 1896.4 | 0.7715 | 0.26941
4311 | 1313.9928 | 2.242 |  |  |  | 3326.1603 | 1896.84 | 0.77155 | 0.26941
4312 | 1314.2976 | 2.228 |  |  |  | 3327.137 | 1897.28 | 0.7716 | 0.27765
4313 | 1314.6024 | 2.218 |  |  |  | 3328.1092 | 1897.72 | 0.77165 | 0.28353
4314 | 1314.9072 | 2.234 |  |  |  | 3329.0885 | 1898.16 | 0.77169 | 0.27412
4315 | 1315.212 | 2.188 |  |  |  | 3330.0476 | 1898.6 | 0.77174 | 0.30118
4316 | 1315.5168 | 2.214 |  |  |  | 3331.0181 | 1899.04 | 0.77178 | 0.28588
4317 | 1315.8216 | 2.222 |  |  |  | 3331.9921 | 1899.48 | 0.77183 | 0.28118
4318 | 1316.1264 | 2.246 |  |  |  | 3332.9767 | 1899.92 | 0.77188 | 0.26706
4319 | 1316.4312 | 2.26 |  |  |  | 3333.9673 | 1900.36 | 0.77193 | 0.25882
4320 | 1316.736 | 2.263 |  |  |  | 3334.9593 | 1900.8 | 0.77198 | 0.25706
4321 | 1317.0408 | 2.258 |  |  |  | 3335.9491 | 1901.24 | 0.77203 | 0.26
4322 | 1317.3456 | 2.286 |  |  |  | 3336.9512 | 1901.68 | 0.77208 | 0.24353
4323 | 1317.6504 | 2.246 |  |  |  | 3337.9357 | 1902.12 | 0.77213 | 0.26706
4324 | 1317.9552 | 2.262 |  |  |  | 3338.9273 | 1902.56 | 0.77218 | 0.25765
4325 | 1318.26 | 2.264 |  |  |  | 3339.9197 | 1903 | 0.77224 | 0.25647
4326 | 1318.5648 | 2.244 |  |  |  | 3340.9033 | 1903.44 | 0.77228 | 0.26824
4327 | 1318.8696 | 2.234 |  |  |  | 3341.8826 | 1903.88 | 0.77233 | 0.27412
4328 | 1319.1744 | 2.242 |  |  |  | 3342.8654 | 1904.32 | 0.77238 | 0.26941
4329 | 1319.4792 | 2.242 |  |  |  | 3343.8482 | 1904.76 | 0.77243 | 0.26941
4330 | 1319.784 | 2.246 |  |  |  | 3344.8327 | 1905.2 | 0.77248 | 0.26706
4331 | 1320.0888 | 2.246 |  |  |  | 3345.8172 | 1905.64 | 0.77253 | 0.26706
4332 | 1320.3936 | 2.238 |  |  |  | 3346.7983 | 1906.08 | 0.77258 | 0.27176
4333 | 1320.6984 | 2.24 |  |  |  | 3347.7802 | 1906.52 | 0.77262 | 0.27059
4334 | 1321.0032 | 2.254 |  |  |  | 3348.7682 | 1906.96 | 0.77267 | 0.26235
4335 | 1321.308 | 2.228 |  |  |  | 3349.7449 | 1907.4 | 0.77272 | 0.27765
4336 | 1321.6128 | 2.236 |  |  |  | 3350.725 | 1907.84 | 0.77277 | 0.27294
4337 | 1321.9176 | 2.263 |  |  |  | 3351.717 | 1908.28 | 0.77282 | 0.25706
4338 | 1322.2224 | 2.276 |  |  |  | 3352.7147 | 1908.72 | 0.77287 | 0.24941
4339 | 1322.5272 | 2.3 |  |  |  | 3353.7229 | 1909.16 | 0.77293 | 0.23529
4340 | 1322.832 | 2.264 |  |  |  | 3354.7153 | 1909.6 | 0.77298 | 0.25647
4341 | 1323.1368 | 2.254 |  |  |  | 3355.7034 | 1910.04 | 0.77303 | 0.26235
4342 | 1323.4416 | 2.3 |  |  |  | 3356.7116 | 1910.48 | 0.77308 | 0.23529
4343 | 1323.7464 | 2.314 |  |  |  | 3357.7259 | 1910.92 | 0.77314 | 0.22706
4344 | 1324.0512 | 2.29 |  |  |  | 3358.7297 | 1911.36 | 0.77319 | 0.24118
4345 | 1324.356 | 2.294 |  |  |  | 3359.7353 | 1911.8 | 0.77324 | 0.23882
4346 | 1324.6608 | 2.276 |  |  |  | 3360.733 | 1912.24 | 0.77329 | 0.24941
4347 | 1324.9656 | 2.23 |  |  |  | 3361.7105 | 1912.68 | 0.77334 | 0.27647
4348 | 1325.2704 | 2.214 |  |  |  | 3362.681 | 1913.12 | 0.77339 | 0.28588
4349 | 1325.5752 | 2.198 |  |  |  | 3363.6445 | 1913.56 | 0.77343 | 0.29529
4350 | 1325.88 | 2.192 |  |  |  | 3364.6054 | 1914 | 0.77347 | 0.29882
4351 | 1326.1848 | 2.206 |  |  |  | 3365.5724 | 1914.44 | 0.77352 | 0.29059
4352 | 1326.4896 | 2.208 |  |  |  | 3366.5403 | 1914.88 | 0.77356 | 0.28941
4353 | 1326.7944 | 2.23 |  |  |  | 3367.5178 | 1915.32 | 0.77361 | 0.27647
4354 | 1327.0992 | 2.23 |  |  |  | 3368.4953 | 1915.76 | 0.77366 | 0.27647
4355 | 1327.404 | 2.23 |  |  |  | 3369.4728 | 1916.2 | 0.7737 | 0.27647
4356 | 1327.7088 | 2.242 |  |  |  | 3370.4556 | 1916.64 | 0.77375 | 0.26941
4357 | 1328.0136 | 2.298 |  |  |  | 3371.4629 | 1917.08 | 0.7738 | 0.23647
4358 | 1328.3184 | 2.278 |  |  |  | 3372.4615 | 1917.52 | 0.77386 | 0.24824
4359 | 1328.6232 | 2.276 |  |  |  | 3373.4592 | 1917.96 | 0.77391 | 0.24941
4360 | 1328.928 | 2.278 |  |  |  | 3374.4577 | 1918.4 | 0.77396 | 0.24824
4361 | 1329.2328 | 2.279 |  |  |  | 3375.4567 | 1918.84 | 0.77401 | 0.24765
4362 | 1329.5376 | 2.254 |  |  |  | 3376.4448 | 1919.28 | 0.77406 | 0.26235
4363 | 1329.8424 | 2.276 |  |  |  | 3377.4425 | 1919.72 | 0.77411 | 0.24941
4364 | 1330.1472 | 2.252 |  |  |  | 3378.4296 | 1920.16 | 0.77416 | 0.26353
4365 | 1330.452 | 2.247 |  |  |  | 3379.4146 | 1920.6 | 0.77421 | 0.26647
4366 | 1330.7568 | 2.25 |  |  |  | 3380.4009 | 1921.04 | 0.77426 | 0.26471
4367 | 1331.0616 | 2.267 |  |  |  | 3381.3946 | 1921.48 | 0.77431 | 0.25471
4368 | 1331.3664 | 2.262 |  |  |  | 3382.3862 | 1921.92 | 0.77436 | 0.25765
4369 | 1331.6712 | 2.26 |  |  |  | 3383.3769 | 1922.36 | 0.77441 | 0.25882
4370 | 1331.976 | 2.268 |  |  |  | 3384.371 | 1922.8 | 0.77446 | 0.25412
4371 | 1332.2808 | 2.27 |  |  |  | 3385.3661 | 1923.24 | 0.77451 | 0.25294
4372 | 1332.5856 | 2.248 |  |  |  | 3386.3515 | 1923.68 | 0.77455 | 0.26588
4373 | 1332.8904 | 2.242 |  |  |  | 3387.3343 | 1924.12 | 0.7746 | 0.26941
4374 | 1333.1952 | 2.228 |  |  |  | 3388.3109 | 1924.56 | 0.77465 | 0.27765
4375 | 1333.5 | 2.25 |  |  |  | 3389.2972 | 1925 | 0.7747 | 0.26471
4376 | 1333.8048 | 2.271 |  |  |  | 3390.2927 | 1925.44 | 0.77475 | 0.25235
4377 | 1334.1096 | 2.26 |  |  |  | 3391.2834 | 1925.88 | 0.7748 | 0.25882
4378 | 1334.4144 | 2.266 |  |  |  | 3392.2767 | 1926.32 | 0.77485 | 0.25529
4379 | 1334.7192 | 2.284 |  |  |  | 3393.2779 | 1926.76 | 0.7749 | 0.24471
4380 | 1335.024 | 2.278 |  |  |  | 3394.2764 | 1927.2 | 0.77495 | 0.24824
4381 | 1335.3288 | 2.266 |  |  |  | 3395.2697 | 1927.64 | 0.775 | 0.25529
4382 | 1335.6336 | 2.27 |  |  |  | 3396.2648 | 1928.08 | 0.77505 | 0.25294
4383 | 1335.9384 | 2.242 |  |  |  | 3397.2476 | 1928.52 | 0.7751 | 0.26941
4384 | 1336.2432 | 2.218 |  |  |  | 3398.2198 | 1928.96 | 0.77514 | 0.28353
4385 | 1336.548 | 2.222 |  |  |  | 3399.1938 | 1929.4 | 0.77519 | 0.28118
4386 | 1336.8528 | 2.246 |  |  |  | 3400.1784 | 1929.84 | 0.77523 | 0.26706
4387 | 1337.1576 | 2.268 |  |  |  | 3401.1726 | 1930.28 | 0.77528 | 0.25412
4388 | 1337.4624 | 2.252 |  |  |  | 3402.1597 | 1930.72 | 0.77533 | 0.26353
4389 | 1337.7672 | 2.244 |  |  |  | 3403.1434 | 1931.16 | 0.77538 | 0.26824
4390 | 1338.072 | 2.258 |  |  |  | 3404.1332 | 1931.6 | 0.77543 | 0.26
4391 | 1338.3768 | 2.226 |  |  |  | 3405.1089 | 1932.04 | 0.77547 | 0.27882
4392 | 1338.6816 | 2.202 |  |  |  | 3406.0742 | 1932.48 | 0.77552 | 0.29294
4393 | 1338.9864 | 2.228 |  |  |  | 3407.0508 | 1932.92 | 0.77556 | 0.27765
4394 | 1339.2912 | 2.264 |  |  |  | 3408.0433 | 1933.36 | 0.77561 | 0.25647
4395 | 1339.596 | 2.258 |  |  |  | 3409.0331 | 1933.8 | 0.77566 | 0.26
4396 | 1339.9008 | 2.246 |  |  |  | 3410.0176 | 1934.24 | 0.77571 | 0.26706
4397 | 1340.2056 | 2.258 |  |  |  | 3411.0074 | 1934.68 | 0.77576 | 0.26
4398 | 1340.5104 | 2.236 |  |  |  | 3411.9875 | 1935.12 | 0.7758 | 0.27294
4399 | 1340.8152 | 2.27 |  |  |  | 3412.9826 | 1935.56 | 0.77585 | 0.25294
4400 | 1341.12 | 2.262 |  |  |  | 3413.9741 | 1936 | 0.7759 | 0.25765
4401 | 1341.4248 | 2.256 |  |  |  | 3414.9631 | 1936.44 | 0.77595 | 0.26118
4402 | 1341.7296 | 2.282 |  |  |  | 3415.9634 | 1936.88 | 0.776 | 0.24588
4403 | 1342.0344 | 2.27 |  |  |  | 3416.9584 | 1937.32 | 0.77605 | 0.25294
4404 | 1342.3392 | 2.264 |  |  |  | 3417.9509 | 1937.76 | 0.7761 | 0.25647
4405 | 1342.644 | 2.254 |  |  |  | 3418.9389 | 1938.2 | 0.77615 | 0.26235
4406 | 1342.9488 | 2.294 |  |  |  | 3419.9445 | 1938.64 | 0.7762 | 0.23882
4407 | 1343.2536 | 2.26 |  |  |  | 3420.9351 | 1939.08 | 0.77625 | 0.25882
4408 | 1343.5584 | 2.27 |  |  |  | 3421.9302 | 1939.52 | 0.7763 | 0.25294
4409 | 1343.8632 | 2.242 |  |  |  | 3422.913 | 1939.96 | 0.77635 | 0.26941
4410 | 1344.168 | 2.266 |  |  |  | 3423.9063 | 1940.4 | 0.7764 | 0.25529
4411 | 1344.4728 | 2.262 |  |  |  | 3424.8978 | 1940.84 | 0.77644 | 0.25765
4412 | 1344.7776 | 2.278 |  |  |  | 3425.8964 | 1941.28 | 0.7765 | 0.24824
4413 | 1345.0824 | 2.264 |  |  |  | 3426.8888 | 1941.72 | 0.77654 | 0.25647
4414 | 1345.3872 | 2.244 |  |  |  | 3427.8725 | 1942.16 | 0.77659 | 0.26824
4415 | 1345.692 | 2.231 |  |  |  | 3428.8504 | 1942.6 | 0.77664 | 0.27588
4416 | 1345.9968 | 2.23 |  |  |  | 3429.828 | 1943.04 | 0.77668 | 0.27647
4417 | 1346.3016 | 2.246 |  |  |  | 3430.8125 | 1943.48 | 0.77673 | 0.26706
4418 | 1346.6064 | 2.248 |  |  |  | 3431.7979 | 1943.92 | 0.77678 | 0.26588
4419 | 1346.9112 | 2.26 |  |  |  | 3432.7886 | 1944.36 | 0.77682 | 0.25882
4420 | 1347.216 | 2.25 |  |  |  | 3433.7749 | 1944.8 | 0.77687 | 0.26471
4421 | 1347.5208 | 2.24 |  |  |  | 3434.7568 | 1945.24 | 0.77692 | 0.27059
4422 | 1347.8256 | 2.25 |  |  |  | 3435.7431 | 1945.68 | 0.77697 | 0.26471
4423 | 1348.1304 | 2.268 |  |  |  | 3436.7372 | 1946.12 | 0.77701 | 0.25412
4424 | 1348.4352 | 2.25 |  |  |  | 3437.7235 | 1946.56 | 0.77706 | 0.26471
4425 | 1348.74 | 2.282 |  |  |  | 3438.7238 | 1947 | 0.77711 | 0.24588
4426 | 1349.0448 | 2.27 |  |  |  | 3439.7189 | 1947.44 | 0.77716 | 0.25294
4427 | 1349.3496 | 2.268 |  |  |  | 3440.7131 | 1947.88 | 0.77721 | 0.25412
4428 | 1349.6544 | 2.271 |  |  |  | 3441.7086 | 1948.32 | 0.77726 | 0.25235
4429 | 1349.9592 | 2.26 |  |  |  | 3442.6992 | 1948.76 | 0.77731 | 0.25882
4430 | 1350.264 | 2.26 |  |  |  | 3443.6899 | 1949.2 | 0.77736 | 0.25882
4431 | 1350.5688 | 2.256 |  |  |  | 3444.6788 | 1949.64 | 0.7774 | 0.26118
4432 | 1350.8736 | 2.252 |  |  |  | 3445.666 | 1950.08 | 0.77745 | 0.26353
4433 | 1351.1784 | 2.25 |  |  |  | 3446.6523 | 1950.52 | 0.7775 | 0.26471
4434 | 1351.4832 | 2.244 |  |  |  | 3447.6359 | 1950.96 | 0.77755 | 0.26824
4435 | 1351.788 | 2.242 |  |  |  | 3448.6187 | 1951.4 | 0.77759 | 0.26941
4436 | 1352.0928 | 2.222 |  |  |  | 3449.5927 | 1951.84 | 0.77764 | 0.28118
4437 | 1352.3976 | 2.228 |  |  |  | 3450.5694 | 1952.28 | 0.77768 | 0.27765
4438 | 1352.7024 | 2.246 |  |  |  | 3451.5539 | 1952.72 | 0.77773 | 0.26706
4439 | 1353.0072 | 2.286 |  |  |  | 3452.556 | 1953.16 | 0.77778 | 0.24353
4440 | 1353.312 | 2.284 |  |  |  | 3453.5572 | 1953.6 | 0.77783 | 0.24471
4441 | 1353.6168 | 2.246 |  |  |  | 3454.5417 | 1954.04 | 0.77787 | 0.26706
4442 | 1353.9216 | 2.247 |  |  |  | 3455.5267 | 1954.48 | 0.77792 | 0.26647
4443 | 1354.2264 | 2.278 |  |  |  | 3456.5252 | 1954.92 | 0.77797 | 0.24824
4444 | 1354.5312 | 2.254 |  |  |  | 3457.5133 | 1955.36 | 0.77802 | 0.26235
4445 | 1354.836 | 2.238 |  |  |  | 3458.4943 | 1955.8 | 0.77806 | 0.27176
4446 | 1355.1408 | 2.222 |  |  |  | 3459.4683 | 1956.24 | 0.77811 | 0.28118
4447 | 1355.4456 | 2.222 |  |  |  | 3460.4423 | 1956.68 | 0.77815 | 0.28118
4448 | 1355.7504 | 2.223 |  |  |  | 3461.4168 | 1957.12 | 0.7782 | 0.28059
4449 | 1356.0552 | 2.247 |  |  |  | 3462.4018 | 1957.56 | 0.77824 | 0.26647
4450 | 1356.36 | 2.266 |  |  |  | 3463.3951 | 1958 | 0.77829 | 0.25529
4451 | 1356.6648 | 2.256 |  |  |  | 3464.384 | 1958.44 | 0.77834 | 0.26118
4452 | 1356.9696 | 2.258 |  |  |  | 3465.3738 | 1958.88 | 0.77839 | 0.26
4453 | 1357.2744 | 2.308 |  |  |  | 3466.3855 | 1959.32 | 0.77844 | 0.23059
4454 | 1357.5792 | 2.3 |  |  |  | 3467.3937 | 1959.76 | 0.77849 | 0.23529
4455 | 1357.884 | 2.31 |  |  |  | 3468.4063 | 1960.2 | 0.77854 | 0.22941
4456 | 1358.1888 | 2.266 |  |  |  | 3469.3996 | 1960.64 | 0.77859 | 0.25529
4457 | 1358.4936 | 2.268 |  |  |  | 3470.3938 | 1961.08 | 0.77864 | 0.25412
4458 | 1358.7984 | 2.268 |  |  |  | 3471.3879 | 1961.52 | 0.77869 | 0.25412
4459 | 1359.1032 | 2.266 |  |  |  | 3472.3812 | 1961.96 | 0.77874 | 0.25529
4460 | 1359.408 | 2.278 |  |  |  | 3473.3798 | 1962.4 | 0.77878 | 0.24824
4461 | 1359.7128 | 2.306 |  |  |  | 3474.3906 | 1962.84 | 0.77884 | 0.23176
4462 | 1360.0176 | 2.3 |  |  |  | 3475.3989 | 1963.28 | 0.77889 | 0.23529
4463 | 1360.3224 | 2.262 |  |  |  | 3476.3904 | 1963.72 | 0.77894 | 0.25765
4464 | 1360.6272 | 2.27 |  |  |  | 3477.3855 | 1964.16 | 0.77898 | 0.25294
4465 | 1360.932 | 2.29 |  |  |  | 3478.3893 | 1964.6 | 0.77903 | 0.24118
4466 | 1361.2368 | 2.276 |  |  |  | 3479.387 | 1965.04 | 0.77908 | 0.24941
4467 | 1361.5416 | 2.25 |  |  |  | 3480.3733 | 1965.48 | 0.77913 | 0.26471
4468 | 1361.8464 | 2.271 |  |  |  | 3481.3687 | 1965.92 | 0.77918 | 0.25235
4469 | 1362.1512 | 2.258 |  |  |  | 3482.3585 | 1966.36 | 0.77923 | 0.26
4470 | 1362.456 | 2.278 |  |  |  | 3483.3571 | 1966.8 | 0.77927 | 0.24824
4471 | 1362.7608 | 2.258 |  |  |  | 3484.3469 | 1967.24 | 0.77932 | 0.26
4472 | 1363.0656 | 2.252 |  |  |  | 3485.3341 | 1967.68 | 0.77937 | 0.26353
4473 | 1363.3704 | 2.242 |  |  |  | 3486.3168 | 1968.12 | 0.77941 | 0.26941
4474 | 1363.6752 | 2.278 |  |  |  | 3487.3154 | 1968.56 | 0.77946 | 0.24824
4475 | 1363.98 | 2.302 |  |  |  | 3488.3245 | 1969 | 0.77951 | 0.23412
4476 | 1364.2848 | 2.3 |  |  |  | 3489.3327 | 1969.44 | 0.77956 | 0.23529
4477 | 1364.5896 | 2.312 |  |  |  | 3490.3462 | 1969.88 | 0.77962 | 0.22824
4478 | 1364.8944 | 2.302 |  |  |  | 3491.3552 | 1970.32 | 0.77967 | 0.23412
4479 | 1365.1992 | 2.268 |  |  |  | 3492.3494 | 1970.76 | 0.77972 | 0.25412
4480 | 1365.504 | 2.274 |  |  |  | 3493.3462 | 1971.2 | 0.77976 | 0.25059
4481 | 1365.8088 | 2.262 |  |  |  | 3494.3378 | 1971.64 | 0.77981 | 0.25765
4482 | 1366.1136 | 2.268 |  |  |  | 3495.332 | 1972.08 | 0.77986 | 0.25412
4483 | 1366.4184 | 2.258 |  |  |  | 3496.3218 | 1972.52 | 0.77991 | 0.26
4484 | 1366.7232 | 2.276 |  |  |  | 3497.3194 | 1972.96 | 0.77996 | 0.24941
4485 | 1367.028 | 2.282 |  |  |  | 3498.3198 | 1973.4 | 0.78 | 0.24588
4486 | 1367.3328 | 2.278 |  |  |  | 3499.3183 | 1973.84 | 0.78005 | 0.24824
4487 | 1367.6376 | 2.29 |  |  |  | 3500.3221 | 1974.28 | 0.7801 | 0.24118
4488 | 1367.9424 | 2.268 |  |  |  | 3501.3163 | 1974.72 | 0.78015 | 0.25412
4489 | 1368.2472 | 2.25 |  |  |  | 3502.3026 | 1975.16 | 0.7802 | 0.26471
4490 | 1368.552 | 2.23 |  |  |  | 3503.2801 | 1975.6 | 0.78024 | 0.27647
4491 | 1368.8568 | 2.244 |  |  |  | 3504.2638 | 1976.04 | 0.78029 | 0.26824
4492 | 1369.1616 | 2.23 |  |  |  | 3505.2413 | 1976.48 | 0.78033 | 0.27647
4493 | 1369.4664 | 2.22 |  |  |  | 3506.2144 | 1976.92 | 0.78037 | 0.28235
4494 | 1369.7712 | 2.218 |  |  |  | 3507.1867 | 1977.36 | 0.78042 | 0.28353
4495 | 1370.076 | 2.214 |  |  |  | 3508.1572 | 1977.8 | 0.78046 | 0.28588
4496 | 1370.3808 | 2.222 |  |  |  | 3509.1312 | 1978.24 | 0.7805 | 0.28118
4497 | 1370.6856 | 2.191 |  |  |  | 3510.0916 | 1978.68 | 0.78054 | 0.29941
4498 | 1370.9904 | 2.178 |  |  |  | 3511.0464 | 1979.12 | 0.78058 | 0.30706
4499 | 1371.2952 | 2.203 |  |  |  | 3512.0121 | 1979.56 | 0.78062 | 0.29235
4500 | 1371.6 | 2.23 |  |  |  | 3512.9896 | 1980 | 0.78066 | 0.27647
4501 | 1371.9048 | 2.228 |  |  |  | 3513.9662 | 1980.44 | 0.78071 | 0.27765
4502 | 1372.2096 | 2.182 |  |  |  | 3514.9227 | 1980.88 | 0.78075 | 0.30471
4503 | 1372.5144 | 2.138 |  |  |  | 3515.8599 | 1981.32 | 0.78078 | 0.33059
4504 | 1372.8192 | 2.092 |  |  |  | 3516.7769 | 1981.76 | 0.78081 | 0.35765
4505 | 1373.124 | 2.09 |  |  |  | 3517.6931 | 1982.2 | 0.78084 | 0.35882
4506 | 1373.4288 | 2.102 |  |  |  | 3518.6145 | 1982.64 | 0.78087 | 0.35176
4507 | 1373.7336 | 2.126 |  |  |  | 3519.5464 | 1983.08 | 0.78091 | 0.33765
4508 | 1374.0384 | 2.094 |  |  |  | 3520.4643 | 1983.52 | 0.78094 | 0.35647
4509 | 1374.3432 | 2.114 |  |  |  | 3521.391 | 1983.96 | 0.78097 | 0.34471
4510 | 1374.648 | 2.128 |  |  |  | 3522.3238 | 1984.4 | 0.781 | 0.33647
4511 | 1374.9528 | 2.111 |  |  |  | 3523.2492 | 1984.84 | 0.78104 | 0.34647
4512 | 1375.2576 | 2.15 |  |  |  | 3524.1916 | 1985.28 | 0.78107 | 0.32353
4513 | 1375.5624 | 2.166 |  |  |  | 3525.1411 | 1985.72 | 0.78111 | 0.31412
4514 | 1375.8672 | 2.166 |  |  |  | 3526.0906 | 1986.16 | 0.78115 | 0.31412
4515 | 1376.172 | 2.18 |  |  |  | 3527.0462 | 1986.6 | 0.78118 | 0.30588
4516 | 1376.4768 | 2.178 |  |  |  | 3528.0009 | 1987.04 | 0.78122 | 0.30706
4517 | 1376.7816 | 2.164 |  |  |  | 3528.9495 | 1987.48 | 0.78126 | 0.31529
4518 | 1377.0864 | 2.158 |  |  |  | 3529.8954 | 1987.92 | 0.7813 | 0.31882
4519 | 1377.3912 | 2.154 |  |  |  | 3530.8396 | 1988.36 | 0.78133 | 0.32118
4520 | 1377.696 | 2.188 |  |  |  | 3531.7988 | 1988.8 | 0.78137 | 0.30118
4521 | 1378.0008 | 2.198 |  |  |  | 3532.7622 | 1989.24 | 0.78141 | 0.29529
4522 | 1378.3056 | 2.17 |  |  |  | 3533.7135 | 1989.68 | 0.78145 | 0.31176
4523 | 1378.6104 | 2.178 |  |  |  | 3534.6682 | 1990.12 | 0.78149 | 0.30706
4524 | 1378.9152 | 2.162 |  |  |  | 3535.6159 | 1990.56 | 0.78152 | 0.31647
4525 | 1379.22 | 2.158 |  |  |  | 3536.5619 | 1991 | 0.78156 | 0.31882
4526 | 1379.5248 | 2.15 |  |  |  | 3537.5043 | 1991.44 | 0.7816 | 0.32353
4527 | 1379.8296 | 2.191 |  |  |  | 3538.4647 | 1991.88 | 0.78164 | 0.29941
4528 | 1380.1344 | 2.172 |  |  |  | 3539.4168 | 1992.32 | 0.78167 | 0.31059
4529 | 1380.4392 | 2.148 |  |  |  | 3540.3584 | 1992.76 | 0.78171 | 0.32471
4530 | 1380.744 | 2.148 |  |  |  | 3541.3 | 1993.2 | 0.78174 | 0.32471
4531 | 1381.0488 | 2.146 |  |  |  | 3542.2407 | 1993.64 | 0.78178 | 0.32588
4532 | 1381.3536 | 2.174 |  |  |  | 3543.1937 | 1994.08 | 0.78182 | 0.30941
4533 | 1381.6584 | 2.162 |  |  |  | 3544.1414 | 1994.52 | 0.78185 | 0.31647
4534 | 1381.9632 | 2.21 |  |  |  | 3545.1101 | 1994.96 | 0.78189 | 0.28824
4535 | 1382.268 | 2.142 |  |  |  | 3546.0491 | 1995.4 | 0.78193 | 0.32824
4536 | 1382.5728 | 2.159 |  |  |  | 3546.9955 | 1995.84 | 0.78197 | 0.31824
4537 | 1382.8776 | 2.172 |  |  |  | 3547.9476 | 1996.28 | 0.782 | 0.31059
4538 | 1383.1824 | 2.178 |  |  |  | 3548.9023 | 1996.72 | 0.78204 | 0.30706
4539 | 1383.4872 | 2.19 |  |  |  | 3549.8623 | 1997.16 | 0.78208 | 0.3
4540 | 1383.792 | 2.139 |  |  |  | 3550.7999 | 1997.6 | 0.78211 | 0.33
4541 | 1384.0968 | 2.17 |  |  |  | 3551.7511 | 1998.04 | 0.78215 | 0.31176
4542 | 1384.4016 | 2.162 |  |  |  | 3552.6989 | 1998.48 | 0.78219 | 0.31647
4543 | 1384.7064 | 2.198 |  |  |  | 3553.6624 | 1998.92 | 0.78223 | 0.29529
4544 | 1385.0112 | 2.19 |  |  |  | 3554.6223 | 1999.36 | 0.78227 | 0.3
4545 | 1385.316 | 2.222 |  |  |  | 3555.5964 | 1999.8 | 0.78231 | 0.28118
4546 | 1385.6208 | 2.231 |  |  |  | 3556.5743 | 2000.24 | 0.78235 | 0.27588
4547 | 1385.9256 | 2.23 |  |  |  | 3557.5518 | 2000.68 | 0.7824 | 0.27647
4548 | 1386.2304 | 2.252 |  |  |  | 3558.539 | 2001.12 | 0.78244 | 0.26353
4549 | 1386.5352 | 2.254 |  |  |  | 3559.527 | 2001.56 | 0.78249 | 0.26235
4550 | 1386.84 | 2.238 |  |  |  | 3560.5081 | 2002 | 0.78253 | 0.27176
4551 | 1387.1448 | 2.238 |  |  |  | 3561.4891 | 2002.44 | 0.78257 | 0.27176
4552 | 1387.4496 | 2.22 |  |  |  | 3562.4622 | 2002.88 | 0.78261 | 0.28235
4553 | 1387.7544 | 2.212 |  |  |  | 3563.4319 | 2003.32 | 0.78266 | 0.28706
4554 | 1388.0592 | 2.204 |  |  |  | 3564.398 | 2003.76 | 0.7827 | 0.29176
4555 | 1388.364 | 2.214 |  |  |  | 3565.3685 | 2004.2 | 0.78274 | 0.28588
4556 | 1388.6688 | 2.206 |  |  |  | 3566.3355 | 2004.64 | 0.78278 | 0.29059
4557 | 1388.9736 | 2.226 |  |  |  | 3567.3113 | 2005.08 | 0.78282 | 0.27882
4558 | 1389.2784 | 2.25 |  |  |  | 3568.2976 | 2005.52 | 0.78286 | 0.26471
4559 | 1389.5832 | 2.212 |  |  |  | 3569.2672 | 2005.96 | 0.78291 | 0.28706
4560 | 1389.888 | 2.195 |  |  |  | 3570.2294 | 2006.4 | 0.78295 | 0.29706
4561 | 1390.1928 | 2.234 |  |  |  | 3571.2086 | 2006.84 | 0.78299 | 0.27412
4562 | 1390.4976 | 2.246 |  |  |  | 3572.1932 | 2007.28 | 0.78303 | 0.26706
4563 | 1390.8024 | 2.218 |  |  |  | 3573.1654 | 2007.72 | 0.78307 | 0.28353
4564 | 1391.1072 | 2.25 |  |  |  | 3574.1517 | 2008.16 | 0.78312 | 0.26471
4565 | 1391.412 | 2.312 |  |  |  | 3575.1652 | 2008.6 | 0.78317 | 0.22824
4566 | 1391.7168 | 2.308 |  |  |  | 3576.1769 | 2009.04 | 0.78322 | 0.23059
4567 | 1392.0216 | 2.27 |  |  |  | 3577.172 | 2009.48 | 0.78327 | 0.25294
4568 | 1392.3264 | 2.228 |  |  |  | 3578.1486 | 2009.92 | 0.78331 | 0.27765
4569 | 1392.6312 | 2.236 |  |  |  | 3579.1287 | 2010.36 | 0.78335 | 0.27294
4570 | 1392.936 | 2.283 |  |  |  | 3580.1295 | 2010.8 | 0.7834 | 0.24529
4571 | 1393.2408 | 2.278 |  |  |  | 3581.1281 | 2011.24 | 0.78345 | 0.24824
4572 | 1393.5456 | 2.276 |  |  |  | 3582.1257 | 2011.68 | 0.78349 | 0.24941
4573 | 1393.8504 | 2.292 |  |  |  | 3583.1304 | 2012.12 | 0.78354 | 0.24
4574 | 1394.1552 | 2.214 |  |  |  | 3584.101 | 2012.56 | 0.78358 | 0.28588
4575 | 1394.46 | 2.192 |  |  |  | 3585.0618 | 2013 | 0.78362 | 0.29882
4576 | 1394.7648 | 2.195 |  |  |  | 3586.024 | 2013.44 | 0.78366 | 0.29706
4577 | 1395.0696 | 2.166 |  |  |  | 3586.9735 | 2013.88 | 0.7837 | 0.31412
4578 | 1395.3744 | 2.198 |  |  |  | 3587.937 | 2014.32 | 0.78373 | 0.29529
4579 | 1395.6792 | 2.202 |  |  |  | 3588.9022 | 2014.76 | 0.78377 | 0.29294
4580 | 1395.984 | 2.191 |  |  |  | 3589.8626 | 2015.2 | 0.78381 | 0.29941
4581 | 1396.2888 | 2.172 |  |  |  | 3590.8147 | 2015.64 | 0.78385 | 0.31059
4582 | 1396.5936 | 2.19 |  |  |  | 3591.7747 | 2016.08 | 0.78389 | 0.3
4583 | 1396.8984 | 2.204 |  |  |  | 3592.7408 | 2016.52 | 0.78393 | 0.29176
4584 | 1397.2032 | 2.214 |  |  |  | 3593.7113 | 2016.96 | 0.78397 | 0.28588
4585 | 1397.508 | 2.22 |  |  |  | 3594.6845 | 2017.4 | 0.78401 | 0.28235
4586 | 1397.8128 | 2.22 |  |  |  | 3595.6576 | 2017.84 | 0.78405 | 0.28235
4587 | 1398.1176 | 2.188 |  |  |  | 3596.6167 | 2018.28 | 0.78409 | 0.30118
4588 | 1398.4224 | 2.204 |  |  |  | 3597.5829 | 2018.72 | 0.78413 | 0.29176
4589 | 1398.7272 | 2.2 |  |  |  | 3598.5472 | 2019.16 | 0.78417 | 0.29412
4590 | 1399.032 | 2.19 |  |  |  | 3599.5072 | 2019.6 | 0.78421 | 0.3
4591 | 1399.3368 | 2.188 |  |  |  | 3600.4663 | 2020.04 | 0.78424 | 0.30118
4592 | 1399.6416 | 2.202 |  |  |  | 3601.4316 | 2020.48 | 0.78428 | 0.29294
4593 | 1399.9464 | 2.178 |  |  |  | 3602.3863 | 2020.92 | 0.78432 | 0.30706
4594 | 1400.2512 | 2.172 |  |  |  | 3603.3384 | 2021.36 | 0.78436 | 0.31059
4595 | 1400.556 | 2.172 |  |  |  | 3604.2905 | 2021.8 | 0.78439 | 0.31059
4596 | 1400.8608 | 2.17 |  |  |  | 3605.2417 | 2022.24 | 0.78443 | 0.31176
4597 | 1401.1656 | 2.152 |  |  |  | 3606.185 | 2022.68 | 0.78446 | 0.32235
4598 | 1401.4704 | 2.204 |  |  |  | 3607.1512 | 2023.12 | 0.7845 | 0.29176
4599 | 1401.7752 | 2.188 |  |  |  | 3608.1103 | 2023.56 | 0.78454 | 0.30118
4600 | 1402.08 | 2.156 |  |  |  | 3609.0554 | 2024 | 0.78458 | 0.32
4601 | 1402.3848 | 2.158 |  |  |  | 3610.0013 | 2024.44 | 0.78461 | 0.31882
4602 | 1402.6896 | 2.15 |  |  |  | 3610.9438 | 2024.88 | 0.78465 | 0.32353
4603 | 1402.9944 | 2.17 |  |  |  | 3611.895 | 2025.32 | 0.78468 | 0.31176
4604 | 1403.2992 | 2.186 |  |  |  | 3612.8532 | 2025.76 | 0.78472 | 0.30235
4605 | 1403.604 | 2.152 |  |  |  | 3613.7966 | 2026.2 | 0.78475 | 0.32235
4606 | 1403.9088 | 2.17 |  |  |  | 3614.7478 | 2026.64 | 0.78479 | 0.31176
4607 | 1404.2136 | 2.15 |  |  |  | 3615.6902 | 2027.08 | 0.78483 | 0.32353
4608 | 1404.5184 | 2.156 |  |  |  | 3616.6353 | 2027.52 | 0.78486 | 0.32
4609 | 1404.8232 | 2.146 |  |  |  | 3617.576 | 2027.96 | 0.78489 | 0.32588
4610 | 1405.128 | 2.174 |  |  |  | 3618.529 | 2028.4 | 0.78493 | 0.30941
4611 | 1405.4328 | 2.162 |  |  |  | 3619.4767 | 2028.84 | 0.78497 | 0.31647
4612 | 1405.7376 | 2.156 |  |  |  | 3620.4218 | 2029.28 | 0.785 | 0.32
4613 | 1406.0424 | 2.17 |  |  |  | 3621.373 | 2029.72 | 0.78504 | 0.31176
4614 | 1406.3472 | 2.158 |  |  |  | 3622.319 | 2030.16 | 0.78507 | 0.31882
4615 | 1406.652 | 2.17 |  |  |  | 3623.2702 | 2030.6 | 0.78511 | 0.31176
4616 | 1406.9568 | 2.192 |  |  |  | 3624.231 | 2031.04 | 0.78515 | 0.29882
4617 | 1407.2616 | 2.178 |  |  |  | 3625.1858 | 2031.48 | 0.78518 | 0.30706
4618 | 1407.5664 | 2.182 |  |  |  | 3626.1423 | 2031.92 | 0.78522 | 0.30471
4619 | 1407.8712 | 2.166 |  |  |  | 3627.0917 | 2032.36 | 0.78525 | 0.31412
4620 | 1408.176 | 2.167 |  |  |  | 3628.0416 | 2032.8 | 0.78529 | 0.31353
4621 | 1408.4808 | 2.17 |  |  |  | 3628.9928 | 2033.24 | 0.78533 | 0.31176
4622 | 1408.7856 | 2.188 |  |  |  | 3629.952 | 2033.68 | 0.78536 | 0.30118
4623 | 1409.0904 | 2.172 |  |  |  | 3630.9041 | 2034.12 | 0.7854 | 0.31059
4624 | 1409.3952 | 2.178 |  |  |  | 3631.8588 | 2034.56 | 0.78544 | 0.30706
4625 | 1409.7 | 2.148 |  |  |  | 3632.8004 | 2035 | 0.78547 | 0.32471
4626 | 1410.0048 | 2.156 |  |  |  | 3633.7454 | 2035.44 | 0.7855 | 0.32
4627 | 1410.3096 | 2.122 |  |  |  | 3634.6756 | 2035.88 | 0.78554 | 0.34
4628 | 1410.6144 | 2.126 |  |  |  | 3635.6076 | 2036.32 | 0.78557 | 0.33765
4629 | 1410.9192 | 2.136 |  |  |  | 3636.5439 | 2036.76 | 0.7856 | 0.33176
4630 | 1411.224 | 2.126 |  |  |  | 3637.4758 | 2037.2 | 0.78563 | 0.33765
4631 | 1411.5288 | 2.118 |  |  |  | 3638.4042 | 2037.64 | 0.78566 | 0.34235
4632 | 1411.8336 | 2.146 |  |  |  | 3639.3449 | 2038.08 | 0.7857 | 0.32588
4633 | 1412.1384 | 2.126 |  |  |  | 3640.2769 | 2038.52 | 0.78573 | 0.33765
4634 | 1412.4432 | 2.138 |  |  |  | 3641.2141 | 2038.96 | 0.78576 | 0.33059
4635 | 1412.748 | 2.119 |  |  |  | 3642.1429 | 2039.4 | 0.78579 | 0.34176
4636 | 1413.0528 | 2.136 |  |  |  | 3643.0792 | 2039.84 | 0.78582 | 0.33176
4637 | 1413.3576 | 2.111 |  |  |  | 3644.0046 | 2040.28 | 0.78585 | 0.34647
4638 | 1413.6624 | 2.098 |  |  |  | 3644.9242 | 2040.72 | 0.78588 | 0.35412
4639 | 1413.9672 | 2.102 |  |  |  | 3645.8457 | 2041.16 | 0.78591 | 0.35176
4640 | 1414.272 | 2.098 |  |  |  | 3646.7653 | 2041.6 | 0.78594 | 0.35412
4641 | 1414.5768 | 2.132 |  |  |  | 3647.6999 | 2042.04 | 0.78597 | 0.33412
4642 | 1414.8816 | 2.122 |  |  |  | 3648.6301 | 2042.48 | 0.786 | 0.34
4643 | 1415.1864 | 2.11 |  |  |  | 3649.555 | 2042.92 | 0.78603 | 0.34706
4644 | 1415.4912 | 2.13 |  |  |  | 3650.4887 | 2043.36 | 0.78607 | 0.33529
4645 | 1415.796 | 2.126 |  |  |  | 3651.4206 | 2043.8 | 0.7861 | 0.33765
4646 | 1416.1008 | 2.13 |  |  |  | 3652.3543 | 2044.24 | 0.78613 | 0.33529
4647 | 1416.4056 | 2.106 |  |  |  | 3653.2775 | 2044.68 | 0.78616 | 0.34941
4648 | 1416.7104 | 2.136 |  |  |  | 3654.2138 | 2045.12 | 0.78619 | 0.33176
4649 | 1417.0152 | 2.156 |  |  |  | 3655.1589 | 2045.56 | 0.78622 | 0.32
4650 | 1417.32 | 2.122 |  |  |  | 3656.089 | 2046 | 0.78626 | 0.34
4651 | 1417.6248 | 2.11 |  |  |  | 3657.014 | 2046.44 | 0.78629 | 0.34706
4652 | 1417.9296 | 2.154 |  |  |  | 3657.9582 | 2046.88 | 0.78632 | 0.32118
4653 | 1418.2344 | 2.178 |  |  |  | 3658.9129 | 2047.32 | 0.78636 | 0.30706
4654 | 1418.5392 | 2.152 |  |  |  | 3659.8562 | 2047.76 | 0.78639 | 0.32235
4655 | 1418.844 | 2.114 |  |  |  | 3660.7829 | 2048.2 | 0.78642 | 0.34471
4656 | 1419.1488 | 2.106 |  |  |  | 3661.7061 | 2048.64 | 0.78645 | 0.34941
4657 | 1419.4536 | 2.164 |  |  |  | 3662.6546 | 2049.08 | 0.78648 | 0.31529
4658 | 1419.7584 | 2.128 |  |  |  | 3663.5875 | 2049.52 | 0.78652 | 0.33647
4659 | 1420.0632 | 2.128 |  |  |  | 3664.5203 | 2049.96 | 0.78655 | 0.33647
4660 | 1420.368 | 2.134 |  |  |  | 3665.4557 | 2050.4 | 0.78658 | 0.33294
4661 | 1420.6728 | 2.114 |  |  |  | 3666.3824 | 2050.84 | 0.78661 | 0.34471
4662 | 1420.9776 | 2.082 |  |  |  | 3667.295 | 2051.28 | 0.78664 | 0.36353
4663 | 1421.2824 | 2.094 |  |  |  | 3668.2129 | 2051.72 | 0.78666 | 0.35647
4664 | 1421.5872 | 2.104 |  |  |  | 3669.1352 | 2052.16 | 0.78669 | 0.35059
4665 | 1421.892 | 2.086 |  |  |  | 3670.0496 | 2052.6 | 0.78672 | 0.36118
4666 | 1422.1968 | 2.118 |  |  |  | 3670.978 | 2053.04 | 0.78675 | 0.34235
4667 | 1422.5016 | 2.118 |  |  |  | 3671.9065 | 2053.48 | 0.78678 | 0.34235
4668 | 1422.8064 | 2.108 |  |  |  | 3672.8305 | 2053.92 | 0.78681 | 0.34824
4669 | 1423.1112 | 2.106 |  |  |  | 3673.7537 | 2054.36 | 0.78684 | 0.34941
4670 | 1423.416 | 2.098 |  |  |  | 3674.6733 | 2054.8 | 0.78687 | 0.35412
4671 | 1423.7208 | 2.106 |  |  |  | 3675.5965 | 2055.24 | 0.7869 | 0.34941
4672 | 1424.0256 | 2.164 |  |  |  | 3676.5451 | 2055.68 | 0.78693 | 0.31529
4673 | 1424.3304 | 2.158 |  |  |  | 3677.491 | 2056.12 | 0.78697 | 0.31882
4674 | 1424.6352 | 2.142 |  |  |  | 3678.43 | 2056.56 | 0.787 | 0.32824
4675 | 1424.94 | 2.126 |  |  |  | 3679.3619 | 2057 | 0.78703 | 0.33765
4676 | 1425.2448 | 2.124 |  |  |  | 3680.293 | 2057.44 | 0.78706 | 0.33882
4677 | 1425.5496 | 2.102 |  |  |  | 3681.2144 | 2057.88 | 0.78709 | 0.35176
4678 | 1425.8544 | 2.102 |  |  |  | 3682.1358 | 2058.32 | 0.78712 | 0.35176
4679 | 1426.1592 | 2.126 |  |  |  | 3683.0677 | 2058.76 | 0.78715 | 0.33765
4680 | 1426.464 | 2.142 |  |  |  | 3684.0067 | 2059.2 | 0.78718 | 0.32824
4681 | 1426.7688 | 2.126 |  |  |  | 3684.9386 | 2059.64 | 0.78721 | 0.33765
4682 | 1427.0736 | 2.146 |  |  |  | 3685.8793 | 2060.08 | 0.78724 | 0.32588
4683 | 1427.3784 | 2.13 |  |  |  | 3686.813 | 2060.52 | 0.78728 | 0.33529
4684 | 1427.6832 | 2.12 |  |  |  | 3687.7423 | 2060.96 | 0.78731 | 0.34118
4685 | 1427.988 | 2.158 |  |  |  | 3688.6883 | 2061.4 | 0.78734 | 0.31882
4686 | 1428.2928 | 2.134 |  |  |  | 3689.6237 | 2061.84 | 0.78737 | 0.33294
4687 | 1428.5976 | 2.124 |  |  |  | 3690.5548 | 2062.28 | 0.7874 | 0.33882
4688 | 1428.9024 | 2.108 |  |  |  | 3691.4788 | 2062.72 | 0.78743 | 0.34824
4689 | 1429.2072 | 2.118 |  |  |  | 3692.4072 | 2063.16 | 0.78746 | 0.34235
4690 | 1429.512 | 2.08 |  |  |  | 3693.319 | 2063.6 | 0.78749 | 0.36471
4691 | 1429.8168 | 2.094 |  |  |  | 3694.2369 | 2064.04 | 0.78752 | 0.35647
4692 | 1430.1216 | 2.07 |  |  |  | 3695.1443 | 2064.48 | 0.78754 | 0.37059
4693 | 1430.4264 | 2.098 |  |  |  | 3696.0639 | 2064.92 | 0.78757 | 0.35412
4694 | 1430.7312 | 2.104 |  |  |  | 3696.9862 | 2065.36 | 0.7876 | 0.35059
4695 | 1431.036 | 2.114 |  |  |  | 3697.9129 | 2065.8 | 0.78763 | 0.34471
4696 | 1431.3408 | 2.11 |  |  |  | 3698.8378 | 2066.24 | 0.78766 | 0.34706
4697 | 1431.6456 | 2.13 |  |  |  | 3699.7715 | 2066.68 | 0.78769 | 0.33529
4698 | 1431.9504 | 2.09 |  |  |  | 3700.6877 | 2067.12 | 0.78772 | 0.35882
4699 | 1432.2552 | 2.114 |  |  |  | 3701.6143 | 2067.56 | 0.78775 | 0.34471
4700 | 1432.56 | 2.114 |  |  |  | 3702.541 | 2068 | 0.78777 | 0.34471
4701 | 1432.8648 | 2.138 |  |  |  | 3703.4782 | 2068.44 | 0.78781 | 0.33059
4702 | 1433.1696 | 2.163 |  |  |  | 3704.4264 | 2068.88 | 0.78784 | 0.31588
4703 | 1433.4744 | 2.148 |  |  |  | 3705.3679 | 2069.32 | 0.78787 | 0.32471
4704 | 1433.7792 | 2.17 |  |  |  | 3706.3192 | 2069.76 | 0.78791 | 0.31176
4705 | 1434.084 | 2.138 |  |  |  | 3707.2563 | 2070.2 | 0.78794 | 0.33059
4706 | 1434.3888 | 2.13 |  |  |  | 3708.19 | 2070.64 | 0.78797 | 0.33529
4707 | 1434.6936 | 2.119 |  |  |  | 3709.1189 | 2071.08 | 0.788 | 0.34176
4708 | 1434.9984 | 2.151 |  |  |  | 3710.0618 | 2071.52 | 0.78803 | 0.32294
4709 | 1435.3032 | 2.152 |  |  |  | 3711.0051 | 2071.96 | 0.78807 | 0.32235
4710 | 1435.608 | 2.146 |  |  |  | 3711.9458 | 2072.4 | 0.7881 | 0.32588
4711 | 1435.9128 | 2.151 |  |  |  | 3712.8887 | 2072.84 | 0.78813 | 0.32294
4712 | 1436.2176 | 2.132 |  |  |  | 3713.8233 | 2073.28 | 0.78816 | 0.33412
4713 | 1436.5224 | 2.124 |  |  |  | 3714.7543 | 2073.72 | 0.78819 | 0.33882
4714 | 1436.8272 | 2.126 |  |  |  | 3715.6863 | 2074.16 | 0.78822 | 0.33765
4715 | 1437.132 | 2.123 |  |  |  | 3716.6169 | 2074.6 | 0.78825 | 0.33941
4716 | 1437.4368 | 2.142 |  |  |  | 3717.5558 | 2075.04 | 0.78829 | 0.32824
4717 | 1437.7416 | 2.114 |  |  |  | 3718.4825 | 2075.48 | 0.78832 | 0.34471
4718 | 1438.0464 | 2.09 |  |  |  | 3719.3986 | 2075.92 | 0.78834 | 0.35882
4719 | 1438.3512 | 2.122 |  |  |  | 3720.3288 | 2076.36 | 0.78837 | 0.34
4720 | 1438.656 | 2.102 |  |  |  | 3721.2502 | 2076.8 | 0.7884 | 0.35176
4721 | 1438.9608 | 2.114 |  |  |  | 3722.1769 | 2077.24 | 0.78843 | 0.34471
4722 | 1439.2656 | 2.146 |  |  |  | 3723.1176 | 2077.68 | 0.78846 | 0.32588
4723 | 1439.5704 | 2.111 |  |  |  | 3724.043 | 2078.12 | 0.78849 | 0.34647
4724 | 1439.8752 | 2.111 |  |  |  | 3724.9683 | 2078.56 | 0.78852 | 0.34647
4725 | 1440.18 | 2.142 |  |  |  | 3725.9073 | 2079 | 0.78855 | 0.32824
4726 | 1440.4848 | 2.15 |  |  |  | 3726.8497 | 2079.44 | 0.78858 | 0.32353
4727 | 1440.7896 | 2.114 |  |  |  | 3727.7764 | 2079.88 | 0.78861 | 0.34471
4728 | 1441.0944 | 2.13 |  |  |  | 3728.7101 | 2080.32 | 0.78864 | 0.33529
4729 | 1441.3992 | 2.138 |  |  |  | 3729.6473 | 2080.76 | 0.78868 | 0.33059
4730 | 1441.704 | 2.148 |  |  |  | 3730.5889 | 2081.2 | 0.78871 | 0.32471
4731 | 1442.0088 | 2.126 |  |  |  | 3731.5208 | 2081.64 | 0.78874 | 0.33765
4732 | 1442.3136 | 2.132 |  |  |  | 3732.4553 | 2082.08 | 0.78877 | 0.33412
4733 | 1442.6184 | 2.102 |  |  |  | 3733.3768 | 2082.52 | 0.7888 | 0.35176
4734 | 1442.9232 | 2.106 |  |  |  | 3734.2999 | 2082.96 | 0.78883 | 0.34941
4735 | 1443.228 | 2.106 |  |  |  | 3735.2231 | 2083.4 | 0.78885 | 0.34941
4736 | 1443.5328 | 2.106 |  |  |  | 3736.1463 | 2083.84 | 0.78888 | 0.34941
4737 | 1443.8376 | 2.114 |  |  |  | 3737.0729 | 2084.28 | 0.78891 | 0.34471
4738 | 1444.1424 | 2.124 |  |  |  | 3738.004 | 2084.72 | 0.78894 | 0.33882
4739 | 1444.4472 | 2.126 |  |  |  | 3738.9359 | 2085.16 | 0.78897 | 0.33765
4740 | 1444.752 | 2.13 |  |  |  | 3739.8696 | 2085.6 | 0.789 | 0.33529
4741 | 1445.0568 | 2.123 |  |  |  | 3740.8002 | 2086.04 | 0.78903 | 0.33941
4742 | 1445.3616 | 2.1 |  |  |  | 3741.7208 | 2086.48 | 0.78906 | 0.35294
4743 | 1445.6664 | 2.086 |  |  |  | 3742.6352 | 2086.92 | 0.78909 | 0.36118
4744 | 1445.9712 | 2.1 |  |  |  | 3743.5557 | 2087.36 | 0.78911 | 0.35294
4745 | 1446.276 | 2.092 |  |  |  | 3744.4727 | 2087.8 | 0.78914 | 0.35765
4746 | 1446.5808 | 2.088 |  |  |  | 3745.388 | 2088.24 | 0.78917 | 0.36
4747 | 1446.8856 | 2.111 |  |  |  | 3746.3134 | 2088.68 | 0.7892 | 0.34647
4748 | 1447.1904 | 2.119 |  |  |  | 3747.2422 | 2089.12 | 0.78923 | 0.34176
4749 | 1447.4952 | 2.114 |  |  |  | 3748.1689 | 2089.56 | 0.78925 | 0.34471
4750 | 1447.8 | 2.09 |  |  |  | 3749.085 | 2090 | 0.78928 | 0.35882
4751 | 1448.1048 | 2.098 |  |  |  | 3750.0047 | 2090.44 | 0.78931 | 0.35412
4752 | 1448.4096 | 2.094 |  |  |  | 3750.9226 | 2090.88 | 0.78934 | 0.35647
4753 | 1448.7144 | 2.114 |  |  |  | 3751.8493 | 2091.32 | 0.78936 | 0.34471
4754 | 1449.0192 | 2.104 |  |  |  | 3752.7716 | 2091.76 | 0.78939 | 0.35059
4755 | 1449.324 | 2.074 |  |  |  | 3753.6807 | 2092.2 | 0.78942 | 0.36824
4756 | 1449.6288 | 2.086 |  |  |  | 3754.5951 | 2092.64 | 0.78944 | 0.36118
4757 | 1449.9336 | 2.08 |  |  |  | 3755.5069 | 2093.08 | 0.78947 | 0.36471
4758 | 1450.2384 | 2.104 |  |  |  | 3756.4292 | 2093.52 | 0.7895 | 0.35059
4759 | 1450.5432 | 2.14 |  |  |  | 3757.3672 | 2093.96 | 0.78953 | 0.32941
4760 | 1450.848 | 2.154 |  |  |  | 3758.3114 | 2094.4 | 0.78956 | 0.32118
4761 | 1451.1528 | 2.164 |  |  |  | 3759.26 | 2094.84 | 0.78959 | 0.31529
4762 | 1451.4576 | 2.162 |  |  |  | 3760.2077 | 2095.28 | 0.78963 | 0.31647
4763 | 1451.7624 | 2.136 |  |  |  | 3761.1441 | 2095.72 | 0.78966 | 0.33176
4764 | 1452.0672 | 2.138 |  |  |  | 3762.0813 | 2096.16 | 0.78969 | 0.33059
4765 | 1452.372 | 2.134 |  |  |  | 3763.0167 | 2096.6 | 0.78972 | 0.33294
4766 | 1452.6768 | 2.094 |  |  |  | 3763.9346 | 2097.04 | 0.78975 | 0.35647
4767 | 1452.9816 | 2.122 |  |  |  | 3764.8648 | 2097.48 | 0.78978 | 0.34
4768 | 1453.2864 | 2.159 |  |  |  | 3765.8112 | 2097.92 | 0.78981 | 0.31824
4769 | 1453.5912 | 2.192 |  |  |  | 3766.772 | 2098.36 | 0.78985 | 0.29882
4770 | 1453.896 | 2.207 |  |  |  | 3767.7395 | 2098.8 | 0.78988 | 0.29
4771 | 1454.2008 | 2.183 |  |  |  | 3768.6964 | 2099.24 | 0.78992 | 0.30412
4772 | 1454.5056 | 2.156 |  |  |  | 3769.6415 | 2099.68 | 0.78995 | 0.32
4773 | 1454.8104 | 2.158 |  |  |  | 3770.5874 | 2100.12 | 0.78998 | 0.31882
4774 | 1455.1152 | 2.164 |  |  |  | 3771.536 | 2100.56 | 0.79002 | 0.31529
4775 | 1455.42 | 2.17 |  |  |  | 3772.4873 | 2101 | 0.79005 | 0.31176
4776 | 1455.7248 | 2.162 |  |  |  | 3773.435 | 2101.44 | 0.79008 | 0.31647
4777 | 1456.0296 | 2.127 |  |  |  | 3774.3673 | 2101.88 | 0.79011 | 0.33706
4778 | 1456.3344 | 2.106 |  |  |  | 3775.2905 | 2102.32 | 0.79014 | 0.34941
4779 | 1456.6392 | 2.103 |  |  |  | 3776.2124 | 2102.76 | 0.79017 | 0.35118
4780 | 1456.944 | 2.114 |  |  |  | 3777.139 | 2103.2 | 0.7902 | 0.34471
4781 | 1457.2488 | 2.126 |  |  |  | 3778.071 | 2103.64 | 0.79023 | 0.33765
4782 | 1457.5536 | 2.132 |  |  |  | 3779.0055 | 2104.08 | 0.79026 | 0.33412
4783 | 1457.8584 | 2.156 |  |  |  | 3779.9506 | 2104.52 | 0.79029 | 0.32
4784 | 1458.1632 | 2.156 |  |  |  | 3780.8957 | 2104.96 | 0.79032 | 0.32
4785 | 1458.468 | 2.132 |  |  |  | 3781.8302 | 2105.4 | 0.79035 | 0.33412
4786 | 1458.7728 | 2.14 |  |  |  | 3782.7683 | 2105.84 | 0.79038 | 0.32941
4787 | 1459.0776 | 2.164 |  |  |  | 3783.7169 | 2106.28 | 0.79042 | 0.31529
4788 | 1459.3824 | 2.172 |  |  |  | 3784.669 | 2106.72 | 0.79045 | 0.31059
4789 | 1459.6872 | 2.159 |  |  |  | 3785.6154 | 2107.16 | 0.79048 | 0.31824
4790 | 1459.992 | 2.146 |  |  |  | 3786.5561 | 2107.6 | 0.79051 | 0.32588
4791 | 1460.2968 | 2.146 |  |  |  | 3787.4968 | 2108.04 | 0.79054 | 0.32588
4792 | 1460.6016 | 2.14 |  |  |  | 3788.4349 | 2108.48 | 0.79057 | 0.32941
4793 | 1460.9064 | 2.12 |  |  |  | 3789.3642 | 2108.92 | 0.7906 | 0.34118
4794 | 1461.2112 | 2.132 |  |  |  | 3790.2987 | 2109.36 | 0.79063 | 0.33412
4795 | 1461.516 | 2.148 |  |  |  | 3791.2403 | 2109.8 | 0.79067 | 0.32471
4796 | 1461.8208 | 2.148 |  |  |  | 3792.1819 | 2110.24 | 0.7907 | 0.32471
4797 | 1462.1256 | 2.146 |  |  |  | 3793.1226 | 2110.68 | 0.79073 | 0.32588
4798 | 1462.4304 | 2.148 |  |  |  | 3794.0642 | 2111.12 | 0.79076 | 0.32471
4799 | 1462.7352 | 2.159 |  |  |  | 3795.0106 | 2111.56 | 0.79079 | 0.31824
4800 | 1463.04 | 2.178 |  |  |  | 3795.9653 | 2112 | 0.79083 | 0.30706
4801 | 1463.3448 | 2.146 |  |  |  | 3796.906 | 2112.44 | 0.79086 | 0.32588
4802 | 1463.6496 | 2.142 |  |  |  | 3797.8449 | 2112.88 | 0.79089 | 0.32824
4803 | 1463.9544 | 2.13 |  |  |  | 3798.7786 | 2113.32 | 0.79092 | 0.33529
4804 | 1464.2592 | 2.14 |  |  |  | 3799.7167 | 2113.76 | 0.79095 | 0.32941
4805 | 1464.564 | 2.146 |  |  |  | 3800.6574 | 2114.2 | 0.79098 | 0.32588
4806 | 1464.8688 | 2.158 |  |  |  | 3801.6034 | 2114.64 | 0.79101 | 0.31882
4807 | 1465.1736 | 2.162 |  |  |  | 3802.5511 | 2115.08 | 0.79104 | 0.31647
4808 | 1465.4784 | 2.182 |  |  |  | 3803.5075 | 2115.52 | 0.79108 | 0.30471
4809 | 1465.7832 | 2.212 |  |  |  | 3804.4772 | 2115.96 | 0.79112 | 0.28706
4810 | 1466.088 | 2.188 |  |  |  | 3805.4363 | 2116.4 | 0.79115 | 0.30118
4811 | 1466.3928 | 2.188 |  |  |  | 3806.3954 | 2116.84 | 0.79119 | 0.30118
4812 | 1466.6976 | 2.188 |  |  |  | 3807.3545 | 2117.28 | 0.79122 | 0.30118
4813 | 1467.0024 | 2.224 |  |  |  | 3808.3294 | 2117.72 | 0.79126 | 0.28
4814 | 1467.3072 | 2.196 |  |  |  | 3809.292 | 2118.16 | 0.79129 | 0.29647
4815 | 1467.612 | 2.222 |  |  |  | 3810.266 | 2118.6 | 0.79133 | 0.28118
4816 | 1467.9168 | 2.23 |  |  |  | 3811.2436 | 2119.04 | 0.79137 | 0.27647
4817 | 1468.2216 | 2.218 |  |  |  | 3812.2158 | 2119.48 | 0.79141 | 0.28353
4818 | 1468.5264 | 2.202 |  |  |  | 3813.1811 | 2119.92 | 0.79144 | 0.29294
4819 | 1468.8312 | 2.207 |  |  |  | 3814.1485 | 2120.36 | 0.79148 | 0.29
4820 | 1469.136 | 2.19 |  |  |  | 3815.1085 | 2120.8 | 0.79152 | 0.3
4821 | 1469.4408 | 2.13 |  |  |  | 3816.0422 | 2121.24 | 0.79155 | 0.33529
4822 | 1469.7456 | 2.116 |  |  |  | 3816.9697 | 2121.68 | 0.79157 | 0.34353
4823 | 1470.0504 | 2.11 |  |  |  | 3817.8946 | 2122.12 | 0.7916 | 0.34706
4824 | 1470.3552 | 2.134 |  |  |  | 3818.8301 | 2122.56 | 0.79163 | 0.33294
4825 | 1470.66 | 2.128 |  |  |  | 3819.7629 | 2123 | 0.79166 | 0.33647
4826 | 1470.9648 | 2.118 |  |  |  | 3820.6913 | 2123.44 | 0.79169 | 0.34235
4827 | 1471.2696 | 2.122 |  |  |  | 3821.6215 | 2123.88 | 0.79172 | 0.34
4828 | 1471.5744 | 2.124 |  |  |  | 3822.5526 | 2124.32 | 0.79175 | 0.33882
4829 | 1471.8792 | 2.156 |  |  |  | 3823.4976 | 2124.76 | 0.79178 | 0.32
4830 | 1472.184 | 2.11 |  |  |  | 3824.4226 | 2125.2 | 0.79181 | 0.34706
4831 | 1472.4888 | 2.14 |  |  |  | 3825.3606 | 2125.64 | 0.79184 | 0.32941
4832 | 1472.7936 | 2.186 |  |  |  | 3826.3189 | 2126.08 | 0.79187 | 0.30235
4833 | 1473.0984 | 2.18 |  |  |  | 3827.2745 | 2126.52 | 0.7919 | 0.30588
4834 | 1473.4032 | 2.178 |  |  |  | 3828.2292 | 2126.96 | 0.79194 | 0.30706
4835 | 1473.708 | 2.162 |  |  |  | 3829.1769 | 2127.4 | 0.79197 | 0.31647
4836 | 1474.0128 | 2.172 |  |  |  | 3830.129 | 2127.84 | 0.792 | 0.31059
4837 | 1474.3176 | 2.218 |  |  |  | 3831.1013 | 2128.28 | 0.79204 | 0.28353
4838 | 1474.6224 | 2.223 |  |  |  | 3832.0757 | 2128.72 | 0.79208 | 0.28059
4839 | 1474.9272 | 2.258 |  |  |  | 3833.0655 | 2129.16 | 0.79212 | 0.26
4840 | 1475.232 | 2.298 |  |  |  | 3834.0728 | 2129.6 | 0.79216 | 0.23647
4841 | 1475.5368 | 2.348 |  |  |  | 3835.1021 | 2130.04 | 0.79221 | 0.20706
4842 | 1475.8416 | 2.279 |  |  |  | 3836.1011 | 2130.48 | 0.79226 | 0.24765
4843 | 1476.1464 | 2.226 |  |  |  | 3837.0768 | 2130.92 | 0.79229 | 0.27882
4844 | 1476.4512 | 2.138 |  |  |  | 3838.014 | 2131.36 | 0.79232 | 0.33059
4845 | 1476.756 | 2.142 |  |  |  | 3838.953 | 2131.8 | 0.79235 | 0.32824
4846 | 1477.0608 | 2.116 |  |  |  | 3839.8805 | 2132.24 | 0.79238 | 0.34353
4847 | 1477.3656 | 2.134 |  |  |  | 3840.816 | 2132.68 | 0.79241 | 0.33294
4848 | 1477.6704 | 2.156 |  |  |  | 3841.7611 | 2133.12 | 0.79244 | 0.32
4849 | 1477.9752 | 2.188 |  |  |  | 3842.7202 | 2133.56 | 0.79248 | 0.30118
4850 | 1478.28 | 2.234 |  |  |  | 3843.6994 | 2134 | 0.79252 | 0.27412
4851 | 1478.5848 | 2.242 |  |  |  | 3844.6822 | 2134.44 | 0.79255 | 0.26941
4852 | 1478.8896 | 2.267 |  |  |  | 3845.676 | 2134.88 | 0.7926 | 0.25471
4853 | 1479.1944 | 2.292 |  |  |  | 3846.6807 | 2135.32 | 0.79264 | 0.24
4854 | 1479.4992 | 2.244 |  |  |  | 3847.6643 | 2135.76 | 0.79268 | 0.26824
4855 | 1479.804 | 2.226 |  |  |  | 3848.6401 | 2136.2 | 0.79272 | 0.27882
4856 | 1480.1088 | 2.202 |  |  |  | 3849.6053 | 2136.64 | 0.79275 | 0.29294
4857 | 1480.4136 | 2.182 |  |  |  | 3850.5618 | 2137.08 | 0.79279 | 0.30471
4858 | 1480.7184 | 2.188 |  |  |  | 3851.5209 | 2137.52 | 0.79282 | 0.30118
4859 | 1481.0232 | 2.203 |  |  |  | 3852.4866 | 2137.96 | 0.79286 | 0.29235
4860 | 1481.328 | 2.182 |  |  |  | 3853.4431 | 2138.4 | 0.79289 | 0.30471
4861 | 1481.6328 | 2.206 |  |  |  | 3854.4101 | 2138.84 | 0.79293 | 0.29059
4862 | 1481.9376 | 2.202 |  |  |  | 3855.3753 | 2139.28 | 0.79296 | 0.29294
4863 | 1482.2424 | 2.19 |  |  |  | 3856.3353 | 2139.72 | 0.793 | 0.3
4864 | 1482.5472 | 2.202 |  |  |  | 3857.3006 | 2140.16 | 0.79303 | 0.29294
4865 | 1482.852 | 2.19 |  |  |  | 3858.2606 | 2140.6 | 0.79306 | 0.3
4866 | 1483.1568 | 2.162 |  |  |  | 3859.2083 | 2141.04 | 0.7931 | 0.31647
4867 | 1483.4616 | 2.192 |  |  |  | 3860.1691 | 2141.48 | 0.79313 | 0.29882
4868 | 1483.7664 | 2.172 |  |  |  | 3861.1212 | 2141.92 | 0.79316 | 0.31059
4869 | 1484.0712 | 2.172 |  |  |  | 3862.0733 | 2142.36 | 0.7932 | 0.31059
4870 | 1484.376 | 2.2 |  |  |  | 3863.0377 | 2142.8 | 0.79323 | 0.29412
4871 | 1484.6808 | 2.198 |  |  |  | 3864.0012 | 2143.24 | 0.79327 | 0.29529
4872 | 1484.9856 | 2.12 |  |  |  | 3864.9305 | 2143.68 | 0.79329 | 0.34118
4873 | 1485.2904 | 2.082 |  |  |  | 3865.8431 | 2144.12 | 0.79332 | 0.36353
4874 | 1485.5952 | 2.074 |  |  |  | 3866.7523 | 2144.56 | 0.79334 | 0.36824
4875 | 1485.9 | 2.071 |  |  |  | 3867.6601 | 2145 | 0.79337 | 0.37
4876 | 1486.2048 | 2.062 |  |  |  | 3868.564 | 2145.44 | 0.79339 | 0.37529
4877 | 1486.5096 | 2.15 |  |  |  | 3869.5064 | 2145.88 | 0.79342 | 0.32353
4878 | 1486.8144 | 2.194 |  |  |  | 3870.4682 | 2146.32 | 0.79345 | 0.29765
4879 | 1487.1192 | 2.114 |  |  |  | 3871.3949 | 2146.76 | 0.79348 | 0.34471
4880 | 1487.424 | 2.116 |  |  |  | 3872.3224 | 2147.2 | 0.79351 | 0.34353
4881 | 1487.7288 | 2.132 |  |  |  | 3873.257 | 2147.64 | 0.79354 | 0.33412
4882 | 1488.0336 | 2.222 |  |  |  | 3874.231 | 2148.08 | 0.79357 | 0.28118
4883 | 1488.3384 | 2.226 |  |  |  | 3875.2067 | 2148.52 | 0.79361 | 0.27882
4884 | 1488.6432 | 2.218 |  |  |  | 3876.179 | 2148.96 | 0.79365 | 0.28353
4885 | 1488.948 | 2.162 |  |  |  | 3877.1267 | 2149.4 | 0.79368 | 0.31647
4886 | 1489.2528 | 2.132 |  |  |  | 3878.0613 | 2149.84 | 0.79371 | 0.33412
4887 | 1489.5576 | 2.106 |  |  |  | 3878.9845 | 2150.28 | 0.79374 | 0.34941
4888 | 1489.8624 | 2.119 |  |  |  | 3879.9133 | 2150.72 | 0.79376 | 0.34176
4889 | 1490.1672 | 2.116 |  |  |  | 3880.8409 | 2151.16 | 0.79379 | 0.34353
4890 | 1490.472 | 2.086 |  |  |  | 3881.7553 | 2151.6 | 0.79381 | 0.36118
4891 | 1490.7768 | 2.092 |  |  |  | 3882.6723 | 2152.04 | 0.79384 | 0.35765
4892 | 1491.0816 | 2.058 |  |  |  | 3883.5744 | 2152.48 | 0.79386 | 0.37765
4893 | 1491.3864 | 2.066 |  |  |  | 3884.48 | 2152.92 | 0.79389 | 0.37294
4894 | 1491.6912 | 2.082 |  |  |  | 3885.3927 | 2153.36 | 0.79391 | 0.36353
4895 | 1491.996 | 2.086 |  |  |  | 3886.3071 | 2153.8 | 0.79393 | 0.36118
4896 | 1492.3008 | 2.122 |  |  |  | 3887.2373 | 2154.24 | 0.79396 | 0.34
4897 | 1492.6056 | 2.182 |  |  |  | 3888.1938 | 2154.68 | 0.794 | 0.30471
4898 | 1492.9104 | 2.178 |  |  |  | 3889.1485 | 2155.12 | 0.79403 | 0.30706
4899 | 1493.2152 | 2.156 |  |  |  | 3890.0936 | 2155.56 | 0.79406 | 0.32
4900 | 1493.52 | 2.128 |  |  |  | 3891.0264 | 2156 | 0.79409 | 0.33647
4901 | 1493.8248 | 2.098 |  |  |  | 3891.946 | 2156.44 | 0.79411 | 0.35412
4902 | 1494.1296 | 2.106 |  |  |  | 3892.8692 | 2156.88 | 0.79414 | 0.34941
4903 | 1494.4344 | 2.084 |  |  |  | 3893.7827 | 2157.32 | 0.79416 | 0.36235
4904 | 1494.7392 | 2.082 |  |  |  | 3894.6954 | 2157.76 | 0.79419 | 0.36353
4905 | 1495.044 | 2.078 |  |  |  | 3895.6063 | 2158.2 | 0.79421 | 0.36588
4906 | 1495.3488 | 2.126 |  |  |  | 3896.5382 | 2158.64 | 0.79424 | 0.33765
4907 | 1495.6536 | 2.118 |  |  |  | 3897.4666 | 2159.08 | 0.79427 | 0.34235
4908 | 1495.9584 | 2.132 |  |  |  | 3898.4012 | 2159.52 | 0.7943 | 0.33412
4909 | 1496.2632 | 2.151 |  |  |  | 3899.3441 | 2159.96 | 0.79433 | 0.32294
4910 | 1496.568 | 2.25 |  |  |  | 3900.3304 | 2160.4 | 0.79436 | 0.26471
4911 | 1496.8728 | 2.362 |  |  |  | 3901.3657 | 2160.84 | 0.79441 | 0.19882
4912 | 1497.1776 | 2.306 |  |  |  | 3902.3766 | 2161.28 | 0.79446 | 0.23176
4913 | 1497.4824 | 2.254 |  |  |  | 3903.3646 | 2161.72 | 0.7945 | 0.26235
4914 | 1497.7872 | 2.223 |  |  |  | 3904.3391 | 2162.16 | 0.79453 | 0.28059
4915 | 1498.092 | 2.218 |  |  |  | 3905.3113 | 2162.6 | 0.79457 | 0.28353
4916 | 1498.3968 | 2.22 |  |  |  | 3906.2845 | 2163.04 | 0.79461 | 0.28235
4917 | 1498.7016 | 2.254 |  |  |  | 3907.2725 | 2163.48 | 0.79465 | 0.26235
4918 | 1499.0064 | 2.282 |  |  |  | 3908.2728 | 2163.92 | 0.79469 | 0.24588
4919 | 1499.3112 | 2.262 |  |  |  | 3909.2644 | 2164.36 | 0.79473 | 0.25765
4920 | 1499.616 | 2.256 |  |  |  | 3910.2533 | 2164.8 | 0.79477 | 0.26118
4921 | 1499.9208 | 2.256 |  |  |  | 3911.2422 | 2165.24 | 0.79481 | 0.26118
4922 | 1500.2256 | 2.25 |  |  |  | 3912.2285 | 2165.68 | 0.79485 | 0.26471
4923 | 1500.5304 | 2.244 |  |  |  | 3913.2122 | 2166.12 | 0.79488 | 0.26824
4924 | 1500.8352 | 2.258 |  |  |  | 3914.202 | 2166.56 | 0.79492 | 0.26
4925 | 1501.14 | 2.25 |  |  |  | 3915.1882 | 2167 | 0.79496 | 0.26471
4926 | 1501.4448 | 2.198 |  |  |  | 3916.1517 | 2167.44 | 0.795 | 0.29529
4927 | 1501.7496 | 2.174 |  |  |  | 3917.1047 | 2167.88 | 0.79503 | 0.30941
4928 | 1502.0544 | 2.122 |  |  |  | 3918.0349 | 2168.32 | 0.79506 | 0.34
4929 | 1502.3592 | 2.162 |  |  |  | 3918.9826 | 2168.76 | 0.79509 | 0.31647
4930 | 1502.664 | 2.159 |  |  |  | 3919.929 | 2169.2 | 0.79512 | 0.31824
4931 | 1502.9688 | 2.208 |  |  |  | 3920.8969 | 2169.64 | 0.79515 | 0.28941
4932 | 1503.2736 | 2.218 |  |  |  | 3921.8691 | 2170.08 | 0.79519 | 0.28353
4933 | 1503.5784 | 2.218 |  |  |  | 3922.8414 | 2170.52 | 0.79522 | 0.28353
4934 | 1503.8832 | 2.178 |  |  |  | 3923.7961 | 2170.96 | 0.79526 | 0.30706
4935 | 1504.188 | 2.13 |  |  |  | 3924.7298 | 2171.4 | 0.79528 | 0.33529
4936 | 1504.4928 | 2.132 |  |  |  | 3925.6644 | 2171.84 | 0.79531 | 0.33412
4937 | 1504.7976 | 2.158 |  |  |  | 3926.6103 | 2172.28 | 0.79534 | 0.31882
4938 | 1505.1024 | 2.188 |  |  |  | 3927.5694 | 2172.72 | 0.79538 | 0.30118
4939 | 1505.4072 | 2.183 |  |  |  | 3928.5264 | 2173.16 | 0.79541 | 0.30412
4940 | 1505.712 | 2.214 |  |  |  | 3929.4969 | 2173.6 | 0.79544 | 0.28588
4941 | 1506.0168 | 2.206 |  |  |  | 3930.4639 | 2174.04 | 0.79548 | 0.29059
4942 | 1506.3216 | 2.174 |  |  |  | 3931.4168 | 2174.48 | 0.79551 | 0.30941
4943 | 1506.6264 | 2.182 |  |  |  | 3932.3733 | 2174.92 | 0.79554 | 0.30471
4944 | 1506.9312 | 2.188 |  |  |  | 3933.3324 | 2175.36 | 0.79558 | 0.30118
4945 | 1507.236 | 2.198 |  |  |  | 3934.2959 | 2175.8 | 0.79561 | 0.29529
4946 | 1507.5408 | 2.2 |  |  |  | 3935.2603 | 2176.24 | 0.79565 | 0.29412
4947 | 1507.8456 | 2.223 |  |  |  | 3936.2348 | 2176.68 | 0.79568 | 0.28059
4948 | 1508.1504 | 2.22 |  |  |  | 3937.2079 | 2177.12 | 0.79572 | 0.28235
4949 | 1508.4552 | 2.22 |  |  |  | 3938.181 | 2177.56 | 0.79575 | 0.28235
4950 | 1508.76 | 2.228 |  |  |  | 3939.1577 | 2178 | 0.79579 | 0.27765
4951 | 1509.0648 | 2.26 |  |  |  | 3940.1483 | 2178.44 | 0.79583 | 0.25882
4952 | 1509.3696 | 2.242 |  |  |  | 3941.1311 | 2178.88 | 0.79587 | 0.26941
4953 | 1509.6744 | 2.232 |  |  |  | 3942.1095 | 2179.32 | 0.7959 | 0.27529
4954 | 1509.9792 | 2.226 |  |  |  | 3943.0853 | 2179.76 | 0.79594 | 0.27882
4955 | 1510.284 | 2.183 |  |  |  | 3944.0422 | 2180.2 | 0.79597 | 0.30412
4956 | 1510.5888 | 2.186 |  |  |  | 3945.0004 | 2180.64 | 0.796 | 0.30235
4957 | 1510.8936 | 2.214 |  |  |  | 3945.971 | 2181.08 | 0.79604 | 0.28588
4958 | 1511.1984 | 2.242 |  |  |  | 3946.9537 | 2181.52 | 0.79608 | 0.26941
4959 | 1511.5032 | 2.22 |  |  |  | 3947.9269 | 2181.96 | 0.79611 | 0.28235
4960 | 1511.808 | 2.226 |  |  |  | 3948.9026 | 2182.4 | 0.79615 | 0.27882
4961 | 1512.1128 | 2.23 |  |  |  | 3949.8802 | 2182.84 | 0.79619 | 0.27647
4962 | 1512.4176 | 2.258 |  |  |  | 3950.87 | 2183.28 | 0.79623 | 0.26
4963 | 1512.7224 | 2.27 |  |  |  | 3951.865 | 2183.72 | 0.79627 | 0.25294
4964 | 1513.0272 | 2.25 |  |  |  | 3952.8513 | 2184.16 | 0.7963 | 0.26471
4965 | 1513.332 | 2.206 |  |  |  | 3953.8183 | 2184.6 | 0.79634 | 0.29059
4966 | 1513.6368 | 2.202 |  |  |  | 3954.7835 | 2185.04 | 0.79637 | 0.29294
4967 | 1513.9416 | 2.204 |  |  |  | 3955.7497 | 2185.48 | 0.79641 | 0.29176
4968 | 1514.2464 | 2.2 |  |  |  | 3956.714 | 2185.92 | 0.79644 | 0.29412
4969 | 1514.5512 | 2.206 |  |  |  | 3957.681 | 2186.36 | 0.79647 | 0.29059
4970 | 1514.856 | 2.206 |  |  |  | 3958.648 | 2186.8 | 0.79651 | 0.29059
4971 | 1515.1608 | 2.214 |  |  |  | 3959.6185 | 2187.24 | 0.79654 | 0.28588
4972 | 1515.4656 | 2.18 |  |  |  | 3960.5742 | 2187.68 | 0.79658 | 0.30588
4973 | 1515.7704 | 2.182 |  |  |  | 3961.5306 | 2188.12 | 0.79661 | 0.30471
4974 | 1516.0752 | 2.202 |  |  |  | 3962.4959 | 2188.56 | 0.79664 | 0.29294
4975 | 1516.38 | 2.22 |  |  |  | 3963.469 | 2189 | 0.79668 | 0.28235
4976 | 1516.6848 | 2.23 |  |  |  | 3964.4465 | 2189.44 | 0.79671 | 0.27647
4977 | 1516.9896 | 2.198 |  |  |  | 3965.41 | 2189.88 | 0.79675 | 0.29529
4978 | 1517.2944 | 2.194 |  |  |  | 3966.3718 | 2190.32 | 0.79678 | 0.29765
4979 | 1517.5992 | 2.186 |  |  |  | 3967.33 | 2190.76 | 0.79681 | 0.30235
4980 | 1517.904 | 2.194 |  |  |  | 3968.2917 | 2191.2 | 0.79685 | 0.29765
4981 | 1518.2088 | 2.182 |  |  |  | 3969.2482 | 2191.64 | 0.79688 | 0.30471
4982 | 1518.5136 | 2.198 |  |  |  | 3970.2117 | 2192.08 | 0.79691 | 0.29529
4983 | 1518.8184 | 2.182 |  |  |  | 3971.1682 | 2192.52 | 0.79694 | 0.30471
4984 | 1519.1232 | 2.178 |  |  |  | 3972.1229 | 2192.96 | 0.79697 | 0.30706
4985 | 1519.428 | 2.202 |  |  |  | 3973.0882 | 2193.4 | 0.79701 | 0.29294
4986 | 1519.7328 | 2.204 |  |  |  | 3974.0543 | 2193.84 | 0.79704 | 0.29176
4987 | 1520.0376 | 2.21 |  |  |  | 3975.0231 | 2194.28 | 0.79708 | 0.28824
4988 | 1520.3424 | 2.206 |  |  |  | 3975.9901 | 2194.72 | 0.79711 | 0.29059
4989 | 1520.6472 | 2.236 |  |  |  | 3976.9702 | 2195.16 | 0.79715 | 0.27294
4990 | 1520.952 | 2.226 |  |  |  | 3977.946 | 2195.6 | 0.79718 | 0.27882
4991 | 1521.2568 | 2.151 |  |  |  | 3978.8889 | 2196.04 | 0.79721 | 0.32294
4992 | 1521.5616 | 2.142 |  |  |  | 3979.8278 | 2196.48 | 0.79724 | 0.32824
4993 | 1521.8664 | 2.191 |  |  |  | 3980.7882 | 2196.92 | 0.79727 | 0.29941
4994 | 1522.1712 | 2.18 |  |  |  | 3981.7438 | 2197.36 | 0.79731 | 0.30588
4995 | 1522.476 | 2.186 |  |  |  | 3982.7021 | 2197.8 | 0.79734 | 0.30235
4996 | 1522.7808 | 2.21 |  |  |  | 3983.6708 | 2198.24 | 0.79737 | 0.28824
4997 | 1523.0856 | 2.172 |  |  |  | 3984.6229 | 2198.68 | 0.7974 | 0.31059
4998 | 1523.3904 | 2.17 |  |  |  | 3985.5741 | 2199.12 | 0.79743 | 0.31176
4999 | 1523.6952 | 2.164 |  |  |  | 3986.5227 | 2199.56 | 0.79746 | 0.31529
5000 | 1524 | 2.164 |  |  |  | 3987.4713 | 2200 | 0.79749 | 0.31529
5001 | 1524.3048 | 2.196 |  |  |  | 3988.4339 | 2200.44 | 0.79753 | 0.29647
5002 | 1524.6096 | 2.166 |  |  |  | 3989.3834 | 2200.88 | 0.79756 | 0.31412
5003 | 1524.9144 | 2.16 |  |  |  | 3990.3302 | 2201.32 | 0.79759 | 0.31765
5004 | 1525.2192 | 2.158 |  |  |  | 3991.2762 | 2201.76 | 0.79762 | 0.31882
5005 | 1525.524 | 2.158 |  |  |  | 3992.2222 | 2202.2 | 0.79765 | 0.31882
5006 | 1525.8288 | 2.154 |  |  |  | 3993.1664 | 2202.64 | 0.79768 | 0.32118
5007 | 1526.1336 | 2.146 |  |  |  | 3994.1071 | 2203.08 | 0.7977 | 0.32588
5008 | 1526.4384 | 2.162 |  |  |  | 3995.0548 | 2203.52 | 0.79773 | 0.31647
5009 | 1526.7432 | 2.182 |  |  |  | 3996.0113 | 2203.96 | 0.79777 | 0.30471
5010 | 1527.048 | 2.164 |  |  |  | 3996.9599 | 2204.4 | 0.7978 | 0.31529
5011 | 1527.3528 | 2.162 |  |  |  | 3997.9076 | 2204.84 | 0.79783 | 0.31647
5012 | 1527.6576 | 2.172 |  |  |  | 3998.8597 | 2205.28 | 0.79786 | 0.31059
5013 | 1527.9624 | 2.17 |  |  |  | 3999.8109 | 2205.72 | 0.79789 | 0.31176
5014 | 1528.2672 | 2.167 |  |  |  | 4000.7608 | 2206.16 | 0.79792 | 0.31353
5015 | 1528.572 | 2.162 |  |  |  | 4001.7085 | 2206.6 | 0.79795 | 0.31647
5016 | 1528.8768 | 2.174 |  |  |  | 4002.6615 | 2207.04 | 0.79798 | 0.30941
5017 | 1529.1816 | 2.178 |  |  |  | 4003.6162 | 2207.48 | 0.79801 | 0.30706
5018 | 1529.4864 | 2.166 |  |  |  | 4004.5657 | 2207.92 | 0.79804 | 0.31412
5019 | 1529.7912 | 2.136 |  |  |  | 4005.502 | 2208.36 | 0.79807 | 0.33176
5020 | 1530.096 | 2.132 |  |  |  | 4006.4366 | 2208.8 | 0.79809 | 0.33412
5021 | 1530.4008 | 2.146 |  |  |  | 4007.3773 | 2209.24 | 0.79812 | 0.32588
5022 | 1530.7056 | 2.13 |  |  |  | 4008.3109 | 2209.68 | 0.79815 | 0.33529
5023 | 1531.0104 | 2.166 |  |  |  | 4009.2604 | 2210.12 | 0.79818 | 0.31412
5024 | 1531.3152 | 2.178 |  |  |  | 4010.2151 | 2210.56 | 0.79821 | 0.30706
5025 | 1531.62 | 2.183 |  |  |  | 4011.172 | 2211 | 0.79824 | 0.30412
5026 | 1531.9248 | 2.146 |  |  |  | 4012.1127 | 2211.44 | 0.79827 | 0.32588
5027 | 1532.2296 | 2.098 |  |  |  | 4013.0324 | 2211.88 | 0.7983 | 0.35412
5028 | 1532.5344 | 2.148 |  |  |  | 4013.974 | 2212.32 | 0.79832 | 0.32471
5029 | 1532.8392 | 2.132 |  |  |  | 4014.9085 | 2212.76 | 0.79835 | 0.33412
5030 | 1533.144 | 2.132 |  |  |  | 4015.8431 | 2213.2 | 0.79838 | 0.33412
5031 | 1533.4488 | 2.11 |  |  |  | 4016.768 | 2213.64 | 0.7984 | 0.34706
5032 | 1533.7536 | 2.082 |  |  |  | 4017.6807 | 2214.08 | 0.79843 | 0.36353
5033 | 1534.0584 | 2.06 |  |  |  | 4018.5837 | 2214.52 | 0.79845 | 0.37647
5034 | 1534.3632 | 2.098 |  |  |  | 4019.5033 | 2214.96 | 0.79847 | 0.35412
5035 | 1534.668 | 2.118 |  |  |  | 4020.4318 | 2215.4 | 0.7985 | 0.34235
5036 | 1534.9728 | 2.127 |  |  |  | 4021.3641 | 2215.84 | 0.79852 | 0.33706
5037 | 1535.2776 | 2.12 |  |  |  | 4022.2934 | 2216.28 | 0.79855 | 0.34118
5038 | 1535.5824 | 2.074 |  |  |  | 4023.2026 | 2216.72 | 0.79857 | 0.36824
5039 | 1535.8872 | 2.1 |  |  |  | 4024.1231 | 2217.16 | 0.7986 | 0.35294
5040 | 1536.192 | 2.114 |  |  |  | 4025.0498 | 2217.6 | 0.79862 | 0.34471
5041 | 1536.4968 | 2.104 |  |  |  | 4025.9721 | 2218.04 | 0.79865 | 0.35059
5042 | 1536.8016 | 2.098 |  |  |  | 4026.8917 | 2218.48 | 0.79867 | 0.35412
5043 | 1537.1064 | 2.09 |  |  |  | 4027.8079 | 2218.92 | 0.79869 | 0.35882
5044 | 1537.4112 | 2.102 |  |  |  | 4028.7293 | 2219.36 | 0.79872 | 0.35176
5045 | 1537.716 | 2.12 |  |  |  | 4029.6586 | 2219.8 | 0.79874 | 0.34118
5046 | 1538.0208 | 2.142 |  |  |  | 4030.5975 | 2220.24 | 0.79877 | 0.32824
5047 | 1538.3256 | 2.15 |  |  |  | 4031.54 | 2220.68 | 0.7988 | 0.32353
5048 | 1538.6304 | 2.111 |  |  |  | 4032.4654 | 2221.12 | 0.79882 | 0.34647
5049 | 1538.9352 | 2.127 |  |  |  | 4033.3977 | 2221.56 | 0.79885 | 0.33706
5050 | 1539.24 | 2.11 |  |  |  | 4034.3226 | 2222 | 0.79888 | 0.34706
5051 | 1539.5448 | 2.111 |  |  |  | 4035.248 | 2222.44 | 0.7989 | 0.34647
5052 | 1539.8496 | 2.108 |  |  |  | 4036.172 | 2222.88 | 0.79893 | 0.34824
5053 | 1540.1544 | 2.102 |  |  |  | 4037.0935 | 2223.32 | 0.79895 | 0.35176
5054 | 1540.4592 | 2.082 |  |  |  | 4038.0061 | 2223.76 | 0.79897 | 0.36353
5055 | 1540.764 | 2.1 |  |  |  | 4038.9266 | 2224.2 | 0.799 | 0.35294
5056 | 1541.0688 | 2.106 |  |  |  | 4039.8498 | 2224.64 | 0.79902 | 0.34941
5057 | 1541.3736 | 2.12 |  |  |  | 4040.7791 | 2225.08 | 0.79905 | 0.34118
5058 | 1541.6784 | 2.104 |  |  |  | 4041.7014 | 2225.52 | 0.79907 | 0.35059
5059 | 1541.9832 | 2.114 |  |  |  | 4042.6281 | 2225.96 | 0.7991 | 0.34471
5060 | 1542.288 | 2.11 |  |  |  | 4043.553 | 2226.4 | 0.79912 | 0.34706
5061 | 1542.5928 | 2.112 |  |  |  | 4044.4788 | 2226.84 | 0.79915 | 0.34588
5062 | 1542.8976 | 2.146 |  |  |  | 4045.4195 | 2227.28 | 0.79917 | 0.32588
5063 | 1543.2024 | 2.136 |  |  |  | 4046.3558 | 2227.72 | 0.7992 | 0.33176
5064 | 1543.5072 | 2.106 |  |  |  | 4047.279 | 2228.16 | 0.79923 | 0.34941
5065 | 1543.812 | 2.118 |  |  |  | 4048.2074 | 2228.6 | 0.79925 | 0.34235
5066 | 1544.1168 | 2.126 |  |  |  | 4049.1393 | 2229.04 | 0.79928 | 0.33765
5067 | 1544.4216 | 2.135 |  |  |  | 4050.0752 | 2229.48 | 0.7993 | 0.33235
5068 | 1544.7264 | 2.14 |  |  |  | 4051.0133 | 2229.92 | 0.79933 | 0.32941
5069 | 1545.0312 | 2.126 |  |  |  | 4051.9452 | 2230.36 | 0.79936 | 0.33765
5070 | 1545.336 | 2.146 |  |  |  | 4052.8859 | 2230.8 | 0.79939 | 0.32588
5071 | 1545.6408 | 2.158 |  |  |  | 4053.8319 | 2231.24 | 0.79941 | 0.31882
5072 | 1545.9456 | 2.148 |  |  |  | 4054.7734 | 2231.68 | 0.79944 | 0.32471
5073 | 1546.2504 | 2.134 |  |  |  | 4055.7089 | 2232.12 | 0.79947 | 0.33294
5074 | 1546.5552 | 2.146 |  |  |  | 4056.6496 | 2232.56 | 0.7995 | 0.32588
5075 | 1546.86 | 2.158 |  |  |  | 4057.5955 | 2233 | 0.79953 | 0.31882
5076 | 1547.1648 | 2.159 |  |  |  | 4058.5419 | 2233.44 | 0.79956 | 0.31824
5077 | 1547.4696 | 2.162 |  |  |  | 4059.4896 | 2233.88 | 0.79958 | 0.31647
5078 | 1547.7744 | 2.148 |  |  |  | 4060.4312 | 2234.32 | 0.79961 | 0.32471
5079 | 1548.0792 | 2.164 |  |  |  | 4061.3798 | 2234.76 | 0.79964 | 0.31529
5080 | 1548.384 | 2.172 |  |  |  | 4062.3319 | 2235.2 | 0.79967 | 0.31059
5081 | 1548.6888 | 2.214 |  |  |  | 4063.3024 | 2235.64 | 0.79971 | 0.28588
5082 | 1548.9936 | 2.178 |  |  |  | 4064.2571 | 2236.08 | 0.79974 | 0.30706
5083 | 1549.2984 | 2.172 |  |  |  | 4065.2092 | 2236.52 | 0.79977 | 0.31059
5084 | 1549.6032 | 2.158 |  |  |  | 4066.1552 | 2236.96 | 0.79979 | 0.31882
5085 | 1549.908 | 2.16 |  |  |  | 4067.102 | 2237.4 | 0.79982 | 0.31765
5086 | 1550.2128 | 2.167 |  |  |  | 4068.0519 | 2237.84 | 0.79985 | 0.31353
5087 | 1550.5176 | 2.186 |  |  |  | 4069.0102 | 2238.28 | 0.79988 | 0.30235
5088 | 1550.8224 | 2.178 |  |  |  | 4069.9649 | 2238.72 | 0.79991 | 0.30706
5089 | 1551.1272 | 2.166 |  |  |  | 4070.9144 | 2239.16 | 0.79994 | 0.31412
5090 | 1551.432 | 2.158 |  |  |  | 4071.8603 | 2239.6 | 0.79997 | 0.31882
5091 | 1551.7368 | 2.184 |  |  |  | 4072.8177 | 2240.04 | 0.8 | 0.30353
5092 | 1552.0416 | 2.198 |  |  |  | 4073.7812 | 2240.48 | 0.80004 | 0.29529
5093 | 1552.3464 | 2.17 |  |  |  | 4074.7324 | 2240.92 | 0.80007 | 0.31176
5094 | 1552.6512 | 2.2 |  |  |  | 4075.6968 | 2241.36 | 0.8001 | 0.29412
5095 | 1552.956 | 2.198 |  |  |  | 4076.6603 | 2241.8 | 0.80013 | 0.29529
5096 | 1553.2608 | 2.182 |  |  |  | 4077.6167 | 2242.24 | 0.80016 | 0.30471
5097 | 1553.5656 | 2.192 |  |  |  | 4078.5776 | 2242.68 | 0.80019 | 0.29882
5098 | 1553.8704 | 2.21 |  |  |  | 4079.5464 | 2243.12 | 0.80022 | 0.28824
5099 | 1554.1752 | 2.25 |  |  |  | 4080.5327 | 2243.56 | 0.80026 | 0.26471
5100 | 1554.48 | 2.243 |  |  |  | 4081.5159 | 2244 | 0.8003 | 0.26882
5101 | 1554.7848 | 2.256 |  |  |  | 4082.5048 | 2244.44 | 0.80033 | 0.26118
5102 | 1555.0896 | 2.276 |  |  |  | 4083.5025 | 2244.88 | 0.80037 | 0.24941
5103 | 1555.3944 | 2.282 |  |  |  | 4084.5028 | 2245.32 | 0.80041 | 0.24588
5104 | 1555.6992 | 2.236 |  |  |  | 4085.4829 | 2245.76 | 0.80045 | 0.27294
5105 | 1556.004 | 2.25 |  |  |  | 4086.4692 | 2246.2 | 0.80048 | 0.26471
5106 | 1556.3088 | 2.232 |  |  |  | 4087.4476 | 2246.64 | 0.80052 | 0.27529
5107 | 1556.6136 | 2.252 |  |  |  | 4088.4348 | 2247.08 | 0.80056 | 0.26353
5108 | 1556.9184 | 2.27 |  |  |  | 4089.4298 | 2247.52 | 0.80059 | 0.25294
5109 | 1557.2232 | 2.236 |  |  |  | 4090.41 | 2247.96 | 0.80063 | 0.27294
5110 | 1557.528 | 2.218 |  |  |  | 4091.3823 | 2248.4 | 0.80066 | 0.28353
5111 | 1557.8328 | 2.214 |  |  |  | 4092.3528 | 2248.84 | 0.8007 | 0.28588
5112 | 1558.1376 | 2.239 |  |  |  | 4093.3342 | 2249.28 | 0.80073 | 0.27118
5113 | 1558.4424 | 2.266 |  |  |  | 4094.3275 | 2249.72 | 0.80077 | 0.25529
5114 | 1558.7472 | 2.242 |  |  |  | 4095.3103 | 2250.16 | 0.8008 | 0.26941
5115 | 1559.052 | 2.254 |  |  |  | 4096.2984 | 2250.6 | 0.80084 | 0.26235
5116 | 1559.3568 | 2.242 |  |  |  | 4097.2811 | 2251.04 | 0.80088 | 0.26941
5117 | 1559.6616 | 2.27 |  |  |  | 4098.2762 | 2251.48 | 0.80091 | 0.25294
5118 | 1559.9664 | 2.239 |  |  |  | 4099.2577 | 2251.92 | 0.80095 | 0.27118
5119 | 1560.2712 | 2.23 |  |  |  | 4100.2352 | 2252.36 | 0.80098 | 0.27647
5120 | 1560.576 | 2.226 |  |  |  | 4101.211 | 2252.8 | 0.80102 | 0.27882
5121 | 1560.8808 | 2.226 |  |  |  | 4102.1867 | 2253.24 | 0.80105 | 0.27882
5122 | 1561.1856 | 2.258 |  |  |  | 4103.1765 | 2253.68 | 0.80109 | 0.26
5123 | 1561.4904 | 2.286 |  |  |  | 4104.1786 | 2254.12 | 0.80113 | 0.24353
5124 | 1561.7952 | 2.29 |  |  |  | 4105.1824 | 2254.56 | 0.80117 | 0.24118
5125 | 1562.1 | 2.256 |  |  |  | 4106.1713 | 2255 | 0.8012 | 0.26118
5126 | 1562.4048 | 2.234 |  |  |  | 4107.1506 | 2255.44 | 0.80124 | 0.27412
5127 | 1562.7096 | 2.246 |  |  |  | 4108.1351 | 2255.88 | 0.80127 | 0.26706
5128 | 1563.0144 | 2.208 |  |  |  | 4109.103 | 2256.32 | 0.80131 | 0.28941
5129 | 1563.3192 | 2.198 |  |  |  | 4110.0665 | 2256.76 | 0.80134 | 0.29529
5130 | 1563.624 | 2.175 |  |  |  | 4111.0199 | 2257.2 | 0.80137 | 0.30882
5131 | 1563.9288 | 2.194 |  |  |  | 4111.9817 | 2257.64 | 0.8014 | 0.29765
5132 | 1564.2336 | 2.184 |  |  |  | 4112.939 | 2258.08 | 0.80143 | 0.30353
5133 | 1564.5384 | 2.172 |  |  |  | 4113.8911 | 2258.52 | 0.80146 | 0.31059
5134 | 1564.8432 | 2.162 |  |  |  | 4114.8388 | 2258.96 | 0.80149 | 0.31647
5135 | 1565.148 | 2.164 |  |  |  | 4115.7874 | 2259.4 | 0.80152 | 0.31529
5136 | 1565.4528 | 2.158 |  |  |  | 4116.7334 | 2259.84 | 0.80154 | 0.31882
5137 | 1565.7576 | 2.135 |  |  |  | 4117.6692 | 2260.28 | 0.80157 | 0.33235
5138 | 1566.0624 | 2.15 |  |  |  | 4118.6117 | 2260.72 | 0.8016 | 0.32353
5139 | 1566.3672 | 2.158 |  |  |  | 4119.5577 | 2261.16 | 0.80163 | 0.31882
5140 | 1566.672 | 2.166 |  |  |  | 4120.5071 | 2261.6 | 0.80166 | 0.31412
5141 | 1566.9768 | 2.146 |  |  |  | 4121.4478 | 2262.04 | 0.80168 | 0.32588
5142 | 1567.2816 | 2.148 |  |  |  | 4122.3894 | 2262.48 | 0.80171 | 0.32471
5143 | 1567.5864 | 2.138 |  |  |  | 4123.3266 | 2262.92 | 0.80174 | 0.33059
5144 | 1567.8912 | 2.135 |  |  |  | 4124.2625 | 2263.36 | 0.80176 | 0.33235
5145 | 1568.196 | 2.14 |  |  |  | 4125.2005 | 2263.8 | 0.80179 | 0.32941
5146 | 1568.5008 | 2.172 |  |  |  | 4126.1526 | 2264.24 | 0.80182 | 0.31059
5147 | 1568.8056 | 2.162 |  |  |  | 4127.1004 | 2264.68 | 0.80185 | 0.31647
5148 | 1569.1104 | 2.17 |  |  |  | 4128.0516 | 2265.12 | 0.80187 | 0.31176
5149 | 1569.4152 | 2.19 |  |  |  | 4129.0116 | 2265.56 | 0.80191 | 0.3
5150 | 1569.72 | 2.162 |  |  |  | 4129.9593 | 2266 | 0.80193 | 0.31647
5151 | 1570.0248 | 2.17 |  |  |  | 4130.9105 | 2266.44 | 0.80196 | 0.31176
5152 | 1570.3296 | 2.172 |  |  |  | 4131.8626 | 2266.88 | 0.80199 | 0.31059
5153 | 1570.6344 | 2.204 |  |  |  | 4132.8287 | 2267.32 | 0.80202 | 0.29176
5154 | 1570.9392 | 2.196 |  |  |  | 4133.7913 | 2267.76 | 0.80205 | 0.29647
5155 | 1571.244 | 2.172 |  |  |  | 4134.7434 | 2268.2 | 0.80208 | 0.31059
5156 | 1571.5488 | 2.178 |  |  |  | 4135.6982 | 2268.64 | 0.80211 | 0.30706
5157 | 1571.8536 | 2.186 |  |  |  | 4136.6564 | 2269.08 | 0.80214 | 0.30235
5158 | 1572.1584 | 2.146 |  |  |  | 4137.5971 | 2269.52 | 0.80217 | 0.32588
5159 | 1572.4632 | 2.15 |  |  |  | 4138.5395 | 2269.96 | 0.8022 | 0.32353
5160 | 1572.768 | 2.134 |  |  |  | 4139.475 | 2270.4 | 0.80222 | 0.33294
5161 | 1573.0728 | 2.154 |  |  |  | 4140.4192 | 2270.84 | 0.80225 | 0.32118
5162 | 1573.3776 | 2.154 |  |  |  | 4141.3634 | 2271.28 | 0.80228 | 0.32118
5163 | 1573.6824 | 2.156 |  |  |  | 4142.3085 | 2271.72 | 0.80231 | 0.32
5164 | 1573.9872 | 2.164 |  |  |  | 4143.2571 | 2272.16 | 0.80233 | 0.31529
5165 | 1574.292 | 2.127 |  |  |  | 4144.1894 | 2272.6 | 0.80236 | 0.33706
5166 | 1574.5968 | 2.166 |  |  |  | 4145.1389 | 2273.04 | 0.80239 | 0.31412
5167 | 1574.9016 | 2.186 |  |  |  | 4146.0971 | 2273.48 | 0.80242 | 0.30235
5168 | 1575.2064 | 2.174 |  |  |  | 4147.0501 | 2273.92 | 0.80245 | 0.30941
5169 | 1575.5112 | 2.194 |  |  |  | 4148.0119 | 2274.36 | 0.80248 | 0.29765
5170 | 1575.816 | 2.208 |  |  |  | 4148.9797 | 2274.8 | 0.80251 | 0.28941
5171 | 1576.1208 | 2.246 |  |  |  | 4149.9643 | 2275.24 | 0.80255 | 0.26706
5172 | 1576.4256 | 2.274 |  |  |  | 4150.9611 | 2275.68 | 0.80258 | 0.25059
5173 | 1576.7304 | 2.246 |  |  |  | 4151.9456 | 2276.12 | 0.80262 | 0.26706
5174 | 1577.0352 | 2.226 |  |  |  | 4152.9214 | 2276.56 | 0.80265 | 0.27882
5175 | 1577.34 | 2.17 |  |  |  | 4153.8726 | 2277 | 0.80268 | 0.31176
5176 | 1577.6448 | 2.167 |  |  |  | 4154.8225 | 2277.44 | 0.80271 | 0.31353
5177 | 1577.9496 | 2.19 |  |  |  | 4155.7825 | 2277.88 | 0.80274 | 0.3
5178 | 1578.2544 | 2.204 |  |  |  | 4156.7486 | 2278.32 | 0.80277 | 0.29176
5179 | 1578.5592 | 2.222 |  |  |  | 4157.7226 | 2278.76 | 0.8028 | 0.28118
5180 | 1578.864 | 2.222 |  |  |  | 4158.6966 | 2279.2 | 0.80284 | 0.28118
5181 | 1579.1688 | 2.262 |  |  |  | 4159.6882 | 2279.64 | 0.80287 | 0.25765
5182 | 1579.4736 | 2.256 |  |  |  | 4160.6771 | 2280.08 | 0.80291 | 0.26118
5183 | 1579.7784 | 2.228 |  |  |  | 4161.6538 | 2280.52 | 0.80294 | 0.27765
5184 | 1580.0832 | 2.254 |  |  |  | 4162.6418 | 2280.96 | 0.80298 | 0.26235
5185 | 1580.388 | 2.254 |  |  |  | 4163.6298 | 2281.4 | 0.80301 | 0.26235
5186 | 1580.6928 | 2.29 |  |  |  | 4164.6337 | 2281.84 | 0.80305 | 0.24118
5187 | 1580.9976 | 2.328 |  |  |  | 4165.6541 | 2282.28 | 0.8031 | 0.21882
5188 | 1581.3024 | 2.342 |  |  |  | 4166.6808 | 2282.72 | 0.80314 | 0.21059
5189 | 1581.6072 | 2.283 |  |  |  | 4167.6815 | 2283.16 | 0.80318 | 0.24529
5190 | 1581.912 | 2.23 |  |  |  | 4168.659 | 2283.6 | 0.80321 | 0.27647
5191 | 1582.2168 | 2.23 |  |  |  | 4169.6366 | 2284.04 | 0.80324 | 0.27647
5192 | 1582.5216 | 2.132 |  |  |  | 4170.5711 | 2284.48 | 0.80327 | 0.33412
5193 | 1582.8264 | 2.116 |  |  |  | 4171.4987 | 2284.92 | 0.80329 | 0.34353
5194 | 1583.1312 | 2.114 |  |  |  | 4172.4253 | 2285.36 | 0.80332 | 0.34471
5195 | 1583.436 | 2.238 |  |  |  | 4173.4064 | 2285.8 | 0.80335 | 0.27176
5196 | 1583.7408 | 2.239 |  |  |  | 4174.3878 | 2286.24 | 0.80338 | 0.27118
5197 | 1584.0456 | 2.244 |  |  |  | 4175.3715 | 2286.68 | 0.80342 | 0.26824
5198 | 1584.3504 | 2.244 |  |  |  | 4176.3551 | 2287.12 | 0.80345 | 0.26824
5199 | 1584.6552 | 2.22 |  |  |  | 4177.3283 | 2287.56 | 0.80349 | 0.28235
5200 | 1584.96 | 2.186 |  |  |  | 4178.2865 | 2288 | 0.80352 | 0.30235
5201 | 1585.2648 | 2.164 |  |  |  | 4179.2351 | 2288.44 | 0.80354 | 0.31529
5202 | 1585.5696 | 2.09 |  |  |  | 4180.1513 | 2288.88 | 0.80357 | 0.35882
5203 | 1585.8744 | 2.102 |  |  |  | 4181.0727 | 2289.32 | 0.80359 | 0.35176
5204 | 1586.1792 | 2.118 |  |  |  | 4182.0011 | 2289.76 | 0.80361 | 0.34235
5205 | 1586.484 | 2.126 |  |  |  | 4182.933 | 2290.2 | 0.80364 | 0.33765
5206 | 1586.7888 | 2.127 |  |  |  | 4183.8654 | 2290.64 | 0.80366 | 0.33706
5207 | 1587.0936 | 2.158 |  |  |  | 4184.8114 | 2291.08 | 0.80369 | 0.31882
5208 | 1587.3984 | 2.162 |  |  |  | 4185.7591 | 2291.52 | 0.80372 | 0.31647
5209 | 1587.7032 | 2.15 |  |  |  | 4186.7015 | 2291.96 | 0.80374 | 0.32353
5210 | 1588.008 | 2.136 |  |  |  | 4187.6378 | 2292.4 | 0.80377 | 0.33176
5211 | 1588.3128 | 2.13 |  |  |  | 4188.5715 | 2292.84 | 0.80379 | 0.33529
5212 | 1588.6176 | 2.14 |  |  |  | 4189.5096 | 2293.28 | 0.80382 | 0.32941
5213 | 1588.9224 | 2.148 |  |  |  | 4190.4512 | 2293.72 | 0.80385 | 0.32471
5214 | 1589.2272 | 2.15 |  |  |  | 4191.3936 | 2294.16 | 0.80387 | 0.32353
5215 | 1589.532 | 2.146 |  |  |  | 4192.3343 | 2294.6 | 0.8039 | 0.32588
5216 | 1589.8368 | 2.142 |  |  |  | 4193.2733 | 2295.04 | 0.80393 | 0.32824
5217 | 1590.1416 | 2.142 |  |  |  | 4194.2122 | 2295.48 | 0.80395 | 0.32824
5218 | 1590.4464 | 2.098 |  |  |  | 4195.1319 | 2295.92 | 0.80397 | 0.35412
5219 | 1590.7512 | 2.108 |  |  |  | 4196.0559 | 2296.36 | 0.804 | 0.34824
5220 | 1591.056 | 2.124 |  |  |  | 4196.987 | 2296.8 | 0.80402 | 0.33882
5221 | 1591.3608 | 2.166 |  |  |  | 4197.9364 | 2297.24 | 0.80405 | 0.31412
5222 | 1591.6656 | 2.142 |  |  |  | 4198.8754 | 2297.68 | 0.80407 | 0.32824
5223 | 1591.9704 | 2.146 |  |  |  | 4199.8161 | 2298.12 | 0.8041 | 0.32588
5224 | 1592.2752 | 2.132 |  |  |  | 4200.7507 | 2298.56 | 0.80413 | 0.33412
5225 | 1592.58 | 2.106 |  |  |  | 4201.6738 | 2299 | 0.80415 | 0.34941
5226 | 1592.8848 | 2.1 |  |  |  | 4202.5944 | 2299.44 | 0.80417 | 0.35294
5227 | 1593.1896 | 2.122 |  |  |  | 4203.5245 | 2299.88 | 0.80419 | 0.34
5228 | 1593.4944 | 2.11 |  |  |  | 4204.4495 | 2300.32 | 0.80422 | 0.34706
5229 | 1593.7992 | 2.108 |  |  |  | 4205.3735 | 2300.76 | 0.80424 | 0.34824
5230 | 1594.104 | 2.132 |  |  |  | 4206.3081 | 2301.2 | 0.80427 | 0.33412
5231 | 1594.4088 | 2.12 |  |  |  | 4207.2374 | 2301.64 | 0.80429 | 0.34118
5232 | 1594.7136 | 2.108 |  |  |  | 4208.1614 | 2302.08 | 0.80431 | 0.34824
5233 | 1595.0184 | 2.106 |  |  |  | 4209.0846 | 2302.52 | 0.80433 | 0.34941
5234 | 1595.3232 | 2.102 |  |  |  | 4210.006 | 2302.96 | 0.80436 | 0.35176
5235 | 1595.628 | 2.074 |  |  |  | 4210.9151 | 2303.4 | 0.80438 | 0.36824
5236 | 1595.9328 | 2.098 |  |  |  | 4211.8348 | 2303.84 | 0.8044 | 0.35412
5237 | 1596.2376 | 2.122 |  |  |  | 4212.765 | 2304.28 | 0.80442 | 0.34
5238 | 1596.5424 | 2.124 |  |  |  | 4213.696 | 2304.72 | 0.80445 | 0.33882
5239 | 1596.8472 | 2.126 |  |  |  | 4214.6279 | 2305.16 | 0.80447 | 0.33765
5240 | 1597.152 | 2.174 |  |  |  | 4215.5809 | 2305.6 | 0.8045 | 0.30941
5241 | 1597.4568 | 2.236 |  |  |  | 4216.5611 | 2306.04 | 0.80453 | 0.27294
5242 | 1597.7616 | 2.246 |  |  |  | 4217.5456 | 2306.48 | 0.80457 | 0.26706
5243 | 1598.0664 | 2.258 |  |  |  | 4218.5354 | 2306.92 | 0.8046 | 0.26
5244 | 1598.3712 | 2.223 |  |  |  | 4219.5099 | 2307.36 | 0.80464 | 0.28059
5245 | 1598.676 | 2.178 |  |  |  | 4220.4646 | 2307.8 | 0.80466 | 0.30706
5246 | 1598.9808 | 2.146 |  |  |  | 4221.4053 | 2308.24 | 0.80469 | 0.32588
5247 | 1599.2856 | 2.14 |  |  |  | 4222.3434 | 2308.68 | 0.80472 | 0.32941
5248 | 1599.5904 | 2.178 |  |  |  | 4223.2981 | 2309.12 | 0.80474 | 0.30706
5249 | 1599.8952 | 2.246 |  |  |  | 4224.2826 | 2309.56 | 0.80478 | 0.26706
5250 | 1600.2 | 2.274 |  |  |  | 4225.2794 | 2310 | 0.80482 | 0.25059
5251 | 1600.5048 | 2.244 |  |  |  | 4226.2631 | 2310.44 | 0.80485 | 0.26824
5252 | 1600.8096 | 2.235 |  |  |  | 4227.2428 | 2310.88 | 0.80488 | 0.27353
5253 | 1601.1144 | 2.262 |  |  |  | 4228.2343 | 2311.32 | 0.80492 | 0.25765
5254 | 1601.4192 | 2.247 |  |  |  | 4229.2193 | 2311.76 | 0.80495 | 0.26647
5255 | 1601.724 | 2.242 |  |  |  | 4230.2021 | 2312.2 | 0.80499 | 0.26941
5256 | 1602.0288 | 2.254 |  |  |  | 4231.1901 | 2312.64 | 0.80502 | 0.26235
5257 | 1602.3336 | 2.263 |  |  |  | 4232.1821 | 2313.08 | 0.80506 | 0.25706
5258 | 1602.6384 | 2.282 |  |  |  | 4233.1824 | 2313.52 | 0.80509 | 0.24588
5259 | 1602.9432 | 2.234 |  |  |  | 4234.1617 | 2313.96 | 0.80513 | 0.27412
5260 | 1603.248 | 2.238 |  |  |  | 4235.1427 | 2314.4 | 0.80516 | 0.27176
5261 | 1603.5528 | 2.251 |  |  |  | 4236.1295 | 2314.84 | 0.80519 | 0.26412
5262 | 1603.8576 | 2.268 |  |  |  | 4237.1236 | 2315.28 | 0.80523 | 0.25412
5263 | 1604.1624 | 2.306 |  |  |  | 4238.1345 | 2315.72 | 0.80527 | 0.23176
5264 | 1604.4672 | 2.316 |  |  |  | 4239.1497 | 2316.16 | 0.80531 | 0.22588
5265 | 1604.772 | 2.27 |  |  |  | 4240.1448 | 2316.6 | 0.80535 | 0.25294
5266 | 1605.0768 | 2.246 |  |  |  | 4241.1293 | 2317.04 | 0.80538 | 0.26706
5267 | 1605.3816 | 2.17 |  |  |  | 4242.0805 | 2317.48 | 0.80541 | 0.31176
5268 | 1605.6864 | 2.15 |  |  |  | 4243.023 | 2317.92 | 0.80543 | 0.32353
5269 | 1605.9912 | 2.122 |  |  |  | 4243.9531 | 2318.36 | 0.80546 | 0.34
5270 | 1606.296 | 2.094 |  |  |  | 4244.8711 | 2318.8 | 0.80548 | 0.35647
5271 | 1606.6008 | 2.09 |  |  |  | 4245.7872 | 2319.24 | 0.8055 | 0.35882
5272 | 1606.9056 | 2.164 |  |  |  | 4246.7358 | 2319.68 | 0.80553 | 0.31529
5273 | 1607.2104 | 2.204 |  |  |  | 4247.7019 | 2320.12 | 0.80556 | 0.29176
5274 | 1607.5152 | 2.206 |  |  |  | 4248.6689 | 2320.56 | 0.80559 | 0.29059
5275 | 1607.82 | 2.198 |  |  |  | 4249.6324 | 2321 | 0.80562 | 0.29529
5276 | 1608.1248 | 2.204 |  |  |  | 4250.5985 | 2321.44 | 0.80565 | 0.29176
5277 | 1608.4296 | 2.208 |  |  |  | 4251.5664 | 2321.88 | 0.80568 | 0.28941
5278 | 1608.7344 | 2.208 |  |  |  | 4252.5343 | 2322.32 | 0.80571 | 0.28941
5279 | 1609.0392 | 2.188 |  |  |  | 4253.4934 | 2322.76 | 0.80574 | 0.30118
5280 | 1609.344 | 2.204 |  |  |  | 4254.4595 | 2323.2 | 0.80577 | 0.29176
5281 | 1609.6488 | 2.214 |  |  |  | 4255.43 | 2323.64 | 0.8058 | 0.28588
5282 | 1609.9536 | 2.196 |  |  |  | 4256.3926 | 2324.08 | 0.80583 | 0.29647
5283 | 1610.2584 | 2.186 |  |  |  | 4257.3509 | 2324.52 | 0.80586 | 0.30235
5284 | 1610.5632 | 2.158 |  |  |  | 4258.2968 | 2324.96 | 0.80589 | 0.31882
5285 | 1610.868 | 2.158 |  |  |  | 4259.2428 | 2325.4 | 0.80591 | 0.31882
5286 | 1611.1728 | 2.146 |  |  |  | 4260.1835 | 2325.84 | 0.80594 | 0.32588
5287 | 1611.4776 | 2.204 |  |  |  | 4261.1496 | 2326.28 | 0.80597 | 0.29176
5288 | 1611.7824 | 2.215 |  |  |  | 4262.1206 | 2326.72 | 0.806 | 0.28529
5289 | 1612.0872 | 2.168 |  |  |  | 4263.0709 | 2327.16 | 0.80603 | 0.31294
5290 | 1612.392 | 2.164 |  |  |  | 4264.0195 | 2327.6 | 0.80605 | 0.31529
5291 | 1612.6968 | 2.114 |  |  |  | 4264.9462 | 2328.04 | 0.80608 | 0.34471
5292 | 1613.0016 | 2.134 |  |  |  | 4265.8816 | 2328.48 | 0.8061 | 0.33294
5293 | 1613.3064 | 2.192 |  |  |  | 4266.8425 | 2328.92 | 0.80613 | 0.29882
5294 | 1613.6112 | 2.155 |  |  |  | 4267.7871 | 2329.36 | 0.80616 | 0.32059
5295 | 1613.916 | 2.12 |  |  |  | 4268.7164 | 2329.8 | 0.80618 | 0.34118
5296 | 1614.2208 | 2.11 |  |  |  | 4269.6413 | 2330.24 | 0.8062 | 0.34706
5297 | 1614.5256 | 2.186 |  |  |  | 4270.5996 | 2330.68 | 0.80623 | 0.30235
5298 | 1614.8304 | 2.196 |  |  |  | 4271.5622 | 2331.12 | 0.80626 | 0.29647
5299 | 1615.1352 | 2.224 |  |  |  | 4272.5371 | 2331.56 | 0.80629 | 0.28
5300 | 1615.44 | 2.236 |  |  |  | 4273.5172 | 2332 | 0.80632 | 0.27294
5301 | 1615.7448 | 2.234 |  |  |  | 4274.4965 | 2332.44 | 0.80636 | 0.27412
5302 | 1616.0496 | 2.198 |  |  |  | 4275.46 | 2332.88 | 0.80639 | 0.29529
5303 | 1616.3544 | 2.164 |  |  |  | 4276.4086 | 2333.32 | 0.80641 | 0.31529
5304 | 1616.6592 | 2.16 |  |  |  | 4277.3554 | 2333.76 | 0.80644 | 0.31765
5305 | 1616.964 | 2.15 |  |  |  | 4278.2979 | 2334.2 | 0.80647 | 0.32353
5306 | 1617.2688 | 2.186 |  |  |  | 4279.2561 | 2334.64 | 0.80649 | 0.30235
5307 | 1617.5736 | 2.19 |  |  |  | 4280.2161 | 2335.08 | 0.80652 | 0.3
5308 | 1617.8784 | 2.204 |  |  |  | 4281.1822 | 2335.52 | 0.80655 | 0.29176
5309 | 1618.1832 | 2.192 |  |  |  | 4282.1431 | 2335.96 | 0.80658 | 0.29882
5310 | 1618.488 | 2.172 |  |  |  | 4283.0952 | 2336.4 | 0.80661 | 0.31059
5311 | 1618.7928 | 2.186 |  |  |  | 4284.0534 | 2336.84 | 0.80664 | 0.30235
5312 | 1619.0976 | 2.214 |  |  |  | 4285.0239 | 2337.28 | 0.80667 | 0.28588
5313 | 1619.4024 | 2.228 |  |  |  | 4286.0006 | 2337.72 | 0.8067 | 0.27765
5314 | 1619.7072 | 2.21 |  |  |  | 4286.9693 | 2338.16 | 0.80673 | 0.28824
5315 | 1620.012 | 2.178 |  |  |  | 4287.9241 | 2338.6 | 0.80676 | 0.30706
5316 | 1620.3168 | 2.17 |  |  |  | 4288.8753 | 2339.04 | 0.80679 | 0.31176
5317 | 1620.6216 | 2.178 |  |  |  | 4289.83 | 2339.48 | 0.80681 | 0.30706
5318 | 1620.9264 | 2.214 |  |  |  | 4290.8005 | 2339.92 | 0.80684 | 0.28588
5319 | 1621.2312 | 2.195 |  |  |  | 4291.7627 | 2340.36 | 0.80687 | 0.29706
5320 | 1621.536 | 2.238 |  |  |  | 4292.7437 | 2340.8 | 0.80691 | 0.27176
5321 | 1621.8408 | 2.26 |  |  |  | 4293.7344 | 2341.24 | 0.80694 | 0.25882
5322 | 1622.1456 | 2.252 |  |  |  | 4294.7216 | 2341.68 | 0.80698 | 0.26353
5323 | 1622.4504 | 2.26 |  |  |  | 4295.7122 | 2342.12 | 0.80701 | 0.25882
5324 | 1622.7552 | 2.247 |  |  |  | 4296.6972 | 2342.56 | 0.80704 | 0.26647
5325 | 1623.06 | 2.258 |  |  |  | 4297.687 | 2343 | 0.80708 | 0.26
5326 | 1623.3648 | 2.246 |  |  |  | 4298.6715 | 2343.44 | 0.80711 | 0.26706
5327 | 1623.6696 | 2.215 |  |  |  | 4299.6425 | 2343.88 | 0.80714 | 0.28529
5328 | 1623.9744 | 2.232 |  |  |  | 4300.6209 | 2344.32 | 0.80717 | 0.27529
5329 | 1624.2792 | 2.178 |  |  |  | 4301.5756 | 2344.76 | 0.8072 | 0.30706
5330 | 1624.584 | 2.168 |  |  |  | 4302.5259 | 2345.2 | 0.80723 | 0.31294
5331 | 1624.8888 | 2.186 |  |  |  | 4303.4842 | 2345.64 | 0.80726 | 0.30235
5332 | 1625.1936 | 2.159 |  |  |  | 4304.4306 | 2346.08 | 0.80728 | 0.31824
5333 | 1625.4984 | 2.119 |  |  |  | 4305.3594 | 2346.52 | 0.80731 | 0.34176
5334 | 1625.8032 | 2.122 |  |  |  | 4306.2896 | 2346.96 | 0.80733 | 0.34
5335 | 1626.108 | 2.122 |  |  |  | 4307.2198 | 2347.4 | 0.80735 | 0.34
5336 | 1626.4128 | 2.14 |  |  |  | 4308.1579 | 2347.84 | 0.80738 | 0.32941
5337 | 1626.7176 | 2.146 |  |  |  | 4309.0986 | 2348.28 | 0.8074 | 0.32588
5338 | 1627.0224 | 2.146 |  |  |  | 4310.0393 | 2348.72 | 0.80743 | 0.32588
5339 | 1627.3272 | 2.166 |  |  |  | 4310.9887 | 2349.16 | 0.80745 | 0.31412
5340 | 1627.632 | 2.146 |  |  |  | 4311.9294 | 2349.6 | 0.80748 | 0.32588
5341 | 1627.9368 | 2.138 |  |  |  | 4312.8666 | 2350.04 | 0.8075 | 0.33059
5342 | 1628.2416 | 2.138 |  |  |  | 4313.8038 | 2350.48 | 0.80753 | 0.33059
5343 | 1628.5464 | 2.166 |  |  |  | 4314.7533 | 2350.92 | 0.80755 | 0.31412
5344 | 1628.8512 | 2.174 |  |  |  | 4315.7063 | 2351.36 | 0.80758 | 0.30941
5345 | 1629.156 | 2.186 |  |  |  | 4316.6645 | 2351.8 | 0.80761 | 0.30235
5346 | 1629.4608 | 2.2 |  |  |  | 4317.6289 | 2352.24 | 0.80764 | 0.29412
5347 | 1629.7656 | 2.234 |  |  |  | 4318.6081 | 2352.68 | 0.80767 | 0.27412
5348 | 1630.0704 | 2.276 |  |  |  | 4319.6058 | 2353.12 | 0.8077 | 0.24941
5349 | 1630.3752 | 2.302 |  |  |  | 4320.6149 | 2353.56 | 0.80774 | 0.23412
5350 | 1630.68 | 2.292 |  |  |  | 4321.6196 | 2354 | 0.80778 | 0.24
5351 | 1630.9848 | 2.286 |  |  |  | 4322.6217 | 2354.44 | 0.80782 | 0.24353
5352 | 1631.2896 | 2.28 |  |  |  | 4323.6211 | 2354.88 | 0.80785 | 0.24706
5353 | 1631.5944 | 2.254 |  |  |  | 4324.6092 | 2355.32 | 0.80789 | 0.26235
5354 | 1631.8992 | 2.226 |  |  |  | 4325.5849 | 2355.76 | 0.80792 | 0.27882
5355 | 1632.204 | 2.18 |  |  |  | 4326.5405 | 2356.2 | 0.80794 | 0.30588
5356 | 1632.5088 | 2.172 |  |  |  | 4327.4926 | 2356.64 | 0.80797 | 0.31059
5357 | 1632.8136 | 2.154 |  |  |  | 4328.4368 | 2357.08 | 0.808 | 0.32118
5358 | 1633.1184 | 2.15 |  |  |  | 4329.3793 | 2357.52 | 0.80802 | 0.32353
5359 | 1633.4232 | 2.116 |  |  |  | 4330.3068 | 2357.96 | 0.80804 | 0.34353
5360 | 1633.728 | 2.128 |  |  |  | 4331.2396 | 2358.4 | 0.80807 | 0.33647
5361 | 1634.0328 | 2.152 |  |  |  | 4332.183 | 2358.84 | 0.80809 | 0.32235
5362 | 1634.3376 | 2.122 |  |  |  | 4333.1132 | 2359.28 | 0.80812 | 0.34
5363 | 1634.6424 | 2.102 |  |  |  | 4334.0346 | 2359.72 | 0.80814 | 0.35176
5364 | 1634.9472 | 2.086 |  |  |  | 4334.949 | 2360.16 | 0.80816 | 0.36118
5365 | 1635.252 | 2.108 |  |  |  | 4335.873 | 2360.6 | 0.80818 | 0.34824
5366 | 1635.5568 | 2.072 |  |  |  | 4336.7813 | 2361.04 | 0.8082 | 0.36941
5367 | 1635.8616 | 2.068 |  |  |  | 4337.6878 | 2361.48 | 0.80821 | 0.37176
5368 | 1636.1664 | 2.079 |  |  |  | 4338.5991 | 2361.92 | 0.80823 | 0.36529
5369 | 1636.4712 | 2.104 |  |  |  | 4339.5214 | 2362.36 | 0.80826 | 0.35059
5370 | 1636.776 | 2.124 |  |  |  | 4340.4525 | 2362.8 | 0.80828 | 0.33882
5371 | 1637.0808 | 2.132 |  |  |  | 4341.387 | 2363.24 | 0.8083 | 0.33412
5372 | 1637.3856 | 2.11 |  |  |  | 4342.3119 | 2363.68 | 0.80832 | 0.34706
5373 | 1637.6904 | 2.1 |  |  |  | 4343.2325 | 2364.12 | 0.80834 | 0.35294
5374 | 1637.9952 | 2.108 |  |  |  | 4344.1565 | 2364.56 | 0.80837 | 0.34824
5375 | 1638.3 | 2.108 |  |  |  | 4345.0806 | 2365 | 0.80839 | 0.34824
5376 | 1638.6048 | 2.09 |  |  |  | 4345.9967 | 2365.44 | 0.80841 | 0.35882
5377 | 1638.9096 | 2.102 |  |  |  | 4346.9181 | 2365.88 | 0.80843 | 0.35176
5378 | 1639.2144 | 2.066 |  |  |  | 4347.8238 | 2366.32 | 0.80845 | 0.37294
5379 | 1639.5192 | 2.046 |  |  |  | 4348.7206 | 2366.76 | 0.80846 | 0.38471
5380 | 1639.824 | 2.038 |  |  |  | 4349.614 | 2367.2 | 0.80848 | 0.38941
5381 | 1640.1288 | 2.068 |  |  |  | 4350.5205 | 2367.64 | 0.8085 | 0.37176
5382 | 1640.4336 | 2.096 |  |  |  | 4351.4393 | 2368.08 | 0.80852 | 0.35529
5383 | 1640.7384 | 2.082 |  |  |  | 4352.3519 | 2368.52 | 0.80854 | 0.36353
5384 | 1641.0432 | 2.066 |  |  |  | 4353.2575 | 2368.96 | 0.80855 | 0.37294
5385 | 1641.348 | 2.102 |  |  |  | 4354.179 | 2369.4 | 0.80858 | 0.35176
5386 | 1641.6528 | 2.106 |  |  |  | 4355.1021 | 2369.84 | 0.8086 | 0.34941
5387 | 1641.9576 | 2.106 |  |  |  | 4356.0253 | 2370.28 | 0.80862 | 0.34941
5388 | 1642.2624 | 2.076 |  |  |  | 4356.9353 | 2370.72 | 0.80864 | 0.36706
5389 | 1642.5672 | 2.098 |  |  |  | 4357.855 | 2371.16 | 0.80866 | 0.35412
5390 | 1642.872 | 2.166 |  |  |  | 4358.8044 | 2371.6 | 0.80868 | 0.31412
5391 | 1643.1768 | 2.171 |  |  |  | 4359.7561 | 2372.04 | 0.80871 | 0.31118
5392 | 1643.4816 | 2.198 |  |  |  | 4360.7196 | 2372.48 | 0.80874 | 0.29529
5393 | 1643.7864 | 2.234 |  |  |  | 4361.6989 | 2372.92 | 0.80877 | 0.27412
5394 | 1644.0912 | 2.25 |  |  |  | 4362.6851 | 2373.36 | 0.8088 | 0.26471
5395 | 1644.396 | 2.196 |  |  |  | 4363.6478 | 2373.8 | 0.80883 | 0.29647
5396 | 1644.7008 | 2.132 |  |  |  | 4364.5823 | 2374.24 | 0.80886 | 0.33412
5397 | 1645.0056 | 2.142 |  |  |  | 4365.5213 | 2374.68 | 0.80888 | 0.32824
5398 | 1645.3104 | 2.159 |  |  |  | 4366.4677 | 2375.12 | 0.8089 | 0.31824
5399 | 1645.6152 | 2.16 |  |  |  | 4367.4145 | 2375.56 | 0.80893 | 0.31765
5400 | 1645.92 | 2.142 |  |  |  | 4368.3534 | 2376 | 0.80895 | 0.32824
5401 | 1646.2248 | 2.114 |  |  |  | 4369.2801 | 2376.44 | 0.80898 | 0.34471
5402 | 1646.5296 | 2.05 |  |  |  | 4370.1787 | 2376.88 | 0.80899 | 0.38235
5403 | 1646.8344 | 2.044 |  |  |  | 4371.0747 | 2377.32 | 0.80901 | 0.38588
5404 | 1647.1392 | 2.103 |  |  |  | 4371.9966 | 2377.76 | 0.80903 | 0.35118
5405 | 1647.444 | 2.118 |  |  |  | 4372.925 | 2378.2 | 0.80905 | 0.34235
5406 | 1647.7488 | 2.114 |  |  |  | 4373.8517 | 2378.64 | 0.80907 | 0.34471
5407 | 1648.0536 | 2.115 |  |  |  | 4374.7788 | 2379.08 | 0.8091 | 0.34412
5408 | 1648.3584 | 2.1 |  |  |  | 4375.6993 | 2379.52 | 0.80912 | 0.35294
5409 | 1648.6632 | 2.1 |  |  |  | 4376.6199 | 2379.96 | 0.80914 | 0.35294
5410 | 1648.968 | 2.092 |  |  |  | 4377.5369 | 2380.4 | 0.80916 | 0.35765
5411 | 1649.2728 | 2.118 |  |  |  | 4378.4653 | 2380.84 | 0.80918 | 0.34235
5412 | 1649.5776 | 2.154 |  |  |  | 4379.4095 | 2381.28 | 0.8092 | 0.32118
5413 | 1649.8824 | 2.11 |  |  |  | 4380.3344 | 2381.72 | 0.80922 | 0.34706
5414 | 1650.1872 | 2.094 |  |  |  | 4381.2523 | 2382.16 | 0.80924 | 0.35647
5415 | 1650.492 | 2.094 |  |  |  | 4382.1702 | 2382.6 | 0.80927 | 0.35647
5416 | 1650.7968 | 2.098 |  |  |  | 4383.0899 | 2383.04 | 0.80929 | 0.35412
5417 | 1651.1016 | 2.082 |  |  |  | 4384.0026 | 2383.48 | 0.8093 | 0.36353
5418 | 1651.4064 | 2.088 |  |  |  | 4384.9178 | 2383.92 | 0.80932 | 0.36
5419 | 1651.7112 | 2.188 |  |  |  | 4385.8769 | 2384.36 | 0.80935 | 0.30118
5420 | 1652.016 | 2.292 |  |  |  | 4386.8816 | 2384.8 | 0.80939 | 0.24
5421 | 1652.3208 | 2.308 |  |  |  | 4387.8934 | 2385.24 | 0.80943 | 0.23059
5422 | 1652.6256 | 2.286 |  |  |  | 4388.8954 | 2385.68 | 0.80946 | 0.24353
5423 | 1652.9304 | 2.308 |  |  |  | 4389.9071 | 2386.12 | 0.8095 | 0.23059
5424 | 1653.2352 | 2.306 |  |  |  | 4390.918 | 2386.56 | 0.80954 | 0.23176
5425 | 1653.54 | 2.264 |  |  |  | 4391.9104 | 2387 | 0.80957 | 0.25647
5426 | 1653.8448 | 2.278 |  |  |  | 4392.909 | 2387.44 | 0.8096 | 0.24824
5427 | 1654.1496 | 2.234 |  |  |  | 4393.8882 | 2387.88 | 0.80963 | 0.27412
5428 | 1654.4544 | 2.222 |  |  |  | 4394.8622 | 2388.32 | 0.80967 | 0.28118
5429 | 1654.7592 | 2.22 |  |  |  | 4395.8354 | 2388.76 | 0.8097 | 0.28235
5430 | 1655.064 | 2.226 |  |  |  | 4396.8111 | 2389.2 | 0.80973 | 0.27882
5431 | 1655.3688 | 2.204 |  |  |  | 4397.7773 | 2389.64 | 0.80975 | 0.29176
5432 | 1655.6736 | 2.159 |  |  |  | 4398.7237 | 2390.08 | 0.80978 | 0.31824
5433 | 1655.9784 | 2.182 |  |  |  | 4399.6802 | 2390.52 | 0.80981 | 0.30471
5434 | 1656.2832 | 2.248 |  |  |  | 4400.6656 | 2390.96 | 0.80984 | 0.26588
5435 | 1656.588 | 2.234 |  |  |  | 4401.6448 | 2391.4 | 0.80987 | 0.27412
5436 | 1656.8928 | 2.178 |  |  |  | 4402.5996 | 2391.84 | 0.8099 | 0.30706
5437 | 1657.1976 | 2.082 |  |  |  | 4403.5122 | 2392.28 | 0.80992 | 0.36353
5438 | 1657.5024 | 2.034 |  |  |  | 4404.4038 | 2392.72 | 0.80993 | 0.39176
5439 | 1657.8072 | 1.966 |  |  |  | 4405.2656 | 2393.16 | 0.80994 | 0.43176
5440 | 1658.112 | 1.938 |  |  |  | 4406.1151 | 2393.6 | 0.80995 | 0.44824
5441 | 1658.4168 | 2.06 |  |  |  | 4407.0181 | 2394.04 | 0.80996 | 0.37647
5442 | 1658.7216 | 2.088 |  |  |  | 4407.9334 | 2394.48 | 0.80998 | 0.36
5443 | 1659.0264 | 2.098 |  |  |  | 4408.8531 | 2394.92 | 0.81 | 0.35412
5444 | 1659.3312 | 2.095 |  |  |  | 4409.7714 | 2395.36 | 0.81002 | 0.35588
5445 | 1659.636 | 2.054 |  |  |  | 4410.6718 | 2395.8 | 0.81004 | 0.38
5446 | 1659.9408 | 2.06 |  |  |  | 4411.5748 | 2396.24 | 0.81006 | 0.37647
5447 | 1660.2456 | 2.09 |  |  |  | 4412.4909 | 2396.68 | 0.81008 | 0.35882
5448 | 1660.5504 | 2.106 |  |  |  | 4413.4141 | 2397.12 | 0.8101 | 0.34941
5449 | 1660.8552 | 2.175 |  |  |  | 4414.3675 | 2397.56 | 0.81012 | 0.30882
5450 | 1661.16 | 2.17 |  |  |  | 4415.3187 | 2398 | 0.81015 | 0.31176
5451 | 1661.4648 | 2.15 |  |  |  | 4416.2612 | 2398.44 | 0.81017 | 0.32353
5452 | 1661.7696 | 2.178 |  |  |  | 4417.2159 | 2398.88 | 0.8102 | 0.30706
5453 | 1662.0744 | 2.228 |  |  |  | 4418.1926 | 2399.32 | 0.81023 | 0.27765
5454 | 1662.3792 | 2.274 |  |  |  | 4419.1894 | 2399.76 | 0.81027 | 0.25059
5455 | 1662.684 | 2.178 |  |  |  | 4420.1441 | 2400.2 | 0.81029 | 0.30706
5456 | 1662.9888 | 2.198 |  |  |  | 4421.1076 | 2400.64 | 0.81032 | 0.29529
5457 | 1663.2936 | 2.224 |  |  |  | 4422.0825 | 2401.08 | 0.81035 | 0.28
5458 | 1663.5984 | 2.19 |  |  |  | 4423.0425 | 2401.52 | 0.81038 | 0.3
5459 | 1663.9032 | 2.202 |  |  |  | 4424.0077 | 2401.96 | 0.81041 | 0.29294
5460 | 1664.208 | 2.178 |  |  |  | 4424.9624 | 2402.4 | 0.81043 | 0.30706
5461 | 1664.5128 | 2.172 |  |  |  | 4425.9145 | 2402.84 | 0.81046 | 0.31059
5462 | 1664.8176 | 2.19 |  |  |  | 4426.8745 | 2403.28 | 0.81049 | 0.3
5463 | 1665.1224 | 2.188 |  |  |  | 4427.8336 | 2403.72 | 0.81051 | 0.30118
5464 | 1665.4272 | 2.162 |  |  |  | 4428.7813 | 2404.16 | 0.81054 | 0.31647
5465 | 1665.732 | 2.098 |  |  |  | 4429.701 | 2404.6 | 0.81056 | 0.35412
5466 | 1666.0368 | 2.132 |  |  |  | 4430.6356 | 2405.04 | 0.81058 | 0.33412
5467 | 1666.3416 | 2.102 |  |  |  | 4431.557 | 2405.48 | 0.8106 | 0.35176
5468 | 1666.6464 | 2.086 |  |  |  | 4432.4714 | 2405.92 | 0.81062 | 0.36118
5469 | 1666.9512 | 2.055 |  |  |  | 4433.3722 | 2406.36 | 0.81064 | 0.37941
5470 | 1667.256 | 2.092 |  |  |  | 4434.2892 | 2406.8 | 0.81066 | 0.35765
5471 | 1667.5608 | 2.154 |  |  |  | 4435.2334 | 2407.24 | 0.81068 | 0.32118
5472 | 1667.8656 | 2.146 |  |  |  | 4436.1741 | 2407.68 | 0.8107 | 0.32588
5473 | 1668.1704 | 2.126 |  |  |  | 4437.1061 | 2408.12 | 0.81073 | 0.33765
5474 | 1668.4752 | 2.12 |  |  |  | 4438.0354 | 2408.56 | 0.81075 | 0.34118
5475 | 1668.78 | 2.166 |  |  |  | 4438.9848 | 2409 | 0.81077 | 0.31412
5476 | 1669.0848 | 2.226 |  |  |  | 4439.9606 | 2409.44 | 0.8108 | 0.27882
5477 | 1669.3896 | 2.244 |  |  |  | 4440.9443 | 2409.88 | 0.81084 | 0.26824
5478 | 1669.6944 | 2.238 |  |  |  | 4441.9253 | 2410.32 | 0.81087 | 0.27176
5479 | 1669.9992 | 2.23 |  |  |  | 4442.9028 | 2410.76 | 0.8109 | 0.27647
5480 | 1670.304 | 2.202 |  |  |  | 4443.8681 | 2411.2 | 0.81092 | 0.29294
5481 | 1670.6088 | 2.186 |  |  |  | 4444.8263 | 2411.64 | 0.81095 | 0.30235
5482 | 1670.9136 | 2.19 |  |  |  | 4445.7863 | 2412.08 | 0.81098 | 0.3
5483 | 1671.2184 | 2.146 |  |  |  | 4446.727 | 2412.52 | 0.811 | 0.32588
5484 | 1671.5232 | 2.11 |  |  |  | 4447.6519 | 2412.96 | 0.81102 | 0.34706
5485 | 1671.828 | 2.15 |  |  |  | 4448.5943 | 2413.4 | 0.81105 | 0.32353
5486 | 1672.1328 | 2.21 |  |  |  | 4449.5631 | 2413.84 | 0.81108 | 0.28824
5487 | 1672.4376 | 2.192 |  |  |  | 4450.524 | 2414.28 | 0.8111 | 0.29882
5488 | 1672.7424 | 2.123 |  |  |  | 4451.4546 | 2414.72 | 0.81113 | 0.33941
5489 | 1673.0472 | 2.162 |  |  |  | 4452.4023 | 2415.16 | 0.81115 | 0.31647
5490 | 1673.352 | 2.16 |  |  |  | 4453.3491 | 2415.6 | 0.81117 | 0.31765
5491 | 1673.6568 | 2.09 |  |  |  | 4454.2653 | 2416.04 | 0.81119 | 0.35882
5492 | 1673.9616 | 2.104 |  |  |  | 4455.1876 | 2416.48 | 0.81121 | 0.35059
5493 | 1674.2664 | 2.124 |  |  |  | 4456.1186 | 2416.92 | 0.81124 | 0.33882
5494 | 1674.5712 | 2.094 |  |  |  | 4457.0365 | 2417.36 | 0.81126 | 0.35647
5495 | 1674.876 | 2.106 |  |  |  | 4457.9597 | 2417.8 | 0.81128 | 0.34941
5496 | 1675.1808 | 2.104 |  |  |  | 4458.882 | 2418.24 | 0.8113 | 0.35059
5497 | 1675.4856 | 2.082 |  |  |  | 4459.7946 | 2418.68 | 0.81131 | 0.36353
5498 | 1675.7904 | 2.086 |  |  |  | 4460.709 | 2419.12 | 0.81133 | 0.36118
5499 | 1676.0952 | 2.086 |  |  |  | 4461.6234 | 2419.56 | 0.81135 | 0.36118
5500 | 1676.4 | 2.068 |  |  |  | 4462.5299 | 2420 | 0.81137 | 0.37176
5501 | 1676.7048 | 2.098 |  |  |  | 4463.4496 | 2420.44 | 0.81139 | 0.35412
5502 | 1677.0096 | 2.074 |  |  |  | 4464.3587 | 2420.88 | 0.81141 | 0.36824
5503 | 1677.3144 | 2.114 |  |  |  | 4465.2854 | 2421.32 | 0.81143 | 0.34471
5504 | 1677.6192 | 2.106 |  |  |  | 4466.2086 | 2421.76 | 0.81145 | 0.34941
5505 | 1677.924 | 2.09 |  |  |  | 4467.1247 | 2422.2 | 0.81147 | 0.35882
5506 | 1678.2288 | 2.103 |  |  |  | 4468.0466 | 2422.64 | 0.81149 | 0.35118
5507 | 1678.5336 | 2.106 |  |  |  | 4468.9697 | 2423.08 | 0.81151 | 0.34941
5508 | 1678.8384 | 2.122 |  |  |  | 4469.8999 | 2423.52 | 0.81153 | 0.34
5509 | 1679.1432 | 2.11 |  |  |  | 4470.8248 | 2423.96 | 0.81155 | 0.34706
5510 | 1679.448 | 2.156 |  |  |  | 4471.7699 | 2424.4 | 0.81157 | 0.32
5511 | 1679.7528 | 2.21 |  |  |  | 4472.7387 | 2424.84 | 0.8116 | 0.28824
5512 | 1680.0576 | 2.154 |  |  |  | 4473.6829 | 2425.28 | 0.81163 | 0.32118
5513 | 1680.3624 | 2.11 |  |  |  | 4474.6078 | 2425.72 | 0.81165 | 0.34706
5514 | 1680.6672 | 2.092 |  |  |  | 4475.5248 | 2426.16 | 0.81167 | 0.35765
5515 | 1680.972 | 2.07 |  |  |  | 4476.4322 | 2426.6 | 0.81168 | 0.37059
5516 | 1681.2768 | 2.11 |  |  |  | 4477.3571 | 2427.04 | 0.8117 | 0.34706
5517 | 1681.5816 | 2.11 |  |  |  | 4478.2821 | 2427.48 | 0.81172 | 0.34706
5518 | 1681.8864 | 2.134 |  |  |  | 4479.2175 | 2427.92 | 0.81175 | 0.33294
5519 | 1682.1912 | 2.11 |  |  |  | 4480.1424 | 2428.36 | 0.81177 | 0.34706
5520 | 1682.496 | 2.146 |  |  |  | 4481.0831 | 2428.8 | 0.81179 | 0.32588
5521 | 1682.8008 | 2.17 |  |  |  | 4482.0343 | 2429.24 | 0.81182 | 0.31176
5522 | 1683.1056 | 2.162 |  |  |  | 4482.982 | 2429.68 | 0.81184 | 0.31647
5523 | 1683.4104 | 2.172 |  |  |  | 4483.9341 | 2430.12 | 0.81187 | 0.31059
5524 | 1683.7152 | 2.198 |  |  |  | 4484.8976 | 2430.56 | 0.81189 | 0.29529
5525 | 1684.02 | 2.178 |  |  |  | 4485.8524 | 2431 | 0.81192 | 0.30706
5526 | 1684.3248 | 2.124 |  |  |  | 4486.7834 | 2431.44 | 0.81194 | 0.33882
5527 | 1684.6296 | 2.118 |  |  |  | 4487.7118 | 2431.88 | 0.81196 | 0.34235
5528 | 1684.9344 | 2.14 |  |  |  | 4488.6499 | 2432.32 | 0.81198 | 0.32941
5529 | 1685.2392 | 2.102 |  |  |  | 4489.5713 | 2432.76 | 0.812 | 0.35176
5530 | 1685.544 | 2.106 |  |  |  | 4490.4945 | 2433.2 | 0.81202 | 0.34941
5531 | 1685.8488 | 2.114 |  |  |  | 4491.4212 | 2433.64 | 0.81205 | 0.34471
5532 | 1686.1536 | 2.13 |  |  |  | 4492.3549 | 2434.08 | 0.81207 | 0.33529
5533 | 1686.4584 | 2.178 |  |  |  | 4493.3096 | 2434.52 | 0.81209 | 0.30706
5534 | 1686.7632 | 2.186 |  |  |  | 4494.2678 | 2434.96 | 0.81212 | 0.30235
5535 | 1687.068 | 2.16 |  |  |  | 4495.2147 | 2435.4 | 0.81214 | 0.31765
5536 | 1687.3728 | 2.172 |  |  |  | 4496.1667 | 2435.84 | 0.81217 | 0.31059
5537 | 1687.6776 | 2.156 |  |  |  | 4497.1118 | 2436.28 | 0.81219 | 0.32
5538 | 1687.9824 | 2.138 |  |  |  | 4498.049 | 2436.72 | 0.81222 | 0.33059
5539 | 1688.2872 | 2.196 |  |  |  | 4499.0116 | 2437.16 | 0.81224 | 0.29647
5540 | 1688.592 | 2.218 |  |  |  | 4499.9839 | 2437.6 | 0.81227 | 0.28353
5541 | 1688.8968 | 2.242 |  |  |  | 4500.9667 | 2438.04 | 0.8123 | 0.26941
5542 | 1689.2016 | 2.218 |  |  |  | 4501.9389 | 2438.48 | 0.81233 | 0.28353
5543 | 1689.5064 | 2.238 |  |  |  | 4502.92 | 2438.92 | 0.81236 | 0.27176
5544 | 1689.8112 | 2.236 |  |  |  | 4503.9001 | 2439.36 | 0.81239 | 0.27294
5545 | 1690.116 | 2.254 |  |  |  | 4504.8882 | 2439.8 | 0.81242 | 0.26235
5546 | 1690.4208 | 2.298 |  |  |  | 4505.8955 | 2440.24 | 0.81246 | 0.23647
5547 | 1690.7256 | 2.27 |  |  |  | 4506.8905 | 2440.68 | 0.81249 | 0.25294
5548 | 1691.0304 | 2.246 |  |  |  | 4507.8751 | 2441.12 | 0.81252 | 0.26706
5549 | 1691.3352 | 2.278 |  |  |  | 4508.8736 | 2441.56 | 0.81256 | 0.24824
5550 | 1691.64 | 2.274 |  |  |  | 4509.8705 | 2442 | 0.81259 | 0.25059
5551 | 1691.9448 | 2.254 |  |  |  | 4510.8585 | 2442.44 | 0.81262 | 0.26235
5552 | 1692.2496 | 2.17 |  |  |  | 4511.8097 | 2442.88 | 0.81265 | 0.31176
5553 | 1692.5544 | 2.124 |  |  |  | 4512.7408 | 2443.32 | 0.81267 | 0.33882
5554 | 1692.8592 | 2.146 |  |  |  | 4513.6815 | 2443.76 | 0.81269 | 0.32588
5555 | 1693.164 | 2.146 |  |  |  | 4514.6222 | 2444.2 | 0.81271 | 0.32588
5556 | 1693.4688 | 2.126 |  |  |  | 4515.5541 | 2444.64 | 0.81273 | 0.33765
5557 | 1693.7736 | 2.128 |  |  |  | 4516.4869 | 2445.08 | 0.81276 | 0.33647
5558 | 1694.0784 | 2.118 |  |  |  | 4517.4153 | 2445.52 | 0.81278 | 0.34235
5559 | 1694.3832 | 2.158 |  |  |  | 4518.3613 | 2445.96 | 0.8128 | 0.31882
5560 | 1694.688 | 2.223 |  |  |  | 4519.3358 | 2446.4 | 0.81283 | 0.28059
5561 | 1694.9928 | 2.206 |  |  |  | 4520.3028 | 2446.84 | 0.81286 | 0.29059
5562 | 1695.2976 | 2.188 |  |  |  | 4521.2619 | 2447.28 | 0.81288 | 0.30118
5563 | 1695.6024 | 2.188 |  |  |  | 4522.221 | 2447.72 | 0.81291 | 0.30118
5564 | 1695.9072 | 2.192 |  |  |  | 4523.1818 | 2448.16 | 0.81294 | 0.29882
5565 | 1696.212 | 2.23 |  |  |  | 4524.1594 | 2448.6 | 0.81297 | 0.27647
5566 | 1696.5168 | 2.222 |  |  |  | 4525.1334 | 2449.04 | 0.813 | 0.28118
5567 | 1696.8216 | 2.21 |  |  |  | 4526.1021 | 2449.48 | 0.81302 | 0.28824
5568 | 1697.1264 | 2.228 |  |  |  | 4527.0788 | 2449.92 | 0.81305 | 0.27765
5569 | 1697.4312 | 2.25 |  |  |  | 4528.0651 | 2450.36 | 0.81308 | 0.26471
5570 | 1697.736 | 2.234 |  |  |  | 4529.0443 | 2450.8 | 0.81311 | 0.27412
5571 | 1698.0408 | 2.252 |  |  |  | 4530.0315 | 2451.24 | 0.81315 | 0.26353
5572 | 1698.3456 | 2.276 |  |  |  | 4531.0292 | 2451.68 | 0.81318 | 0.24941
5573 | 1698.6504 | 2.236 |  |  |  | 4532.0093 | 2452.12 | 0.81321 | 0.27294
5574 | 1698.9552 | 2.158 |  |  |  | 4532.9553 | 2452.56 | 0.81323 | 0.31882
5575 | 1699.26 | 2.186 |  |  |  | 4533.9135 | 2453 | 0.81326 | 0.30235
5576 | 1699.5648 | 2.188 |  |  |  | 4534.8726 | 2453.44 | 0.81328 | 0.30118
5577 | 1699.8696 | 2.198 |  |  |  | 4535.8361 | 2453.88 | 0.81331 | 0.29529
5578 | 1700.1744 | 2.21 |  |  |  | 4536.8049 | 2454.32 | 0.81334 | 0.28824
5579 | 1700.4792 | 2.196 |  |  |  | 4537.7675 | 2454.76 | 0.81337 | 0.29647
5580 | 1700.784 | 2.174 |  |  |  | 4538.7205 | 2455.2 | 0.81339 | 0.30941
5581 | 1701.0888 | 2.196 |  |  |  | 4539.6831 | 2455.64 | 0.81342 | 0.29647
5582 | 1701.3936 | 2.21 |  |  |  | 4540.6518 | 2456.08 | 0.81345 | 0.28824
5583 | 1701.6984 | 2.15 |  |  |  | 4541.5943 | 2456.52 | 0.81347 | 0.32353
5584 | 1702.0032 | 2.166 |  |  |  | 4542.5438 | 2456.96 | 0.81349 | 0.31412
5585 | 1702.308 | 2.146 |  |  |  | 4543.4845 | 2457.4 | 0.81352 | 0.32588
5586 | 1702.6128 | 2.16 |  |  |  | 4544.4313 | 2457.84 | 0.81354 | 0.31765
5587 | 1702.9176 | 2.148 |  |  |  | 4545.3729 | 2458.28 | 0.81356 | 0.32471
5588 | 1703.2224 | 2.098 |  |  |  | 4546.2925 | 2458.72 | 0.81358 | 0.35412
5589 | 1703.5272 | 2.088 |  |  |  | 4547.2078 | 2459.16 | 0.8136 | 0.36
5590 | 1703.832 | 2.102 |  |  |  | 4548.1292 | 2459.6 | 0.81362 | 0.35176
5591 | 1704.1368 | 2.154 |  |  |  | 4549.0734 | 2460.04 | 0.81364 | 0.32118
5592 | 1704.4416 | 2.136 |  |  |  | 4550.0098 | 2460.48 | 0.81366 | 0.33176
5593 | 1704.7464 | 2.114 |  |  |  | 4550.9364 | 2460.92 | 0.81368 | 0.34471
5594 | 1705.0512 | 2.106 |  |  |  | 4551.8596 | 2461.36 | 0.8137 | 0.34941
5595 | 1705.356 | 2.118 |  |  |  | 4552.788 | 2461.8 | 0.81372 | 0.34235
5596 | 1705.6608 | 2.134 |  |  |  | 4553.7235 | 2462.24 | 0.81375 | 0.33294
5597 | 1705.9656 | 2.122 |  |  |  | 4554.6536 | 2462.68 | 0.81377 | 0.34
5598 | 1706.2704 | 2.12 |  |  |  | 4555.5829 | 2463.12 | 0.81379 | 0.34118
5599 | 1706.5752 | 2.106 |  |  |  | 4556.5061 | 2463.56 | 0.81381 | 0.34941
5600 | 1706.88 | 2.114 |  |  |  | 4557.4328 | 2464 | 0.81383 | 0.34471
5601 | 1707.1848 | 2.103 |  |  |  | 4558.3546 | 2464.44 | 0.81385 | 0.35118
5602 | 1707.4896 | 2.092 |  |  |  | 4559.2717 | 2464.88 | 0.81386 | 0.35765
5603 | 1707.7944 | 2.11 |  |  |  | 4560.1966 | 2465.32 | 0.81388 | 0.34706
5604 | 1708.0992 | 2.114 |  |  |  | 4561.1232 | 2465.76 | 0.8139 | 0.34471
5605 | 1708.404 | 2.11 |  |  |  | 4562.0482 | 2466.2 | 0.81392 | 0.34706
5606 | 1708.7088 | 2.136 |  |  |  | 4562.9845 | 2466.64 | 0.81395 | 0.33176
5607 | 1709.0136 | 2.102 |  |  |  | 4563.9059 | 2467.08 | 0.81397 | 0.35176
5608 | 1709.3184 | 2.079 |  |  |  | 4564.8172 | 2467.52 | 0.81398 | 0.36529
5609 | 1709.6232 | 2.047 |  |  |  | 4565.7145 | 2467.96 | 0.814 | 0.38412
5610 | 1709.928 | 2.058 |  |  |  | 4566.6167 | 2468.4 | 0.81401 | 0.37765
5611 | 1710.2328 | 2.086 |  |  |  | 4567.5311 | 2468.84 | 0.81403 | 0.36118
5612 | 1710.5376 | 2.118 |  |  |  | 4568.4595 | 2469.28 | 0.81405 | 0.34235
5613 | 1710.8424 | 2.098 |  |  |  | 4569.3791 | 2469.72 | 0.81407 | 0.35412
5614 | 1711.1472 | 2.078 |  |  |  | 4570.29 | 2470.16 | 0.81409 | 0.36588
5615 | 1711.452 | 2.072 |  |  |  | 4571.1983 | 2470.6 | 0.8141 | 0.36941
5616 | 1711.7568 | 2.11 |  |  |  | 4572.1232 | 2471.04 | 0.81412 | 0.34706
5617 | 1712.0616 | 2.09 |  |  |  | 4573.0394 | 2471.48 | 0.81414 | 0.35882
5618 | 1712.3664 | 2.079 |  |  |  | 4573.9507 | 2471.92 | 0.81416 | 0.36529
5619 | 1712.6712 | 2.102 |  |  |  | 4574.8721 | 2472.36 | 0.81418 | 0.35176
5620 | 1712.976 | 2.12 |  |  |  | 4575.8014 | 2472.8 | 0.8142 | 0.34118
5621 | 1713.2808 | 2.108 |  |  |  | 4576.7254 | 2473.24 | 0.81422 | 0.34824
5622 | 1713.5856 | 2.136 |  |  |  | 4577.6618 | 2473.68 | 0.81424 | 0.33176
5623 | 1713.8904 | 2.162 |  |  |  | 4578.6095 | 2474.12 | 0.81426 | 0.31647
5624 | 1714.1952 | 2.198 |  |  |  | 4579.573 | 2474.56 | 0.81429 | 0.29529
5625 | 1714.5 | 2.222 |  |  |  | 4580.547 | 2475 | 0.81432 | 0.28118
5626 | 1714.8048 | 2.178 |  |  |  | 4581.5017 | 2475.44 | 0.81434 | 0.30706
5627 | 1715.1096 | 2.172 |  |  |  | 4582.4538 | 2475.88 | 0.81437 | 0.31059
5628 | 1715.4144 | 2.18 |  |  |  | 4583.4094 | 2476.32 | 0.81439 | 0.30588
5629 | 1715.7192 | 2.192 |  |  |  | 4584.3703 | 2476.76 | 0.81442 | 0.29882
5630 | 1716.024 | 2.218 |  |  |  | 4585.3425 | 2477.2 | 0.81445 | 0.28353
5631 | 1716.3288 | 2.188 |  |  |  | 4586.3016 | 2477.64 | 0.81447 | 0.30118
5632 | 1716.6336 | 2.158 |  |  |  | 4587.2476 | 2478.08 | 0.8145 | 0.31882
5633 | 1716.9384 | 2.191 |  |  |  | 4588.208 | 2478.52 | 0.81452 | 0.29941
5634 | 1717.2432 | 2.166 |  |  |  | 4589.1575 | 2478.96 | 0.81455 | 0.31412
5635 | 1717.548 | 2.182 |  |  |  | 4590.114 | 2479.4 | 0.81457 | 0.30471
5636 | 1717.8528 | 2.284 |  |  |  | 4591.1152 | 2479.84 | 0.81461 | 0.24471
5637 | 1718.1576 | 2.236 |  |  |  | 4592.0953 | 2480.28 | 0.81463 | 0.27294
5638 | 1718.4624 | 2.242 |  |  |  | 4593.0781 | 2480.72 | 0.81466 | 0.26941
5639 | 1718.7672 | 2.252 |  |  |  | 4594.0653 | 2481.16 | 0.8147 | 0.26353
5640 | 1719.072 | 2.255 |  |  |  | 4595.0537 | 2481.6 | 0.81473 | 0.26176
5641 | 1719.3768 | 2.279 |  |  |  | 4596.0527 | 2482.04 | 0.81476 | 0.24765
5642 | 1719.6816 | 2.266 |  |  |  | 4597.0461 | 2482.48 | 0.81479 | 0.25529
5643 | 1719.9864 | 2.258 |  |  |  | 4598.0358 | 2482.92 | 0.81482 | 0.26
5644 | 1720.2912 | 2.252 |  |  |  | 4599.023 | 2483.36 | 0.81485 | 0.26353
5645 | 1720.596 | 2.23 |  |  |  | 4600.0005 | 2483.8 | 0.81488 | 0.27647
5646 | 1720.9008 | 2.238 |  |  |  | 4600.9816 | 2484.24 | 0.81491 | 0.27176
5647 | 1721.2056 | 2.212 |  |  |  | 4601.9512 | 2484.68 | 0.81494 | 0.28706
5648 | 1721.5104 | 2.242 |  |  |  | 4602.934 | 2485.12 | 0.81497 | 0.26941
5649 | 1721.8152 | 2.238 |  |  |  | 4603.915 | 2485.56 | 0.815 | 0.27176
5650 | 1722.12 | 2.236 |  |  |  | 4604.8952 | 2486 | 0.81503 | 0.27294
5651 | 1722.4248 | 2.256 |  |  |  | 4605.8841 | 2486.44 | 0.81506 | 0.26118
5652 | 1722.7296 | 2.218 |  |  |  | 4606.8563 | 2486.88 | 0.81508 | 0.28353
5653 | 1723.0344 | 2.244 |  |  |  | 4607.84 | 2487.32 | 0.81511 | 0.26824
5654 | 1723.3392 | 2.266 |  |  |  | 4608.8333 | 2487.76 | 0.81515 | 0.25529
5655 | 1723.644 | 2.232 |  |  |  | 4609.8117 | 2488.2 | 0.81517 | 0.27529
5656 | 1723.9488 | 2.236 |  |  |  | 4610.7918 | 2488.64 | 0.8152 | 0.27294
5657 | 1724.2536 | 2.244 |  |  |  | 4611.7755 | 2489.08 | 0.81523 | 0.26824
5658 | 1724.5584 | 2.242 |  |  |  | 4612.7583 | 2489.52 | 0.81526 | 0.26941
5659 | 1724.8632 | 2.25 |  |  |  | 4613.7446 | 2489.96 | 0.81529 | 0.26471
5660 | 1725.168 | 2.214 |  |  |  | 4614.7151 | 2490.4 | 0.81532 | 0.28588
5661 | 1725.4728 | 2.22 |  |  |  | 4615.6882 | 2490.84 | 0.81535 | 0.28235
5662 | 1725.7776 | 2.236 |  |  |  | 4616.6684 | 2491.28 | 0.81538 | 0.27294
5663 | 1726.0824 | 2.235 |  |  |  | 4617.6481 | 2491.72 | 0.81541 | 0.27353
5664 | 1726.3872 | 2.17 |  |  |  | 4618.5993 | 2492.16 | 0.81543 | 0.31176
5665 | 1726.692 | 2.138 |  |  |  | 4619.5365 | 2492.6 | 0.81545 | 0.33059
5666 | 1726.9968 | 2.13 |  |  |  | 4620.4702 | 2493.04 | 0.81547 | 0.33529
5667 | 1727.3016 | 2.14 |  |  |  | 4621.4082 | 2493.48 | 0.81549 | 0.32941
5668 | 1727.6064 | 2.138 |  |  |  | 4622.3454 | 2493.92 | 0.81552 | 0.33059
5669 | 1727.9112 | 2.134 |  |  |  | 4623.2809 | 2494.36 | 0.81554 | 0.33294
5670 | 1728.216 | 2.098 |  |  |  | 4624.2005 | 2494.8 | 0.81556 | 0.35412
5671 | 1728.5208 | 2.126 |  |  |  | 4625.1325 | 2495.24 | 0.81558 | 0.33765
5672 | 1728.8256 | 2.164 |  |  |  | 4626.0811 | 2495.68 | 0.8156 | 0.31529
5673 | 1729.1304 | 2.172 |  |  |  | 4627.0332 | 2496.12 | 0.81562 | 0.31059
5674 | 1729.4352 | 2.207 |  |  |  | 4628.0006 | 2496.56 | 0.81565 | 0.29
5675 | 1729.74 | 2.154 |  |  |  | 4628.9448 | 2497 | 0.81567 | 0.32118
5676 | 1730.0448 | 2.126 |  |  |  | 4629.8767 | 2497.44 | 0.81569 | 0.33765
5677 | 1730.3496 | 2.086 |  |  |  | 4630.7911 | 2497.88 | 0.81571 | 0.36118
5678 | 1730.6544 | 2.09 |  |  |  | 4631.7073 | 2498.32 | 0.81573 | 0.35882
5679 | 1730.9592 | 2.088 |  |  |  | 4632.6226 | 2498.76 | 0.81575 | 0.36
5680 | 1731.264 | 2.098 |  |  |  | 4633.5422 | 2499.2 | 0.81576 | 0.35412
5681 | 1731.5688 | 2.074 |  |  |  | 4634.4514 | 2499.64 | 0.81578 | 0.36824
5682 | 1731.8736 | 2.062 |  |  |  | 4635.3552 | 2500.08 | 0.8158 | 0.37529
5683 | 1732.1784 | 2.07 |  |  |  | 4636.2626 | 2500.52 | 0.81581 | 0.37059
5684 | 1732.4832 | 2.127 |  |  |  | 4637.195 | 2500.96 | 0.81583 | 0.33706
5685 | 1732.788 | 2.186 |  |  |  | 4638.1532 | 2501.4 | 0.81586 | 0.30235
5686 | 1733.0928 | 2.247 |  |  |  | 4639.1382 | 2501.84 | 0.81589 | 0.26647
5687 | 1733.3976 | 2.268 |  |  |  | 4640.1324 | 2502.28 | 0.81592 | 0.25412
5688 | 1733.7024 | 2.282 |  |  |  | 4641.1327 | 2502.72 | 0.81595 | 0.24588
5689 | 1734.0072 | 2.29 |  |  |  | 4642.1365 | 2503.16 | 0.81598 | 0.24118
5690 | 1734.312 | 2.238 |  |  |  | 4643.1175 | 2503.6 | 0.81601 | 0.27176
5691 | 1734.6168 | 2.207 |  |  |  | 4644.085 | 2504.04 | 0.81604 | 0.29
5692 | 1734.9216 | 2.202 |  |  |  | 4645.0502 | 2504.48 | 0.81607 | 0.29294
5693 | 1735.2264 | 2.15 |  |  |  | 4645.9927 | 2504.92 | 0.81609 | 0.32353
5694 | 1735.5312 | 2.082 |  |  |  | 4646.9053 | 2505.36 | 0.81611 | 0.36353
5695 | 1735.836 | 2.052 |  |  |  | 4647.8048 | 2505.8 | 0.81612 | 0.38118
5696 | 1736.1408 | 2.15 |  |  |  | 4648.7473 | 2506.24 | 0.81614 | 0.32353
5697 | 1736.4456 | 2.167 |  |  |  | 4649.6972 | 2506.68 | 0.81617 | 0.31353
5698 | 1736.7504 | 2.146 |  |  |  | 4650.6379 | 2507.12 | 0.81619 | 0.32588
5699 | 1737.0552 | 2.156 |  |  |  | 4651.583 | 2507.56 | 0.81621 | 0.32
5700 | 1737.36 | 2.118 |  |  |  | 4652.5114 | 2508 | 0.81623 | 0.34235
5701 | 1737.6648 | 2.136 |  |  |  | 4653.4477 | 2508.44 | 0.81625 | 0.33176
5702 | 1737.9696 | 2.154 |  |  |  | 4654.3919 | 2508.88 | 0.81627 | 0.32118
5703 | 1738.2744 | 2.148 |  |  |  | 4655.3335 | 2509.32 | 0.8163 | 0.32471
5704 | 1738.5792 | 2.134 |  |  |  | 4656.2689 | 2509.76 | 0.81632 | 0.33294
5705 | 1738.884 | 2.17 |  |  |  | 4657.2201 | 2510.2 | 0.81634 | 0.31176
5706 | 1739.1888 | 2.212 |  |  |  | 4658.1898 | 2510.64 | 0.81637 | 0.28706
5707 | 1739.4936 | 2.178 |  |  |  | 4659.1445 | 2511.08 | 0.81639 | 0.30706
5708 | 1739.7984 | 2.09 |  |  |  | 4660.0607 | 2511.52 | 0.81641 | 0.35882
5709 | 1740.1032 | 2.071 |  |  |  | 4660.9685 | 2511.96 | 0.81642 | 0.37
5710 | 1740.408 | 2.107 |  |  |  | 4661.8921 | 2512.4 | 0.81644 | 0.34882
5711 | 1740.7128 | 2.102 |  |  |  | 4662.8135 | 2512.84 | 0.81646 | 0.35176
5712 | 1741.0176 | 2.108 |  |  |  | 4663.7375 | 2513.28 | 0.81648 | 0.34824
5713 | 1741.3224 | 2.17 |  |  |  | 4664.6888 | 2513.72 | 0.8165 | 0.31176
5714 | 1741.6272 | 2.192 |  |  |  | 4665.6496 | 2514.16 | 0.81653 | 0.29882
5715 | 1741.932 | 2.167 |  |  |  | 4666.5995 | 2514.6 | 0.81655 | 0.31353
5716 | 1742.2368 | 2.182 |  |  |  | 4667.556 | 2515.04 | 0.81658 | 0.30471
5717 | 1742.5416 | 2.14 |  |  |  | 4668.4941 | 2515.48 | 0.8166 | 0.32941
5718 | 1742.8464 | 2.135 |  |  |  | 4669.43 | 2515.92 | 0.81662 | 0.33235
5719 | 1743.1512 | 2.15 |  |  |  | 4670.3724 | 2516.36 | 0.81664 | 0.32353
5720 | 1743.456 | 2.132 |  |  |  | 4671.307 | 2516.8 | 0.81666 | 0.33412
5721 | 1743.7608 | 2.162 |  |  |  | 4672.2547 | 2517.24 | 0.81668 | 0.31647
5722 | 1744.0656 | 2.18 |  |  |  | 4673.2103 | 2517.68 | 0.81671 | 0.30588
5723 | 1744.3704 | 2.212 |  |  |  | 4674.1799 | 2518.12 | 0.81674 | 0.28706
5724 | 1744.6752 | 2.214 |  |  |  | 4675.1504 | 2518.56 | 0.81676 | 0.28588
5725 | 1744.98 | 2.196 |  |  |  | 4676.113 | 2519 | 0.81679 | 0.29647
5726 | 1745.2848 | 2.192 |  |  |  | 4677.0739 | 2519.44 | 0.81681 | 0.29882
5727 | 1745.5896 | 2.188 |  |  |  | 4678.033 | 2519.88 | 0.81684 | 0.30118
5728 | 1745.8944 | 2.178 |  |  |  | 4678.9877 | 2520.32 | 0.81686 | 0.30706
5729 | 1746.1992 | 2.18 |  |  |  | 4679.9434 | 2520.76 | 0.81689 | 0.30588
5730 | 1746.504 | 2.132 |  |  |  | 4680.8779 | 2521.2 | 0.81691 | 0.33412
5731 | 1746.8088 | 2.102 |  |  |  | 4681.7993 | 2521.64 | 0.81693 | 0.35176
5732 | 1747.1136 | 2.122 |  |  |  | 4682.7295 | 2522.08 | 0.81695 | 0.34
5733 | 1747.4184 | 2.146 |  |  |  | 4683.6702 | 2522.52 | 0.81697 | 0.32588
5734 | 1747.7232 | 2.146 |  |  |  | 4684.6109 | 2522.96 | 0.81699 | 0.32588
5735 | 1748.028 | 2.09 |  |  |  | 4685.5271 | 2523.4 | 0.81701 | 0.35882
5736 | 1748.3328 | 2.074 |  |  |  | 4686.4362 | 2523.84 | 0.81702 | 0.36824
5737 | 1748.6376 | 2.106 |  |  |  | 4687.3594 | 2524.28 | 0.81704 | 0.34941
5738 | 1748.9424 | 2.16 |  |  |  | 4688.3062 | 2524.72 | 0.81706 | 0.31765
5739 | 1749.2472 | 2.168 |  |  |  | 4689.2565 | 2525.16 | 0.81709 | 0.31294
5740 | 1749.552 | 2.191 |  |  |  | 4690.217 | 2525.6 | 0.81711 | 0.29941
5741 | 1749.8568 | 2.182 |  |  |  | 4691.1734 | 2526.04 | 0.81714 | 0.30471
5742 | 1750.1616 | 2.167 |  |  |  | 4692.1234 | 2526.48 | 0.81716 | 0.31353
5743 | 1750.4664 | 2.174 |  |  |  | 4693.0763 | 2526.92 | 0.81718 | 0.30941
5744 | 1750.7712 | 2.178 |  |  |  | 4694.0311 | 2527.36 | 0.81721 | 0.30706
5745 | 1751.076 | 2.204 |  |  |  | 4694.9972 | 2527.8 | 0.81723 | 0.29176
5746 | 1751.3808 | 2.188 |  |  |  | 4695.9563 | 2528.24 | 0.81726 | 0.30118
5747 | 1751.6856 | 2.134 |  |  |  | 4696.8917 | 2528.68 | 0.81728 | 0.33294
5748 | 1751.9904 | 2.118 |  |  |  | 4697.8202 | 2529.12 | 0.8173 | 0.34235
5749 | 1752.2952 | 2.154 |  |  |  | 4698.7644 | 2529.56 | 0.81732 | 0.32118
5750 | 1752.6 | 2.194 |  |  |  | 4699.7261 | 2530 | 0.81734 | 0.29765
5751 | 1752.9048 | 2.214 |  |  |  | 4700.6966 | 2530.44 | 0.81737 | 0.28588
5752 | 1753.2096 | 2.203 |  |  |  | 4701.6623 | 2530.88 | 0.8174 | 0.29235
5753 | 1753.5144 | 2.186 |  |  |  | 4702.6205 | 2531.32 | 0.81742 | 0.30235
5754 | 1753.8192 | 2.184 |  |  |  | 4703.5779 | 2531.76 | 0.81744 | 0.30353
5755 | 1754.124 | 2.182 |  |  |  | 4704.5344 | 2532.2 | 0.81747 | 0.30471
5756 | 1754.4288 | 2.223 |  |  |  | 4705.5088 | 2532.64 | 0.8175 | 0.28059
5757 | 1754.7336 | 2.235 |  |  |  | 4706.4885 | 2533.08 | 0.81752 | 0.27353
5758 | 1755.0384 | 2.234 |  |  |  | 4707.4678 | 2533.52 | 0.81755 | 0.27412
5759 | 1755.3432 | 2.21 |  |  |  | 4708.4366 | 2533.96 | 0.81758 | 0.28824
5760 | 1755.648 | 2.162 |  |  |  | 4709.3843 | 2534.4 | 0.8176 | 0.31647
5761 | 1755.9528 | 2.151 |  |  |  | 4710.3272 | 2534.84 | 0.81762 | 0.32294
5762 | 1756.2576 | 2.186 |  |  |  | 4711.2854 | 2535.28 | 0.81765 | 0.30235
5763 | 1756.5624 | 2.214 |  |  |  | 4712.2559 | 2535.72 | 0.81767 | 0.28588
5764 | 1756.8672 | 2.19 |  |  |  | 4713.2159 | 2536.16 | 0.8177 | 0.3
5765 | 1757.172 | 2.192 |  |  |  | 4714.1768 | 2536.6 | 0.81772 | 0.29882
5766 | 1757.4768 | 2.19 |  |  |  | 4715.1367 | 2537.04 | 0.81775 | 0.3
5767 | 1757.7816 | 2.222 |  |  |  | 4716.1108 | 2537.48 | 0.81778 | 0.28118
5768 | 1758.0864 | 2.186 |  |  |  | 4717.069 | 2537.92 | 0.8178 | 0.30235
5769 | 1758.3912 | 2.198 |  |  |  | 4718.0325 | 2538.36 | 0.81783 | 0.29529
5770 | 1758.696 | 2.18 |  |  |  | 4718.9881 | 2538.8 | 0.81785 | 0.30588
5771 | 1759.0008 | 2.182 |  |  |  | 4719.9446 | 2539.24 | 0.81787 | 0.30471
5772 | 1759.3056 | 2.134 |  |  |  | 4720.88 | 2539.68 | 0.81789 | 0.33294
5773 | 1759.6104 | 2.142 |  |  |  | 4721.819 | 2540.12 | 0.81791 | 0.32824
5774 | 1759.9152 | 2.128 |  |  |  | 4722.7518 | 2540.56 | 0.81793 | 0.33647
5775 | 1760.22 | 2.159 |  |  |  | 4723.6982 | 2541 | 0.81796 | 0.31824
5776 | 1760.5248 | 2.178 |  |  |  | 4724.6529 | 2541.44 | 0.81798 | 0.30706
5777 | 1760.8296 | 2.17 |  |  |  | 4725.6041 | 2541.88 | 0.818 | 0.31176
5778 | 1761.1344 | 2.158 |  |  |  | 4726.5501 | 2542.32 | 0.81803 | 0.31882
5779 | 1761.4392 | 2.172 |  |  |  | 4727.5022 | 2542.76 | 0.81805 | 0.31059
5780 | 1761.744 | 2.162 |  |  |  | 4728.4499 | 2543.2 | 0.81807 | 0.31647
5781 | 1762.0488 | 2.182 |  |  |  | 4729.4064 | 2543.64 | 0.81809 | 0.30471
5782 | 1762.3536 | 2.152 |  |  |  | 4730.3497 | 2544.08 | 0.81812 | 0.32235
5783 | 1762.6584 | 2.15 |  |  |  | 4731.2921 | 2544.52 | 0.81814 | 0.32353
5784 | 1762.9632 | 2.192 |  |  |  | 4732.253 | 2544.96 | 0.81816 | 0.29882
5785 | 1763.268 | 2.174 |  |  |  | 4733.206 | 2545.4 | 0.81819 | 0.30941
5786 | 1763.5728 | 2.15 |  |  |  | 4734.1484 | 2545.84 | 0.81821 | 0.32353
5787 | 1763.8776 | 2.147 |  |  |  | 4735.0896 | 2546.28 | 0.81823 | 0.32529
5788 | 1764.1824 | 2.12 |  |  |  | 4736.0189 | 2546.72 | 0.81825 | 0.34118
5789 | 1764.4872 | 2.122 |  |  |  | 4736.9491 | 2547.16 | 0.81827 | 0.34
5790 | 1764.792 | 2.102 |  |  |  | 4737.8705 | 2547.6 | 0.81829 | 0.35176
5791 | 1765.0968 | 2.116 |  |  |  | 4738.798 | 2548.04 | 0.8183 | 0.34353
5792 | 1765.4016 | 2.15 |  |  |  | 4739.7405 | 2548.48 | 0.81833 | 0.32353
5793 | 1765.7064 | 2.128 |  |  |  | 4740.6733 | 2548.92 | 0.81835 | 0.33647
5794 | 1766.0112 | 2.114 |  |  |  | 4741.5999 | 2549.36 | 0.81836 | 0.34471
5795 | 1766.316 | 2.106 |  |  |  | 4742.5231 | 2549.8 | 0.81838 | 0.34941
5796 | 1766.6208 | 2.146 |  |  |  | 4743.4638 | 2550.24 | 0.8184 | 0.32588
5797 | 1766.9256 | 2.184 |  |  |  | 4744.4212 | 2550.68 | 0.81843 | 0.30353
5798 | 1767.2304 | 2.183 |  |  |  | 4745.3781 | 2551.12 | 0.81845 | 0.30412
5799 | 1767.5352 | 2.178 |  |  |  | 4746.3328 | 2551.56 | 0.81847 | 0.30706
5800 | 1767.84 | 2.156 |  |  |  | 4747.2779 | 2552 | 0.8185 | 0.32
5801 | 1768.1448 | 2.15 |  |  |  | 4748.2204 | 2552.44 | 0.81852 | 0.32353
5802 | 1768.4496 | 2.172 |  |  |  | 4749.1724 | 2552.88 | 0.81854 | 0.31059
5803 | 1768.7544 | 2.124 |  |  |  | 4750.1035 | 2553.32 | 0.81856 | 0.33882
5804 | 1769.0592 | 2.108 |  |  |  | 4751.0275 | 2553.76 | 0.81858 | 0.34824
5805 | 1769.364 | 2.11 |  |  |  | 4751.9525 | 2554.2 | 0.8186 | 0.34706
5806 | 1769.6688 | 2.127 |  |  |  | 4752.8848 | 2554.64 | 0.81862 | 0.33706
5807 | 1769.9736 | 2.158 |  |  |  | 4753.8308 | 2555.08 | 0.81864 | 0.31882
5808 | 1770.2784 | 2.132 |  |  |  | 4754.7654 | 2555.52 | 0.81866 | 0.33412
5809 | 1770.5832 | 2.175 |  |  |  | 4755.7188 | 2555.96 | 0.81868 | 0.30882
5810 | 1770.888 | 2.174 |  |  |  | 4756.6717 | 2556.4 | 0.8187 | 0.30941
5811 | 1771.1928 | 2.196 |  |  |  | 4757.6344 | 2556.84 | 0.81873 | 0.29647
5812 | 1771.4976 | 2.19 |  |  |  | 4758.5943 | 2557.28 | 0.81875 | 0.3
5813 | 1771.8024 | 2.162 |  |  |  | 4759.5421 | 2557.72 | 0.81878 | 0.31647
5814 | 1772.1072 | 2.174 |  |  |  | 4760.495 | 2558.16 | 0.8188 | 0.30941
5815 | 1772.412 | 2.154 |  |  |  | 4761.4392 | 2558.6 | 0.81882 | 0.32118
5816 | 1772.7168 | 2.155 |  |  |  | 4762.3839 | 2559.04 | 0.81884 | 0.32059
5817 | 1773.0216 | 2.154 |  |  |  | 4763.3281 | 2559.48 | 0.81886 | 0.32118
5818 | 1773.3264 | 2.134 |  |  |  | 4764.2635 | 2559.92 | 0.81888 | 0.33294
5819 | 1773.6312 | 2.134 |  |  |  | 4765.199 | 2560.36 | 0.8189 | 0.33294
5820 | 1773.936 | 2.106 |  |  |  | 4766.1221 | 2560.8 | 0.81892 | 0.34941
5821 | 1774.2408 | 2.09 |  |  |  | 4767.0383 | 2561.24 | 0.81894 | 0.35882
5822 | 1774.5456 | 2.156 |  |  |  | 4767.9834 | 2561.68 | 0.81896 | 0.32
5823 | 1774.8504 | 2.128 |  |  |  | 4768.9162 | 2562.12 | 0.81898 | 0.33647
5824 | 1775.1552 | 2.13 |  |  |  | 4769.8499 | 2562.56 | 0.819 | 0.33529
5825 | 1775.46 | 2.102 |  |  |  | 4770.7713 | 2563 | 0.81902 | 0.35176
5826 | 1775.7648 | 2.118 |  |  |  | 4771.6997 | 2563.44 | 0.81904 | 0.34235
5827 | 1776.0696 | 2.122 |  |  |  | 4772.6299 | 2563.88 | 0.81905 | 0.34
5828 | 1776.3744 | 2.094 |  |  |  | 4773.5478 | 2564.32 | 0.81907 | 0.35647
5829 | 1776.6792 | 2.06 |  |  |  | 4774.4508 | 2564.76 | 0.81909 | 0.37647
5830 | 1776.984 | 2.064 |  |  |  | 4775.3555 | 2565.2 | 0.8191 | 0.37412
5831 | 1777.2888 | 2.09 |  |  |  | 4776.2717 | 2565.64 | 0.81912 | 0.35882
5832 | 1777.5936 | 2.156 |  |  |  | 4777.2168 | 2566.08 | 0.81914 | 0.32
5833 | 1777.8984 | 2.206 |  |  |  | 4778.1838 | 2566.52 | 0.81916 | 0.29059
5834 | 1778.2032 | 2.174 |  |  |  | 4779.1368 | 2566.96 | 0.81919 | 0.30941
5835 | 1778.508 | 2.166 |  |  |  | 4780.0862 | 2567.4 | 0.81921 | 0.31412
5836 | 1778.8128 | 2.194 |  |  |  | 4781.048 | 2567.84 | 0.81923 | 0.29765
5837 | 1779.1176 | 2.178 |  |  |  | 4782.0027 | 2568.28 | 0.81926 | 0.30706
5838 | 1779.4224 | 2.186 |  |  |  | 4782.9609 | 2568.72 | 0.81928 | 0.30235
5839 | 1779.7272 | 2.18 |  |  |  | 4783.9165 | 2569.16 | 0.8193 | 0.30588
5840 | 1780.032 | 2.138 |  |  |  | 4784.8537 | 2569.6 | 0.81932 | 0.33059
5841 | 1780.3368 | 2.158 |  |  |  | 4785.7997 | 2570.04 | 0.81935 | 0.31882
5842 | 1780.6416 | 2.214 |  |  |  | 4786.7702 | 2570.48 | 0.81937 | 0.28588
5843 | 1780.9464 | 2.194 |  |  |  | 4787.7319 | 2570.92 | 0.8194 | 0.29765
5844 | 1781.2512 | 2.178 |  |  |  | 4788.6867 | 2571.36 | 0.81942 | 0.30706
5845 | 1781.556 | 2.186 |  |  |  | 4789.6449 | 2571.8 | 0.81944 | 0.30235
5846 | 1781.8608 | 2.164 |  |  |  | 4790.5935 | 2572.24 | 0.81947 | 0.31529
5847 | 1782.1656 | 2.146 |  |  |  | 4791.5342 | 2572.68 | 0.81949 | 0.32588
5848 | 1782.4704 | 2.126 |  |  |  | 4792.4661 | 2573.12 | 0.81951 | 0.33765
5849 | 1782.7752 | 2.106 |  |  |  | 4793.3893 | 2573.56 | 0.81952 | 0.34941
5850 | 1783.08 | 2.106 |  |  |  | 4794.3124 | 2574 | 0.81954 | 0.34941
5851 | 1783.3848 | 2.118 |  |  |  | 4795.2409 | 2574.44 | 0.81956 | 0.34235
5852 | 1783.6896 | 2.126 |  |  |  | 4796.1728 | 2574.88 | 0.81958 | 0.33765
5853 | 1783.9944 | 2.132 |  |  |  | 4797.1074 | 2575.32 | 0.8196 | 0.33412
5854 | 1784.2992 | 2.115 |  |  |  | 4798.0345 | 2575.76 | 0.81962 | 0.34412
5855 | 1784.604 | 2.086 |  |  |  | 4798.9489 | 2576.2 | 0.81963 | 0.36118
5856 | 1784.9088 | 2.058 |  |  |  | 4799.851 | 2576.64 | 0.81965 | 0.37765
5857 | 1785.2136 | 2.084 |  |  |  | 4800.7645 | 2577.08 | 0.81966 | 0.36235
5858 | 1785.5184 | 2.124 |  |  |  | 4801.6956 | 2577.52 | 0.81968 | 0.33882
5859 | 1785.8232 | 2.154 |  |  |  | 4802.6398 | 2577.96 | 0.8197 | 0.32118
5860 | 1786.128 | 2.154 |  |  |  | 4803.584 | 2578.4 | 0.81972 | 0.32118
5861 | 1786.4328 | 2.154 |  |  |  | 4804.5282 | 2578.84 | 0.81975 | 0.32118
5862 | 1786.7376 | 2.16 |  |  |  | 4805.475 | 2579.28 | 0.81977 | 0.31765
5863 | 1787.0424 | 2.168 |  |  |  | 4806.4254 | 2579.72 | 0.81979 | 0.31294
5864 | 1787.3472 | 2.186 |  |  |  | 4807.3836 | 2580.16 | 0.81981 | 0.30235
5865 | 1787.652 | 2.178 |  |  |  | 4808.3383 | 2580.6 | 0.81984 | 0.30706
5866 | 1787.9568 | 2.178 |  |  |  | 4809.2931 | 2581.04 | 0.81986 | 0.30706
5867 | 1788.2616 | 2.174 |  |  |  | 4810.246 | 2581.48 | 0.81988 | 0.30941
5868 | 1788.5664 | 2.17 |  |  |  | 4811.1973 | 2581.92 | 0.8199 | 0.31176
5869 | 1788.8712 | 2.146 |  |  |  | 4812.138 | 2582.36 | 0.81992 | 0.32588
5870 | 1789.176 | 2.168 |  |  |  | 4813.0883 | 2582.8 | 0.81995 | 0.31294
5871 | 1789.4808 | 2.158 |  |  |  | 4814.0343 | 2583.24 | 0.81997 | 0.31882
5872 | 1789.7856 | 2.127 |  |  |  | 4814.9666 | 2583.68 | 0.81999 | 0.33706
5873 | 1790.0904 | 2.102 |  |  |  | 4815.888 | 2584.12 | 0.82 | 0.35176
5874 | 1790.3952 | 2.102 |  |  |  | 4816.8095 | 2584.56 | 0.82002 | 0.35176
5875 | 1790.7 | 2.138 |  |  |  | 4817.7467 | 2585 | 0.82004 | 0.33059
5876 | 1791.0048 | 2.094 |  |  |  | 4818.6646 | 2585.44 | 0.82006 | 0.35647
5877 | 1791.3096 | 2.062 |  |  |  | 4819.5684 | 2585.88 | 0.82007 | 0.37529
5878 | 1791.6144 | 2.104 |  |  |  | 4820.4907 | 2586.32 | 0.82009 | 0.35059
5879 | 1791.9192 | 2.096 |  |  |  | 4821.4095 | 2586.76 | 0.82011 | 0.35529
5880 | 1792.224 | 2.074 |  |  |  | 4822.3186 | 2587.2 | 0.82012 | 0.36824
5881 | 1792.5288 | 2.104 |  |  |  | 4823.2409 | 2587.64 | 0.82014 | 0.35059
5882 | 1792.8336 | 2.096 |  |  |  | 4824.1597 | 2588.08 | 0.82016 | 0.35529
5883 | 1793.1384 | 2.122 |  |  |  | 4825.0899 | 2588.52 | 0.82018 | 0.34
5884 | 1793.4432 | 2.146 |  |  |  | 4826.0306 | 2588.96 | 0.8202 | 0.32588
5885 | 1793.748 | 2.132 |  |  |  | 4826.9652 | 2589.4 | 0.82021 | 0.33412
5886 | 1794.0528 | 2.132 |  |  |  | 4827.8997 | 2589.84 | 0.82023 | 0.33412
5887 | 1794.3576 | 2.13 |  |  |  | 4828.8334 | 2590.28 | 0.82025 | 0.33529
5888 | 1794.6624 | 2.103 |  |  |  | 4829.7553 | 2590.72 | 0.82027 | 0.35118
5889 | 1794.9672 | 2.128 |  |  |  | 4830.6881 | 2591.16 | 0.82029 | 0.33647
5890 | 1795.272 | 2.13 |  |  |  | 4831.6218 | 2591.6 | 0.82031 | 0.33529
5891 | 1795.5768 | 2.118 |  |  |  | 4832.5502 | 2592.04 | 0.82033 | 0.34235
5892 | 1795.8816 | 2.114 |  |  |  | 4833.4769 | 2592.48 | 0.82035 | 0.34471
5893 | 1796.1864 | 2.114 |  |  |  | 4834.4035 | 2592.92 | 0.82036 | 0.34471
5894 | 1796.4912 | 2.092 |  |  |  | 4835.3206 | 2593.36 | 0.82038 | 0.35765
5895 | 1796.796 | 2.124 |  |  |  | 4836.2516 | 2593.8 | 0.8204 | 0.33882
5896 | 1797.1008 | 2.146 |  |  |  | 4837.1923 | 2594.24 | 0.82042 | 0.32588
5897 | 1797.4056 | 2.146 |  |  |  | 4838.133 | 2594.68 | 0.82044 | 0.32588
5898 | 1797.7104 | 2.156 |  |  |  | 4839.0781 | 2595.12 | 0.82046 | 0.32
5899 | 1798.0152 | 2.178 |  |  |  | 4840.0328 | 2595.56 | 0.82048 | 0.30706
5900 | 1798.32 | 2.182 |  |  |  | 4840.9893 | 2596 | 0.82051 | 0.30471
5901 | 1798.6248 | 2.184 |  |  |  | 4841.9467 | 2596.44 | 0.82053 | 0.30353
5902 | 1798.9296 | 2.238 |  |  |  | 4842.9277 | 2596.88 | 0.82056 | 0.27176
5903 | 1799.2344 | 2.242 |  |  |  | 4843.9105 | 2597.32 | 0.82058 | 0.26941
5904 | 1799.5392 | 2.188 |  |  |  | 4844.8696 | 2597.76 | 0.82061 | 0.30118
5905 | 1799.844 | 2.118 |  |  |  | 4845.798 | 2598.2 | 0.82063 | 0.34235
5906 | 1800.1488 | 2.094 |  |  |  | 4846.7159 | 2598.64 | 0.82064 | 0.35647
5907 | 1800.4536 | 2.156 |  |  |  | 4847.661 | 2599.08 | 0.82066 | 0.32
5908 | 1800.7584 | 2.178 |  |  |  | 4848.6157 | 2599.52 | 0.82069 | 0.30706
5909 | 1801.0632 | 2.252 |  |  |  | 4849.6029 | 2599.96 | 0.82071 | 0.26353
5910 | 1801.368 | 2.244 |  |  |  | 4850.5865 | 2600.4 | 0.82074 | 0.26824
5911 | 1801.6728 | 2.198 |  |  |  | 4851.55 | 2600.84 | 0.82077 | 0.29529
5912 | 1801.9776 | 2.188 |  |  |  | 4852.5091 | 2601.28 | 0.82079 | 0.30118
5913 | 1802.2824 | 2.194 |  |  |  | 4853.4709 | 2601.72 | 0.82081 | 0.29765
5914 | 1802.5872 | 2.214 |  |  |  | 4854.4414 | 2602.16 | 0.82084 | 0.28588
5915 | 1802.892 | 2.214 |  |  |  | 4855.4119 | 2602.6 | 0.82086 | 0.28588
5916 | 1803.1968 | 2.199 |  |  |  | 4856.3758 | 2603.04 | 0.82089 | 0.29471
5917 | 1803.5016 | 2.21 |  |  |  | 4857.3446 | 2603.48 | 0.82091 | 0.28824
5918 | 1803.8064 | 2.23 |  |  |  | 4858.3221 | 2603.92 | 0.82094 | 0.27647
5919 | 1804.1112 | 2.178 |  |  |  | 4859.2768 | 2604.36 | 0.82096 | 0.30706
5920 | 1804.416 | 2.174 |  |  |  | 4860.2298 | 2604.8 | 0.82098 | 0.30941
5921 | 1804.7208 | 2.146 |  |  |  | 4861.1705 | 2605.24 | 0.821 | 0.32588
5922 | 1805.0256 | 2.154 |  |  |  | 4862.1147 | 2605.68 | 0.82103 | 0.32118
5923 | 1805.3304 | 2.154 |  |  |  | 4863.0589 | 2606.12 | 0.82105 | 0.32118
5924 | 1805.6352 | 2.16 |  |  |  | 4864.0058 | 2606.56 | 0.82107 | 0.31765
5925 | 1805.94 | 2.214 |  |  |  | 4864.9763 | 2607 | 0.82109 | 0.28588
5926 | 1806.2448 | 2.159 |  |  |  | 4865.9227 | 2607.44 | 0.82111 | 0.31824
5927 | 1806.5496 | 2.172 |  |  |  | 4866.8748 | 2607.88 | 0.82114 | 0.31059
5928 | 1806.8544 | 2.186 |  |  |  | 4867.833 | 2608.32 | 0.82116 | 0.30235
5929 | 1807.1592 | 2.198 |  |  |  | 4868.7965 | 2608.76 | 0.82118 | 0.29529
5930 | 1807.464 | 2.154 |  |  |  | 4869.7407 | 2609.2 | 0.8212 | 0.32118
5931 | 1807.7688 | 2.118 |  |  |  | 4870.6691 | 2609.64 | 0.82122 | 0.34235
5932 | 1808.0736 | 2.134 |  |  |  | 4871.6046 | 2610.08 | 0.82124 | 0.33294
5933 | 1808.3784 | 2.166 |  |  |  | 4872.554 | 2610.52 | 0.82126 | 0.31412
5934 | 1808.6832 | 2.166 |  |  |  | 4873.5035 | 2610.96 | 0.82128 | 0.31412
5935 | 1808.988 | 2.132 |  |  |  | 4874.4381 | 2611.4 | 0.8213 | 0.33412
5936 | 1809.2928 | 2.156 |  |  |  | 4875.3831 | 2611.84 | 0.82132 | 0.32
5937 | 1809.5976 | 2.138 |  |  |  | 4876.3203 | 2612.28 | 0.82134 | 0.33059
5938 | 1809.9024 | 2.172 |  |  |  | 4877.2724 | 2612.72 | 0.82137 | 0.31059
5939 | 1810.2072 | 2.14 |  |  |  | 4878.2105 | 2613.16 | 0.82139 | 0.32941
5940 | 1810.512 | 2.106 |  |  |  | 4879.1337 | 2613.6 | 0.8214 | 0.34941
5941 | 1810.8168 | 2.138 |  |  |  | 4880.0709 | 2614.04 | 0.82142 | 0.33059
5942 | 1811.1216 | 2.166 |  |  |  | 4881.0203 | 2614.48 | 0.82144 | 0.31412
5943 | 1811.4264 | 2.162 |  |  |  | 4881.968 | 2614.92 | 0.82147 | 0.31647
5944 | 1811.7312 | 2.172 |  |  |  | 4882.9201 | 2615.36 | 0.82149 | 0.31059
5945 | 1812.036 | 2.154 |  |  |  | 4883.8643 | 2615.8 | 0.82151 | 0.32118
5946 | 1812.3408 | 2.178 |  |  |  | 4884.8191 | 2616.24 | 0.82153 | 0.30706
5947 | 1812.6456 | 2.178 |  |  |  | 4885.7738 | 2616.68 | 0.82155 | 0.30706
5948 | 1812.9504 | 2.22 |  |  |  | 4886.7469 | 2617.12 | 0.82158 | 0.28235
5949 | 1813.2552 | 2.244 |  |  |  | 4887.7306 | 2617.56 | 0.82161 | 0.26824
5950 | 1813.56 | 2.236 |  |  |  | 4888.7107 | 2618 | 0.82163 | 0.27294
5951 | 1813.8648 | 2.215 |  |  |  | 4889.6817 | 2618.44 | 0.82166 | 0.28529
5952 | 1814.1696 | 2.21 |  |  |  | 4890.6504 | 2618.88 | 0.82168 | 0.28824
5953 | 1814.4744 | 2.178 |  |  |  | 4891.6052 | 2619.32 | 0.8217 | 0.30706
5954 | 1814.7792 | 2.178 |  |  |  | 4892.5599 | 2619.76 | 0.82173 | 0.30706
5955 | 1815.084 | 2.178 |  |  |  | 4893.5146 | 2620.2 | 0.82175 | 0.30706
5956 | 1815.3888 | 2.18 |  |  |  | 4894.4702 | 2620.64 | 0.82177 | 0.30588
5957 | 1815.6936 | 2.186 |  |  |  | 4895.4285 | 2621.08 | 0.82179 | 0.30235
5958 | 1815.9984 | 2.266 |  |  |  | 4896.4218 | 2621.52 | 0.82182 | 0.25529
5959 | 1816.3032 | 2.246 |  |  |  | 4897.4063 | 2621.96 | 0.82185 | 0.26706
5960 | 1816.608 | 2.227 |  |  |  | 4898.3825 | 2622.4 | 0.82188 | 0.27824
5961 | 1816.9128 | 2.214 |  |  |  | 4899.353 | 2622.84 | 0.8219 | 0.28588
5962 | 1817.2176 | 2.222 |  |  |  | 4900.327 | 2623.28 | 0.82193 | 0.28118
5963 | 1817.5224 | 2.232 |  |  |  | 4901.3054 | 2623.72 | 0.82195 | 0.27529
5964 | 1817.8272 | 2.231 |  |  |  | 4902.2834 | 2624.16 | 0.82198 | 0.27588
5965 | 1818.132 | 2.21 |  |  |  | 4903.2521 | 2624.6 | 0.822 | 0.28824
5966 | 1818.4368 | 2.236 |  |  |  | 4904.2323 | 2625.04 | 0.82203 | 0.27294
5967 | 1818.7416 | 2.23 |  |  |  | 4905.2098 | 2625.48 | 0.82206 | 0.27647
5968 | 1819.0464 | 2.222 |  |  |  | 4906.1838 | 2625.92 | 0.82208 | 0.28118
5969 | 1819.3512 | 2.182 |  |  |  | 4907.1403 | 2626.36 | 0.8221 | 0.30471
5970 | 1819.656 | 2.128 |  |  |  | 4908.0731 | 2626.8 | 0.82212 | 0.33647
5971 | 1819.9608 | 2.132 |  |  |  | 4909.0077 | 2627.24 | 0.82214 | 0.33412
5972 | 1820.2656 | 2.154 |  |  |  | 4909.9519 | 2627.68 | 0.82216 | 0.32118
5973 | 1820.5704 | 2.158 |  |  |  | 4910.8978 | 2628.12 | 0.82218 | 0.31882
5974 | 1820.8752 | 2.178 |  |  |  | 4911.8526 | 2628.56 | 0.8222 | 0.30706
5975 | 1821.18 | 2.156 |  |  |  | 4912.7977 | 2629 | 0.82223 | 0.32
5976 | 1821.4848 | 2.186 |  |  |  | 4913.7559 | 2629.44 | 0.82225 | 0.30235
5977 | 1821.7896 | 2.186 |  |  |  | 4914.7141 | 2629.88 | 0.82227 | 0.30235
5978 | 1822.0944 | 2.186 |  |  |  | 4915.6724 | 2630.32 | 0.82229 | 0.30235
5979 | 1822.3992 | 2.166 |  |  |  | 4916.6218 | 2630.76 | 0.82232 | 0.31412
5980 | 1822.704 | 2.134 |  |  |  | 4917.5573 | 2631.2 | 0.82233 | 0.33294
5981 | 1823.0088 | 2.19 |  |  |  | 4918.5172 | 2631.64 | 0.82236 | 0.3
5982 | 1823.3136 | 2.218 |  |  |  | 4919.4895 | 2632.08 | 0.82238 | 0.28353
5983 | 1823.6184 | 2.196 |  |  |  | 4920.4521 | 2632.52 | 0.82241 | 0.29647
5984 | 1823.9232 | 2.186 |  |  |  | 4921.4104 | 2632.96 | 0.82243 | 0.30235
5985 | 1824.228 | 2.218 |  |  |  | 4922.3826 | 2633.4 | 0.82245 | 0.28353
5986 | 1824.5328 | 2.236 |  |  |  | 4923.3628 | 2633.84 | 0.82248 | 0.27294
5987 | 1824.8376 | 2.246 |  |  |  | 4924.3473 | 2634.28 | 0.82251 | 0.26706
5988 | 1825.1424 | 2.242 |  |  |  | 4925.3301 | 2634.72 | 0.82253 | 0.26941
5989 | 1825.4472 | 2.306 |  |  |  | 4926.3409 | 2635.16 | 0.82256 | 0.23176
5990 | 1825.752 | 2.318 |  |  |  | 4927.357 | 2635.6 | 0.8226 | 0.22471
5991 | 1826.0568 | 2.278 |  |  |  | 4928.3556 | 2636.04 | 0.82263 | 0.24824
5992 | 1826.3616 | 2.28 |  |  |  | 4929.355 | 2636.48 | 0.82266 | 0.24706
5993 | 1826.6664 | 2.282 |  |  |  | 4930.3553 | 2636.92 | 0.82269 | 0.24588
5994 | 1826.9712 | 2.26 |  |  |  | 4931.346 | 2637.36 | 0.82271 | 0.25882
5995 | 1827.276 | 2.218 |  |  |  | 4932.3183 | 2637.8 | 0.82274 | 0.28353
5996 | 1827.5808 | 2.222 |  |  |  | 4933.2923 | 2638.24 | 0.82276 | 0.28118
5997 | 1827.8856 | 2.188 |  |  |  | 4934.2514 | 2638.68 | 0.82279 | 0.30118
5998 | 1828.1904 | 2.14 |  |  |  | 4935.1895 | 2639.12 | 0.82281 | 0.32941
5999 | 1828.4952 | 2.166 |  |  |  | 4936.1389 | 2639.56 | 0.82283 | 0.31412
6000 | 1828.8 | 2.22 |  |  |  | 4937.1121 | 2640 | 0.82285 | 0.28235
6001 | 1829.1048 | 2.218 |  |  |  | 4938.0843 | 2640.44 | 0.82288 | 0.28353
6002 | 1829.4096 | 2.182 |  |  |  | 4939.0408 | 2640.88 | 0.8229 | 0.30471
6003 | 1829.7144 | 2.135 |  |  |  | 4939.9767 | 2641.32 | 0.82292 | 0.33235
6004 | 1830.0192 | 2.146 |  |  |  | 4940.9174 | 2641.76 | 0.82294 | 0.32588
6005 | 1830.324 | 2.172 |  |  |  | 4941.8695 | 2642.2 | 0.82296 | 0.31059
6006 | 1830.6288 | 2.19 |  |  |  | 4942.8295 | 2642.64 | 0.82298 | 0.3
6007 | 1830.9336 | 2.196 |  |  |  | 4943.7921 | 2643.08 | 0.82301 | 0.29647
6008 | 1831.2384 | 2.194 |  |  |  | 4944.7538 | 2643.52 | 0.82303 | 0.29765
6009 | 1831.5432 | 2.174 |  |  |  | 4945.7068 | 2643.96 | 0.82305 | 0.30941
6010 | 1831.848 | 2.182 |  |  |  | 4946.6633 | 2644.4 | 0.82307 | 0.30471
6011 | 1832.1528 | 2.207 |  |  |  | 4947.6307 | 2644.84 | 0.8231 | 0.29
6012 | 1832.4576 | 2.202 |  |  |  | 4948.596 | 2645.28 | 0.82312 | 0.29294
6013 | 1832.7624 | 2.202 |  |  |  | 4949.5612 | 2645.72 | 0.82314 | 0.29294
6014 | 1833.0672 | 2.182 |  |  |  | 4950.5177 | 2646.16 | 0.82317 | 0.30471
6015 | 1833.372 | 2.164 |  |  |  | 4951.4663 | 2646.6 | 0.82319 | 0.31529
6016 | 1833.6768 | 2.18 |  |  |  | 4952.4219 | 2647.04 | 0.82321 | 0.30588
6017 | 1833.9816 | 2.206 |  |  |  | 4953.3889 | 2647.48 | 0.82323 | 0.29059
6018 | 1834.2864 | 2.186 |  |  |  | 4954.3471 | 2647.92 | 0.82325 | 0.30235
6019 | 1834.5912 | 2.202 |  |  |  | 4955.3124 | 2648.36 | 0.82328 | 0.29294
6020 | 1834.896 | 2.186 |  |  |  | 4956.2706 | 2648.8 | 0.8233 | 0.30235
6021 | 1835.2008 | 2.188 |  |  |  | 4957.2297 | 2649.24 | 0.82332 | 0.30118
6022 | 1835.5056 | 2.204 |  |  |  | 4958.1958 | 2649.68 | 0.82335 | 0.29176
6023 | 1835.8104 | 2.154 |  |  |  | 4959.14 | 2650.12 | 0.82337 | 0.32118
6024 | 1836.1152 | 2.15 |  |  |  | 4960.0825 | 2650.56 | 0.82339 | 0.32353
6025 | 1836.42 | 2.152 |  |  |  | 4961.0258 | 2651 | 0.82341 | 0.32235
6026 | 1836.7248 | 2.164 |  |  |  | 4961.9744 | 2651.44 | 0.82343 | 0.31529
6027 | 1837.0296 | 2.18 |  |  |  | 4962.93 | 2651.88 | 0.82345 | 0.30588
6028 | 1837.3344 | 2.216 |  |  |  | 4963.9014 | 2652.32 | 0.82347 | 0.28471
6029 | 1837.6392 | 2.254 |  |  |  | 4964.8894 | 2652.76 | 0.8235 | 0.26235
6030 | 1837.944 | 2.228 |  |  |  | 4965.8661 | 2653.2 | 0.82353 | 0.27765
6031 | 1838.2488 | 2.186 |  |  |  | 4966.8243 | 2653.64 | 0.82355 | 0.30235
6032 | 1838.5536 | 2.182 |  |  |  | 4967.7808 | 2654.08 | 0.82357 | 0.30471
6033 | 1838.8584 | 2.208 |  |  |  | 4968.7487 | 2654.52 | 0.8236 | 0.28941
6034 | 1839.1632 | 2.207 |  |  |  | 4969.7161 | 2654.96 | 0.82362 | 0.29
6035 | 1839.468 | 2.202 |  |  |  | 4970.6814 | 2655.4 | 0.82364 | 0.29294
6036 | 1839.7728 | 2.191 |  |  |  | 4971.6418 | 2655.84 | 0.82366 | 0.29941
6037 | 1840.0776 | 2.196 |  |  |  | 4972.6044 | 2656.28 | 0.82369 | 0.29647
6038 | 1840.3824 | 2.19 |  |  |  | 4973.5644 | 2656.72 | 0.82371 | 0.3
6039 | 1840.6872 | 2.218 |  |  |  | 4974.5367 | 2657.16 | 0.82374 | 0.28353
6040 | 1840.992 | 2.22 |  |  |  | 4975.5098 | 2657.6 | 0.82376 | 0.28235
6041 | 1841.2968 | 2.198 |  |  |  | 4976.4733 | 2658.04 | 0.82378 | 0.29529
6042 | 1841.6016 | 2.24 |  |  |  | 4977.4552 | 2658.48 | 0.82381 | 0.27059
6043 | 1841.9064 | 2.222 |  |  |  | 4978.4292 | 2658.92 | 0.82383 | 0.28118
6044 | 1842.2112 | 2.17 |  |  |  | 4979.3804 | 2659.36 | 0.82386 | 0.31176
6045 | 1842.516 | 2.164 |  |  |  | 4980.329 | 2659.8 | 0.82388 | 0.31529
6046 | 1842.8208 | 2.18 |  |  |  | 4981.2846 | 2660.24 | 0.8239 | 0.30588
6047 | 1843.1256 | 2.198 |  |  |  | 4982.2481 | 2660.68 | 0.82392 | 0.29529
6048 | 1843.4304 | 2.202 |  |  |  | 4983.2134 | 2661.12 | 0.82394 | 0.29294
6049 | 1843.7352 | 2.194 |  |  |  | 4984.1751 | 2661.56 | 0.82397 | 0.29765
6050 | 1844.04 | 2.207 |  |  |  | 4985.1425 | 2662 | 0.82399 | 0.29
6051 | 1844.3448 | 2.238 |  |  |  | 4986.1236 | 2662.44 | 0.82402 | 0.27176
6052 | 1844.6496 | 2.202 |  |  |  | 4987.0888 | 2662.88 | 0.82404 | 0.29294
6053 | 1844.9544 | 2.164 |  |  |  | 4988.0374 | 2663.32 | 0.82406 | 0.31529
6054 | 1845.2592 | 2.198 |  |  |  | 4989.0009 | 2663.76 | 0.82408 | 0.29529
6055 | 1845.564 | 2.23 |  |  |  | 4989.9784 | 2664.2 | 0.82411 | 0.27647
6056 | 1845.8688 | 2.228 |  |  |  | 4990.9551 | 2664.64 | 0.82413 | 0.27765
6057 | 1846.1736 | 2.202 |  |  |  | 4991.9203 | 2665.08 | 0.82416 | 0.29294
6058 | 1846.4784 | 2.19 |  |  |  | 4992.8803 | 2665.52 | 0.82418 | 0.3
6059 | 1846.7832 | 2.222 |  |  |  | 4993.8543 | 2665.96 | 0.8242 | 0.28118
6060 | 1847.088 | 2.214 |  |  |  | 4994.8248 | 2666.4 | 0.82423 | 0.28588
6061 | 1847.3928 | 2.232 |  |  |  | 4995.8032 | 2666.84 | 0.82425 | 0.27529
6062 | 1847.6976 | 2.25 |  |  |  | 4996.7895 | 2667.28 | 0.82428 | 0.26471
6063 | 1848.0024 | 2.258 |  |  |  | 4997.7793 | 2667.72 | 0.82431 | 0.26
6064 | 1848.3072 | 2.256 |  |  |  | 4998.7682 | 2668.16 | 0.82434 | 0.26118
6065 | 1848.612 | 2.266 |  |  |  | 4999.7615 | 2668.6 | 0.82436 | 0.25529
6066 | 1848.9168 | 2.252 |  |  |  | 5000.7487 | 2669.04 | 0.82439 | 0.26353
6067 | 1849.2216 | 2.238 |  |  |  | 5001.7297 | 2669.48 | 0.82442 | 0.27176
6068 | 1849.5264 | 2.276 |  |  |  | 5002.7274 | 2669.92 | 0.82444 | 0.24941
6069 | 1849.8312 | 2.282 |  |  |  | 5003.7277 | 2670.36 | 0.82447 | 0.24588
6070 | 1850.136 | 2.278 |  |  |  | 5004.7263 | 2670.8 | 0.8245 | 0.24824
6071 | 1850.4408 | 2.254 |  |  |  | 5005.7143 | 2671.24 | 0.82453 | 0.26235
6072 | 1850.7456 | 2.218 |  |  |  | 5006.6866 | 2671.68 | 0.82455 | 0.28353
6073 | 1851.0504 | 2.214 |  |  |  | 5007.6571 | 2672.12 | 0.82458 | 0.28588
6074 | 1851.3552 | 2.162 |  |  |  | 5008.6048 | 2672.56 | 0.8246 | 0.31647
6075 | 1851.66 | 2.178 |  |  |  | 5009.5595 | 2673 | 0.82462 | 0.30706
6076 | 1851.9648 | 2.167 |  |  |  | 5010.5094 | 2673.44 | 0.82464 | 0.31353
6077 | 1852.2696 | 2.198 |  |  |  | 5011.4729 | 2673.88 | 0.82466 | 0.29529
6078 | 1852.5744 | 2.188 |  |  |  | 5012.432 | 2674.32 | 0.82468 | 0.30118
6079 | 1852.8792 | 2.188 |  |  |  | 5013.3912 | 2674.76 | 0.82471 | 0.30118
6080 | 1853.184 | 2.178 |  |  |  | 5014.3459 | 2675.2 | 0.82473 | 0.30706
6081 | 1853.4888 | 2.178 |  |  |  | 5015.3006 | 2675.64 | 0.82475 | 0.30706
6082 | 1853.7936 | 2.199 |  |  |  | 5016.2645 | 2676.08 | 0.82477 | 0.29471
6083 | 1854.0984 | 2.198 |  |  |  | 5017.228 | 2676.52 | 0.8248 | 0.29529
6084 | 1854.4032 | 2.206 |  |  |  | 5018.195 | 2676.96 | 0.82482 | 0.29059
6085 | 1854.708 | 2.202 |  |  |  | 5019.1603 | 2677.4 | 0.82484 | 0.29294
6086 | 1855.0128 | 2.222 |  |  |  | 5020.1343 | 2677.84 | 0.82487 | 0.28118
6087 | 1855.3176 | 2.216 |  |  |  | 5021.1057 | 2678.28 | 0.82489 | 0.28471
6088 | 1855.6224 | 2.238 |  |  |  | 5022.0867 | 2678.72 | 0.82492 | 0.27176
6089 | 1855.9272 | 2.23 |  |  |  | 5023.0642 | 2679.16 | 0.82494 | 0.27647
6090 | 1856.232 | 2.252 |  |  |  | 5024.0514 | 2679.6 | 0.82497 | 0.26353
6091 | 1856.5368 | 2.22 |  |  |  | 5025.0245 | 2680.04 | 0.82499 | 0.28235
6092 | 1856.8416 | 2.218 |  |  |  | 5025.9968 | 2680.48 | 0.82502 | 0.28353
6093 | 1857.1464 | 2.264 |  |  |  | 5026.9892 | 2680.92 | 0.82504 | 0.25647
6094 | 1857.4512 | 2.284 |  |  |  | 5027.9904 | 2681.36 | 0.82507 | 0.24471
6095 | 1857.756 | 2.244 |  |  |  | 5028.9741 | 2681.8 | 0.8251 | 0.26824
6096 | 1858.0608 | 2.21 |  |  |  | 5029.9428 | 2682.24 | 0.82512 | 0.28824
6097 | 1858.3656 | 2.182 |  |  |  | 5030.8993 | 2682.68 | 0.82514 | 0.30471
6098 | 1858.6704 | 2.186 |  |  |  | 5031.8575 | 2683.12 | 0.82517 | 0.30235
6099 | 1858.9752 | 2.179 |  |  |  | 5032.8127 | 2683.56 | 0.82519 | 0.30647
6100 | 1859.28 | 2.182 |  |  |  | 5033.7692 | 2684 | 0.82521 | 0.30471
6101 | 1859.5848 | 2.19 |  |  |  | 5034.7292 | 2684.44 | 0.82523 | 0.3
6102 | 1859.8896 | 2.215 |  |  |  | 5035.7001 | 2684.88 | 0.82525 | 0.28529
6103 | 1860.1944 | 2.206 |  |  |  | 5036.6671 | 2685.32 | 0.82528 | 0.29059
6104 | 1860.4992 | 2.216 |  |  |  | 5037.6385 | 2685.76 | 0.8253 | 0.28471
6105 | 1860.804 | 2.218 |  |  |  | 5038.6108 | 2686.2 | 0.82533 | 0.28353
6106 | 1861.1088 | 2.26 |  |  |  | 5039.6014 | 2686.64 | 0.82535 | 0.25882
6107 | 1861.4136 | 2.282 |  |  |  | 5040.6017 | 2687.08 | 0.82538 | 0.24588
6108 | 1861.7184 | 2.278 |  |  |  | 5041.6003 | 2687.52 | 0.82541 | 0.24824
6109 | 1862.0232 | 2.264 |  |  |  | 5042.5927 | 2687.96 | 0.82544 | 0.25647
6110 | 1862.328 | 2.222 |  |  |  | 5043.5667 | 2688.4 | 0.82546 | 0.28118
6111 | 1862.6328 | 2.202 |  |  |  | 5044.532 | 2688.84 | 0.82548 | 0.29294
6112 | 1862.9376 | 2.214 |  |  |  | 5045.5025 | 2689.28 | 0.82551 | 0.28588
6113 | 1863.2424 | 2.239 |  |  |  | 5046.484 | 2689.72 | 0.82553 | 0.27118
6114 | 1863.5472 | 2.26 |  |  |  | 5047.4746 | 2690.16 | 0.82556 | 0.25882
6115 | 1863.852 | 2.258 |  |  |  | 5048.4644 | 2690.6 | 0.82559 | 0.26
6116 | 1864.1568 | 2.238 |  |  |  | 5049.4455 | 2691.04 | 0.82561 | 0.27176
6117 | 1864.4616 | 2.254 |  |  |  | 5050.4335 | 2691.48 | 0.82564 | 0.26235
6118 | 1864.7664 | 2.242 |  |  |  | 5051.4163 | 2691.92 | 0.82566 | 0.26941
6119 | 1865.0712 | 2.206 |  |  |  | 5052.3833 | 2692.36 | 0.82569 | 0.29059
6120 | 1865.376 | 2.234 |  |  |  | 5053.3626 | 2692.8 | 0.82571 | 0.27412
6121 | 1865.6808 | 2.242 |  |  |  | 5054.3453 | 2693.24 | 0.82574 | 0.26941
6122 | 1865.9856 | 2.246 |  |  |  | 5055.3299 | 2693.68 | 0.82576 | 0.26706
6123 | 1866.2904 | 2.232 |  |  |  | 5056.3083 | 2694.12 | 0.82579 | 0.27529
6124 | 1866.5952 | 2.23 |  |  |  | 5057.2858 | 2694.56 | 0.82581 | 0.27647
6125 | 1866.9 | 2.21 |  |  |  | 5058.2545 | 2695 | 0.82584 | 0.28824
6126 | 1867.2048 | 2.244 |  |  |  | 5059.2382 | 2695.44 | 0.82586 | 0.26824
6127 | 1867.5096 | 2.276 |  |  |  | 5060.2359 | 2695.88 | 0.82589 | 0.24941
6128 | 1867.8144 | 2.262 |  |  |  | 5061.2274 | 2696.32 | 0.82592 | 0.25765
6129 | 1868.1192 | 2.234 |  |  |  | 5062.2067 | 2696.76 | 0.82594 | 0.27412
6130 | 1868.424 | 2.243 |  |  |  | 5063.1899 | 2697.2 | 0.82597 | 0.26882
6131 | 1868.7288 | 2.204 |  |  |  | 5064.1561 | 2697.64 | 0.82599 | 0.29176
6132 | 1869.0336 | 2.252 |  |  |  | 5065.1432 | 2698.08 | 0.82602 | 0.26353
6133 | 1869.3384 | 2.246 |  |  |  | 5066.1278 | 2698.52 | 0.82604 | 0.26706
6134 | 1869.6432 | 2.198 |  |  |  | 5067.0913 | 2698.96 | 0.82607 | 0.29529
6135 | 1869.948 | 2.168 |  |  |  | 5068.0416 | 2699.4 | 0.82609 | 0.31294
6136 | 1870.2528 | 2.17 |  |  |  | 5068.9928 | 2699.84 | 0.82611 | 0.31176
6137 | 1870.5576 | 2.192 |  |  |  | 5069.9537 | 2700.28 | 0.82613 | 0.29882
6138 | 1870.8624 | 2.204 |  |  |  | 5070.9198 | 2700.72 | 0.82615 | 0.29176
6139 | 1871.1672 | 2.17 |  |  |  | 5071.871 | 2701.16 | 0.82617 | 0.31176
6140 | 1871.472 | 2.162 |  |  |  | 5072.8187 | 2701.6 | 0.82619 | 0.31647
6141 | 1871.7768 | 2.18 |  |  |  | 5073.7743 | 2702.04 | 0.82621 | 0.30588
6142 | 1872.0816 | 2.202 |  |  |  | 5074.7396 | 2702.48 | 0.82624 | 0.29294
6143 | 1872.3864 | 2.226 |  |  |  | 5075.7154 | 2702.92 | 0.82626 | 0.27882
6144 | 1872.6912 | 2.175 |  |  |  | 5076.6688 | 2703.36 | 0.82628 | 0.30882
6145 | 1872.996 | 2.182 |  |  |  | 5077.6252 | 2703.8 | 0.8263 | 0.30471
6146 | 1873.3008 | 2.204 |  |  |  | 5078.5914 | 2704.24 | 0.82632 | 0.29176
6147 | 1873.6056 | 2.254 |  |  |  | 5079.5794 | 2704.68 | 0.82635 | 0.26235
6148 | 1873.9104 | 2.338 |  |  |  | 5080.6043 | 2705.12 | 0.82638 | 0.21294
6149 | 1874.2152 | 2.262 |  |  |  | 5081.5958 | 2705.56 | 0.82641 | 0.25765
6150 | 1874.52 | 2.266 |  |  |  | 5082.5891 | 2706 | 0.82644 | 0.25529
6151 | 1874.8248 | 2.254 |  |  |  | 5083.5772 | 2706.44 | 0.82646 | 0.26235
6152 | 1875.1296 | 2.25 |  |  |  | 5084.5635 | 2706.88 | 0.82649 | 0.26471
6153 | 1875.4344 | 2.251 |  |  |  | 5085.5502 | 2707.32 | 0.82652 | 0.26412
6154 | 1875.7392 | 2.29 |  |  |  | 5086.554 | 2707.76 | 0.82654 | 0.24118
6155 | 1876.044 | 2.302 |  |  |  | 5087.5631 | 2708.2 | 0.82657 | 0.23412
6156 | 1876.3488 | 2.27 |  |  |  | 5088.5581 | 2708.64 | 0.8266 | 0.25294
6157 | 1876.6536 | 2.246 |  |  |  | 5089.5427 | 2709.08 | 0.82663 | 0.26706
6158 | 1876.9584 | 2.252 |  |  |  | 5090.5298 | 2709.52 | 0.82665 | 0.26353
6159 | 1877.2632 | 2.25 |  |  |  | 5091.5161 | 2709.96 | 0.82668 | 0.26471
6160 | 1877.568 | 2.266 |  |  |  | 5092.5094 | 2710.4 | 0.82671 | 0.25529
6161 | 1877.8728 | 2.246 |  |  |  | 5093.494 | 2710.84 | 0.82673 | 0.26706
6162 | 1878.1776 | 2.246 |  |  |  | 5094.4785 | 2711.28 | 0.82676 | 0.26706
6163 | 1878.4824 | 2.26 |  |  |  | 5095.4692 | 2711.72 | 0.82678 | 0.25882
6164 | 1878.7872 | 2.27 |  |  |  | 5096.4642 | 2712.16 | 0.82681 | 0.25294
6165 | 1879.092 | 2.21 |  |  |  | 5097.433 | 2712.6 | 0.82683 | 0.28824
6166 | 1879.3968 | 2.186 |  |  |  | 5098.3912 | 2713.04 | 0.82686 | 0.30235
6167 | 1879.7016 | 2.138 |  |  |  | 5099.3284 | 2713.48 | 0.82687 | 0.33059
6168 | 1880.0064 | 2.178 |  |  |  | 5100.2831 | 2713.92 | 0.82689 | 0.30706
6169 | 1880.3112 | 2.192 |  |  |  | 5101.244 | 2714.36 | 0.82692 | 0.29882
6170 | 1880.616 | 2.186 |  |  |  | 5102.2022 | 2714.8 | 0.82694 | 0.30235
6171 | 1880.9208 | 2.204 |  |  |  | 5103.1684 | 2715.24 | 0.82696 | 0.29176
6172 | 1881.2256 | 2.2 |  |  |  | 5104.1327 | 2715.68 | 0.82698 | 0.29412
6173 | 1881.5304 | 2.214 |  |  |  | 5105.1032 | 2716.12 | 0.82701 | 0.28588
6174 | 1881.8352 | 2.198 |  |  |  | 5106.0667 | 2716.56 | 0.82703 | 0.29529
6175 | 1882.14 | 2.207 |  |  |  | 5107.0342 | 2717 | 0.82705 | 0.29
6176 | 1882.4448 | 2.207 |  |  |  | 5108.0016 | 2717.44 | 0.82707 | 0.29
6177 | 1882.7496 | 2.198 |  |  |  | 5108.9651 | 2717.88 | 0.82709 | 0.29529
6178 | 1883.0544 | 2.212 |  |  |  | 5109.9347 | 2718.32 | 0.82712 | 0.28706
6179 | 1883.3592 | 2.198 |  |  |  | 5110.8982 | 2718.76 | 0.82714 | 0.29529
6180 | 1883.664 | 2.168 |  |  |  | 5111.8486 | 2719.2 | 0.82716 | 0.31294
6181 | 1883.9688 | 2.182 |  |  |  | 5112.805 | 2719.64 | 0.82718 | 0.30471
6182 | 1884.2736 | 2.212 |  |  |  | 5113.7747 | 2720.08 | 0.8272 | 0.28706
6183 | 1884.5784 | 2.196 |  |  |  | 5114.7373 | 2720.52 | 0.82723 | 0.29647
6184 | 1884.8832 | 2.226 |  |  |  | 5115.7131 | 2720.96 | 0.82725 | 0.27882
6185 | 1885.188 | 2.214 |  |  |  | 5116.6836 | 2721.4 | 0.82727 | 0.28588
6186 | 1885.4928 | 2.226 |  |  |  | 5117.6593 | 2721.84 | 0.8273 | 0.27882
6187 | 1885.7976 | 2.23 |  |  |  | 5118.6369 | 2722.28 | 0.82732 | 0.27647
6188 | 1886.1024 | 2.24 |  |  |  | 5119.6188 | 2722.72 | 0.82735 | 0.27059
6189 | 1886.4072 | 2.266 |  |  |  | 5120.6121 | 2723.16 | 0.82737 | 0.25529
6190 | 1886.712 | 2.262 |  |  |  | 5121.6036 | 2723.6 | 0.8274 | 0.25765
6191 | 1887.0168 | 2.296 |  |  |  | 5122.6101 | 2724.04 | 0.82743 | 0.23765
6192 | 1887.3216 | 2.271 |  |  |  | 5123.6056 | 2724.48 | 0.82746 | 0.25235
6193 | 1887.6264 | 2.258 |  |  |  | 5124.5954 | 2724.92 | 0.82748 | 0.26
6194 | 1887.9312 | 2.222 |  |  |  | 5125.5694 | 2725.36 | 0.82751 | 0.28118
6195 | 1888.236 | 2.252 |  |  |  | 5126.5565 | 2725.8 | 0.82753 | 0.26353
6196 | 1888.5408 | 2.246 |  |  |  | 5127.5411 | 2726.24 | 0.82756 | 0.26706
6197 | 1888.8456 | 2.236 |  |  |  | 5128.5212 | 2726.68 | 0.82758 | 0.27294
6198 | 1889.1504 | 2.25 |  |  |  | 5129.5075 | 2727.12 | 0.82761 | 0.26471
6199 | 1889.4552 | 2.23 |  |  |  | 5130.485 | 2727.56 | 0.82763 | 0.27647
6200 | 1889.76 | 2.214 |  |  |  | 5131.4555 | 2728 | 0.82765 | 0.28588
6201 | 1890.0648 | 2.208 |  |  |  | 5132.4234 | 2728.44 | 0.82768 | 0.28941
6202 | 1890.3696 | 2.207 |  |  |  | 5133.3909 | 2728.88 | 0.8277 | 0.29
6203 | 1890.6744 | 2.19 |  |  |  | 5134.3508 | 2729.32 | 0.82772 | 0.3
6204 | 1890.9792 | 2.208 |  |  |  | 5135.3187 | 2729.76 | 0.82774 | 0.28941
6205 | 1891.284 | 2.244 |  |  |  | 5136.3024 | 2730.2 | 0.82777 | 0.26824
6206 | 1891.5888 | 2.246 |  |  |  | 5137.2869 | 2730.64 | 0.82779 | 0.26706
6207 | 1891.8936 | 2.178 |  |  |  | 5138.2416 | 2731.08 | 0.82781 | 0.30706
6208 | 1892.1984 | 2.198 |  |  |  | 5139.2051 | 2731.52 | 0.82784 | 0.29529
6209 | 1892.5032 | 2.218 |  |  |  | 5140.1774 | 2731.96 | 0.82786 | 0.28353
6210 | 1892.808 | 2.204 |  |  |  | 5141.1435 | 2732.4 | 0.82788 | 0.29176
6211 | 1893.1128 | 2.207 |  |  |  | 5142.111 | 2732.84 | 0.8279 | 0.29
6212 | 1893.4176 | 2.196 |  |  |  | 5143.0736 | 2733.28 | 0.82793 | 0.29647
6213 | 1893.7224 | 2.215 |  |  |  | 5144.0445 | 2733.72 | 0.82795 | 0.28529
6214 | 1894.0272 | 2.258 |  |  |  | 5145.0343 | 2734.16 | 0.82797 | 0.26
6215 | 1894.332 | 2.26 |  |  |  | 5146.025 | 2734.6 | 0.828 | 0.25882
6216 | 1894.6368 | 2.22 |  |  |  | 5146.9981 | 2735.04 | 0.82802 | 0.28235
6217 | 1894.9416 | 2.13 |  |  |  | 5147.9318 | 2735.48 | 0.82804 | 0.33529
6218 | 1895.2464 | 2.11 |  |  |  | 5148.8567 | 2735.92 | 0.82806 | 0.34706
6219 | 1895.5512 | 2.122 |  |  |  | 5149.7869 | 2736.36 | 0.82807 | 0.34
6220 | 1895.856 | 2.124 |  |  |  | 5150.718 | 2736.8 | 0.82809 | 0.33882
6221 | 1896.1608 | 2.11 |  |  |  | 5151.6429 | 2737.24 | 0.82811 | 0.34706
6222 | 1896.4656 | 2.116 |  |  |  | 5152.5704 | 2737.68 | 0.82812 | 0.34353
6223 | 1896.7704 | 2.096 |  |  |  | 5153.4892 | 2738.12 | 0.82814 | 0.35529
6224 | 1897.0752 | 2.14 |  |  |  | 5154.4273 | 2738.56 | 0.82815 | 0.32941
6225 | 1897.38 | 2.154 |  |  |  | 5155.3715 | 2739 | 0.82817 | 0.32118
6226 | 1897.6848 | 2.188 |  |  |  | 5156.3306 | 2739.44 | 0.82819 | 0.30118
6227 | 1897.9896 | 2.23 |  |  |  | 5157.3081 | 2739.88 | 0.82822 | 0.27647
6228 | 1898.2944 | 2.268 |  |  |  | 5158.3023 | 2740.32 | 0.82824 | 0.25412
6229 | 1898.5992 | 2.286 |  |  |  | 5159.3044 | 2740.76 | 0.82827 | 0.24353
6230 | 1898.904 | 2.262 |  |  |  | 5160.2959 | 2741.2 | 0.8283 | 0.25765
6231 | 1899.2088 | 2.262 |  |  |  | 5161.2875 | 2741.64 | 0.82832 | 0.25765
6232 | 1899.5136 | 2.264 |  |  |  | 5162.2799 | 2742.08 | 0.82835 | 0.25647
6233 | 1899.8184 | 2.25 |  |  |  | 5163.2662 | 2742.52 | 0.82838 | 0.26471
6234 | 1900.1232 | 2.244 |  |  |  | 5164.2498 | 2742.96 | 0.8284 | 0.26824
6235 | 1900.428 | 2.242 |  |  |  | 5165.2326 | 2743.4 | 0.82843 | 0.26941
6236 | 1900.7328 | 2.23 |  |  |  | 5166.2101 | 2743.84 | 0.82845 | 0.27647
6237 | 1901.0376 | 2.25 |  |  |  | 5167.1964 | 2744.28 | 0.82847 | 0.26471
6238 | 1901.3424 | 2.258 |  |  |  | 5168.1862 | 2744.72 | 0.8285 | 0.26
6239 | 1901.6472 | 2.246 |  |  |  | 5169.1708 | 2745.16 | 0.82853 | 0.26706
6240 | 1901.952 | 2.214 |  |  |  | 5170.1413 | 2745.6 | 0.82855 | 0.28588
6241 | 1902.2568 | 2.198 |  |  |  | 5171.1048 | 2746.04 | 0.82857 | 0.29529
6242 | 1902.5616 | 2.21 |  |  |  | 5172.0735 | 2746.48 | 0.82859 | 0.28824
6243 | 1902.8664 | 2.23 |  |  |  | 5173.051 | 2746.92 | 0.82862 | 0.27647
6244 | 1903.1712 | 2.236 |  |  |  | 5174.0312 | 2747.36 | 0.82864 | 0.27294
6245 | 1903.476 | 2.255 |  |  |  | 5175.0197 | 2747.8 | 0.82867 | 0.26176
6246 | 1903.7808 | 2.234 |  |  |  | 5175.9989 | 2748.24 | 0.82869 | 0.27412
6247 | 1904.0856 | 2.178 |  |  |  | 5176.9537 | 2748.68 | 0.82871 | 0.30706
6248 | 1904.3904 | 2.186 |  |  |  | 5177.9119 | 2749.12 | 0.82873 | 0.30235
6249 | 1904.6952 | 2.183 |  |  |  | 5178.8688 | 2749.56 | 0.82875 | 0.30412
6250 | 1905 | 2.146 |  |  |  | 5179.8095 | 2750 | 0.82877 | 0.32588
6251 | 1905.3048 | 2.122 |  |  |  | 5180.7397 | 2750.44 | 0.82879 | 0.34
6252 | 1905.6096 | 2.138 |  |  |  | 5181.6769 | 2750.88 | 0.8288 | 0.33059
6253 | 1905.9144 | 2.148 |  |  |  | 5182.6185 | 2751.32 | 0.82882 | 0.32471
6254 | 1906.2192 | 2.162 |  |  |  | 5183.5662 | 2751.76 | 0.82884 | 0.31647
6255 | 1906.524 | 2.184 |  |  |  | 5184.5235 | 2752.2 | 0.82886 | 0.30353
6256 | 1906.8288 | 2.182 |  |  |  | 5185.48 | 2752.64 | 0.82888 | 0.30471
6257 | 1907.1336 | 2.164 |  |  |  | 5186.4286 | 2753.08 | 0.8289 | 0.31529
6258 | 1907.4384 | 2.124 |  |  |  | 5187.3597 | 2753.52 | 0.82892 | 0.33882
6259 | 1907.7432 | 2.102 |  |  |  | 5188.2811 | 2753.96 | 0.82893 | 0.35176
6260 | 1908.048 | 2.118 |  |  |  | 5189.2095 | 2754.4 | 0.82895 | 0.34235
6261 | 1908.3528 | 2.14 |  |  |  | 5190.1476 | 2754.84 | 0.82896 | 0.32941
6262 | 1908.6576 | 2.186 |  |  |  | 5191.1058 | 2755.28 | 0.82899 | 0.30235
6263 | 1908.9624 | 2.214 |  |  |  | 5192.0763 | 2755.72 | 0.82901 | 0.28588
6264 | 1909.2672 | 2.254 |  |  |  | 5193.0644 | 2756.16 | 0.82903 | 0.26235
6265 | 1909.572 | 2.25 |  |  |  | 5194.0506 | 2756.6 | 0.82906 | 0.26471
6266 | 1909.8768 | 2.234 |  |  |  | 5195.0299 | 2757.04 | 0.82908 | 0.27412
6267 | 1910.1816 | 2.238 |  |  |  | 5196.0109 | 2757.48 | 0.82911 | 0.27176
6268 | 1910.4864 | 2.28 |  |  |  | 5197.0104 | 2757.92 | 0.82913 | 0.24706
6269 | 1910.7912 | 2.263 |  |  |  | 5198.0024 | 2758.36 | 0.82916 | 0.25706
6270 | 1911.096 | 2.206 |  |  |  | 5198.9694 | 2758.8 | 0.82918 | 0.29059
6271 | 1911.4008 | 2.206 |  |  |  | 5199.9364 | 2759.24 | 0.8292 | 0.29059
6272 | 1911.7056 | 2.172 |  |  |  | 5200.8885 | 2759.68 | 0.82922 | 0.31059
6273 | 1912.0104 | 2.17 |  |  |  | 5201.8397 | 2760.12 | 0.82924 | 0.31176
6274 | 1912.3152 | 2.166 |  |  |  | 5202.7892 | 2760.56 | 0.82926 | 0.31412
6275 | 1912.62 | 2.166 |  |  |  | 5203.7386 | 2761 | 0.82928 | 0.31412
6276 | 1912.9248 | 2.172 |  |  |  | 5204.6907 | 2761.44 | 0.8293 | 0.31059
6277 | 1913.2296 | 2.154 |  |  |  | 5205.6349 | 2761.88 | 0.82932 | 0.32118
6278 | 1913.5344 | 2.156 |  |  |  | 5206.58 | 2762.32 | 0.82934 | 0.32
6279 | 1913.8392 | 2.159 |  |  |  | 5207.5264 | 2762.76 | 0.82936 | 0.31824
6280 | 1914.144 | 2.13 |  |  |  | 5208.4601 | 2763.2 | 0.82937 | 0.33529
6281 | 1914.4488 | 2.068 |  |  |  | 5209.3666 | 2763.64 | 0.82938 | 0.37176
6282 | 1914.7536 | 2.038 |  |  |  | 5210.26 | 2764.08 | 0.8294 | 0.38941
6283 | 1915.0584 | 2.082 |  |  |  | 5211.1726 | 2764.52 | 0.82941 | 0.36353
6284 | 1915.3632 | 2.226 |  |  |  | 5212.1484 | 2764.96 | 0.82943 | 0.27882
6285 | 1915.668 | 2.183 |  |  |  | 5213.1053 | 2765.4 | 0.82945 | 0.30412
6286 | 1915.9728 | 2.178 |  |  |  | 5214.06 | 2765.84 | 0.82947 | 0.30706
6287 | 1916.2776 | 2.182 |  |  |  | 5215.0165 | 2766.28 | 0.82949 | 0.30471
6288 | 1916.5824 | 2.186 |  |  |  | 5215.9747 | 2766.72 | 0.82951 | 0.30235
6289 | 1916.8872 | 2.146 |  |  |  | 5216.9154 | 2767.16 | 0.82953 | 0.32588
6290 | 1917.192 | 2.082 |  |  |  | 5217.8281 | 2767.6 | 0.82954 | 0.36353
6291 | 1917.4968 | 2.044 |  |  |  | 5218.7241 | 2768.04 | 0.82955 | 0.38588
6292 | 1917.8016 | 2.074 |  |  |  | 5219.6332 | 2768.48 | 0.82957 | 0.36824
6293 | 1918.1064 | 2.098 |  |  |  | 5220.5529 | 2768.92 | 0.82958 | 0.35412
6294 | 1918.4112 | 2.118 |  |  |  | 5221.4813 | 2769.36 | 0.8296 | 0.34235
6295 | 1918.716 | 2.102 |  |  |  | 5222.4027 | 2769.8 | 0.82961 | 0.35176
6296 | 1919.0208 | 2.154 |  |  |  | 5223.3469 | 2770.24 | 0.82963 | 0.32118
6297 | 1919.3256 | 2.19 |  |  |  | 5224.3069 | 2770.68 | 0.82965 | 0.3
6298 | 1919.6304 | 2.186 |  |  |  | 5225.2651 | 2771.12 | 0.82967 | 0.30235
6299 | 1919.9352 | 2.178 |  |  |  | 5226.2199 | 2771.56 | 0.82969 | 0.30706
6300 | 1920.24 | 2.2 |  |  |  | 5227.1842 | 2772 | 0.82971 | 0.29412
6301 | 1920.5448 | 2.212 |  |  |  | 5228.1539 | 2772.44 | 0.82973 | 0.28706
6302 | 1920.8496 | 2.25 |  |  |  | 5229.1401 | 2772.88 | 0.82976 | 0.26471
6303 | 1921.1544 | 2.238 |  |  |  | 5230.1212 | 2773.32 | 0.82978 | 0.27176
6304 | 1921.4592 | 2.23 |  |  |  | 5231.0987 | 2773.76 | 0.82981 | 0.27647
6305 | 1921.764 | 2.218 |  |  |  | 5232.071 | 2774.2 | 0.82983 | 0.28353
6306 | 1922.0688 | 2.246 |  |  |  | 5233.0555 | 2774.64 | 0.82985 | 0.26706
6307 | 1922.3736 | 2.231 |  |  |  | 5234.0335 | 2775.08 | 0.82988 | 0.27588
6308 | 1922.6784 | 2.255 |  |  |  | 5235.0219 | 2775.52 | 0.8299 | 0.26176
6309 | 1922.9832 | 2.26 |  |  |  | 5236.0126 | 2775.96 | 0.82993 | 0.25882
6310 | 1923.288 | 2.218 |  |  |  | 5236.9849 | 2776.4 | 0.82995 | 0.28353
6311 | 1923.5928 | 2.17 |  |  |  | 5237.9361 | 2776.84 | 0.82997 | 0.31176
6312 | 1923.8976 | 2.238 |  |  |  | 5238.9171 | 2777.28 | 0.82999 | 0.27176
6313 | 1924.2024 | 2.252 |  |  |  | 5239.9043 | 2777.72 | 0.83002 | 0.26353
6314 | 1924.5072 | 2.271 |  |  |  | 5240.8998 | 2778.16 | 0.83004 | 0.25235
6315 | 1924.812 | 2.278 |  |  |  | 5241.8983 | 2778.6 | 0.83007 | 0.24824
6316 | 1925.1168 | 2.306 |  |  |  | 5242.9092 | 2779.04 | 0.8301 | 0.23176
6317 | 1925.4216 | 2.287 |  |  |  | 5243.9117 | 2779.48 | 0.83013 | 0.24294
6318 | 1925.7264 | 2.234 |  |  |  | 5244.8909 | 2779.92 | 0.83015 | 0.27412
6319 | 1926.0312 | 2.194 |  |  |  | 5245.8527 | 2780.36 | 0.83017 | 0.29765
6320 | 1926.336 | 2.136 |  |  |  | 5246.789 | 2780.8 | 0.83019 | 0.33176
6321 | 1926.6408 | 2.174 |  |  |  | 5247.742 | 2781.24 | 0.83021 | 0.30941
6322 | 1926.9456 | 2.16 |  |  |  | 5248.6888 | 2781.68 | 0.83023 | 0.31765
6323 | 1927.2504 | 2.14 |  |  |  | 5249.6269 | 2782.12 | 0.83024 | 0.32941
6324 | 1927.5552 | 2.162 |  |  |  | 5250.5746 | 2782.56 | 0.83026 | 0.31647
6325 | 1927.86 | 2.182 |  |  |  | 5251.5311 | 2783 | 0.83028 | 0.30471
6326 | 1928.1648 | 2.21 |  |  |  | 5252.4998 | 2783.44 | 0.8303 | 0.28824
6327 | 1928.4696 | 2.204 |  |  |  | 5253.466 | 2783.88 | 0.83032 | 0.29176
6328 | 1928.7744 | 2.207 |  |  |  | 5254.4334 | 2784.32 | 0.83035 | 0.29
6329 | 1929.0792 | 2.19 |  |  |  | 5255.3934 | 2784.76 | 0.83037 | 0.3
6330 | 1929.384 | 2.214 |  |  |  | 5256.3639 | 2785.2 | 0.83039 | 0.28588
6331 | 1929.6888 | 2.206 |  |  |  | 5257.3309 | 2785.64 | 0.83041 | 0.29059
6332 | 1929.9936 | 2.206 |  |  |  | 5258.2979 | 2786.08 | 0.83043 | 0.29059
6333 | 1930.2984 | 2.218 |  |  |  | 5259.2702 | 2786.52 | 0.83045 | 0.28353
6334 | 1930.6032 | 2.218 |  |  |  | 5260.2424 | 2786.96 | 0.83048 | 0.28353
6335 | 1930.908 | 2.212 |  |  |  | 5261.212 | 2787.4 | 0.8305 | 0.28706
6336 | 1931.2128 | 2.194 |  |  |  | 5262.1738 | 2787.84 | 0.83052 | 0.29765
6337 | 1931.5176 | 2.226 |  |  |  | 5263.1496 | 2788.28 | 0.83054 | 0.27882
6338 | 1931.8224 | 2.194 |  |  |  | 5264.1113 | 2788.72 | 0.83056 | 0.29765
6339 | 1932.1272 | 2.148 |  |  |  | 5265.0529 | 2789.16 | 0.83058 | 0.32471
6340 | 1932.432 | 2.148 |  |  |  | 5265.9944 | 2789.6 | 0.8306 | 0.32471
6341 | 1932.7368 | 2.163 |  |  |  | 5266.9426 | 2790.04 | 0.83062 | 0.31588
6342 | 1933.0416 | 2.194 |  |  |  | 5267.9043 | 2790.48 | 0.83064 | 0.29765
6343 | 1933.3464 | 2.226 |  |  |  | 5268.8801 | 2790.92 | 0.83066 | 0.27882
6344 | 1933.6512 | 2.25 |  |  |  | 5269.8664 | 2791.36 | 0.83069 | 0.26471
6345 | 1933.956 | 2.279 |  |  |  | 5270.8654 | 2791.8 | 0.83071 | 0.24765
6346 | 1934.2608 | 2.27 |  |  |  | 5271.8604 | 2792.24 | 0.83074 | 0.25294
6347 | 1934.5656 | 2.242 |  |  |  | 5272.8432 | 2792.68 | 0.83076 | 0.26941
6348 | 1934.8704 | 2.198 |  |  |  | 5273.8067 | 2793.12 | 0.83078 | 0.29529
6349 | 1935.1752 | 2.191 |  |  |  | 5274.7672 | 2793.56 | 0.8308 | 0.29941
6350 | 1935.48 | 2.142 |  |  |  | 5275.7061 | 2794 | 0.83082 | 0.32824
6351 | 1935.7848 | 2.134 |  |  |  | 5276.6415 | 2794.44 | 0.83084 | 0.33294
6352 | 1936.0896 | 2.156 |  |  |  | 5277.5866 | 2794.88 | 0.83085 | 0.32
6353 | 1936.3944 | 2.17 |  |  |  | 5278.5378 | 2795.32 | 0.83087 | 0.31176
6354 | 1936.6992 | 2.17 |  |  |  | 5279.4891 | 2795.76 | 0.83089 | 0.31176
6355 | 1937.004 | 2.154 |  |  |  | 5280.4333 | 2796.2 | 0.83091 | 0.32118
6356 | 1937.3088 | 2.156 |  |  |  | 5281.3783 | 2796.64 | 0.83093 | 0.32
6357 | 1937.6136 | 2.206 |  |  |  | 5282.3454 | 2797.08 | 0.83095 | 0.29059
6358 | 1937.9184 | 2.218 |  |  |  | 5283.3176 | 2797.52 | 0.83097 | 0.28353
6359 | 1938.2232 | 2.22 |  |  |  | 5284.2907 | 2797.96 | 0.83099 | 0.28235
6360 | 1938.528 | 2.19 |  |  |  | 5285.2507 | 2798.4 | 0.83101 | 0.3
6361 | 1938.8328 | 2.174 |  |  |  | 5286.2037 | 2798.84 | 0.83103 | 0.30941
6362 | 1939.1376 | 2.188 |  |  |  | 5287.1628 | 2799.28 | 0.83105 | 0.30118
6363 | 1939.4424 | 2.21 |  |  |  | 5288.1316 | 2799.72 | 0.83108 | 0.28824
6364 | 1939.7472 | 2.262 |  |  |  | 5289.1231 | 2800.16 | 0.8311 | 0.25765
6365 | 1940.052 | 2.25 |  |  |  | 5290.1094 | 2800.6 | 0.83112 | 0.26471
6366 | 1940.3568 | 2.234 |  |  |  | 5291.0887 | 2801.04 | 0.83115 | 0.27412
6367 | 1940.6616 | 2.226 |  |  |  | 5292.0645 | 2801.48 | 0.83117 | 0.27882
6368 | 1940.9664 | 2.199 |  |  |  | 5293.0284 | 2801.92 | 0.83119 | 0.29471
6369 | 1941.2712 | 2.194 |  |  |  | 5293.9901 | 2802.36 | 0.83121 | 0.29765
6370 | 1941.576 | 2.191 |  |  |  | 5294.9506 | 2802.8 | 0.83123 | 0.29941
6371 | 1941.8808 | 2.182 |  |  |  | 5295.907 | 2803.24 | 0.83125 | 0.30471
6372 | 1942.1856 | 2.216 |  |  |  | 5296.8784 | 2803.68 | 0.83127 | 0.28471
6373 | 1942.4904 | 2.186 |  |  |  | 5297.8366 | 2804.12 | 0.83129 | 0.30235
6374 | 1942.7952 | 2.198 |  |  |  | 5298.8001 | 2804.56 | 0.83131 | 0.29529
6375 | 1943.1 | 2.158 |  |  |  | 5299.7461 | 2805 | 0.83133 | 0.31882
6376 | 1943.4048 | 2.182 |  |  |  | 5300.7026 | 2805.44 | 0.83135 | 0.30471
6377 | 1943.7096 | 2.2 |  |  |  | 5301.667 | 2805.88 | 0.83137 | 0.29412
6378 | 1944.0144 | 2.207 |  |  |  | 5302.6344 | 2806.32 | 0.83139 | 0.29
6379 | 1944.3192 | 2.19 |  |  |  | 5303.5944 | 2806.76 | 0.83141 | 0.3
6380 | 1944.624 | 2.17 |  |  |  | 5304.5456 | 2807.2 | 0.83143 | 0.31176
6381 | 1944.9288 | 2.17 |  |  |  | 5305.4968 | 2807.64 | 0.83145 | 0.31176
6382 | 1945.2336 | 2.127 |  |  |  | 5306.4292 | 2808.08 | 0.83147 | 0.33706
6383 | 1945.5384 | 2.106 |  |  |  | 5307.3524 | 2808.52 | 0.83148 | 0.34941
6384 | 1945.8432 | 2.09 |  |  |  | 5308.2685 | 2808.96 | 0.8315 | 0.35882
6385 | 1946.148 | 2.1 |  |  |  | 5309.189 | 2809.4 | 0.83151 | 0.35294
6386 | 1946.4528 | 2.07 |  |  |  | 5310.0964 | 2809.84 | 0.83152 | 0.37059
6387 | 1946.7576 | 2.1 |  |  |  | 5311.017 | 2810.28 | 0.83154 | 0.35294
6388 | 1947.0624 | 2.166 |  |  |  | 5311.9664 | 2810.72 | 0.83155 | 0.31412
6389 | 1947.3672 | 2.166 |  |  |  | 5312.9159 | 2811.16 | 0.83157 | 0.31412
6390 | 1947.672 | 2.194 |  |  |  | 5313.8776 | 2811.6 | 0.83159 | 0.29765
6391 | 1947.9768 | 2.162 |  |  |  | 5314.8254 | 2812.04 | 0.83161 | 0.31647
6392 | 1948.2816 | 2.162 |  |  |  | 5315.7731 | 2812.48 | 0.83163 | 0.31647
6393 | 1948.5864 | 2.11 |  |  |  | 5316.698 | 2812.92 | 0.83164 | 0.34706
6394 | 1948.8912 | 2.134 |  |  |  | 5317.6334 | 2813.36 | 0.83166 | 0.33294
6395 | 1949.196 | 2.218 |  |  |  | 5318.6057 | 2813.8 | 0.83168 | 0.28353
6396 | 1949.5008 | 2.234 |  |  |  | 5319.585 | 2814.24 | 0.8317 | 0.27412
6397 | 1949.8056 | 2.198 |  |  |  | 5320.5485 | 2814.68 | 0.83173 | 0.29529
6398 | 1950.1104 | 2.182 |  |  |  | 5321.5049 | 2815.12 | 0.83175 | 0.30471
6399 | 1950.4152 | 2.1 |  |  |  | 5322.4255 | 2815.56 | 0.83176 | 0.35294
6400 | 1950.72 | 2.146 |  |  |  | 5323.3662 | 2816 | 0.83178 | 0.32588
6401 | 1951.0248 | 2.186 |  |  |  | 5324.3244 | 2816.44 | 0.8318 | 0.30235
6402 | 1951.3296 | 2.222 |  |  |  | 5325.2984 | 2816.88 | 0.83182 | 0.28118
6403 | 1951.6344 | 2.226 |  |  |  | 5326.2742 | 2817.32 | 0.83184 | 0.27882
6404 | 1951.9392 | 2.198 |  |  |  | 5327.2377 | 2817.76 | 0.83186 | 0.29529
6405 | 1952.244 | 2.154 |  |  |  | 5328.1819 | 2818.2 | 0.83188 | 0.32118
6406 | 1952.5488 | 2.178 |  |  |  | 5329.1366 | 2818.64 | 0.8319 | 0.30706
6407 | 1952.8536 | 2.232 |  |  |  | 5330.115 | 2819.08 | 0.83192 | 0.27529
6408 | 1953.1584 | 2.218 |  |  |  | 5331.0873 | 2819.52 | 0.83194 | 0.28353
6409 | 1953.4632 | 2.202 |  |  |  | 5332.0525 | 2819.96 | 0.83196 | 0.29294
6410 | 1953.768 | 2.226 |  |  |  | 5333.0283 | 2820.4 | 0.83199 | 0.27882
6411 | 1954.0728 | 2.226 |  |  |  | 5334.0041 | 2820.84 | 0.83201 | 0.27882
6412 | 1954.3776 | 2.186 |  |  |  | 5334.9623 | 2821.28 | 0.83203 | 0.30235
6413 | 1954.6824 | 2.196 |  |  |  | 5335.9249 | 2821.72 | 0.83205 | 0.29647
6414 | 1954.9872 | 2.21 |  |  |  | 5336.8937 | 2822.16 | 0.83207 | 0.28824
6415 | 1955.292 | 2.274 |  |  |  | 5337.8905 | 2822.6 | 0.8321 | 0.25059
6416 | 1955.5968 | 2.242 |  |  |  | 5338.8732 | 2823.04 | 0.83212 | 0.26941
6417 | 1955.9016 | 2.23 |  |  |  | 5339.8508 | 2823.48 | 0.83214 | 0.27647
6418 | 1956.2064 | 2.2 |  |  |  | 5340.8151 | 2823.92 | 0.83216 | 0.29412
6419 | 1956.5112 | 2.182 |  |  |  | 5341.7716 | 2824.36 | 0.83218 | 0.30471
6420 | 1956.816 | 2.196 |  |  |  | 5342.7342 | 2824.8 | 0.8322 | 0.29647
6421 | 1957.1208 | 2.198 |  |  |  | 5343.6977 | 2825.24 | 0.83222 | 0.29529
6422 | 1957.4256 | 2.204 |  |  |  | 5344.6639 | 2825.68 | 0.83224 | 0.29176
6423 | 1957.7304 | 2.188 |  |  |  | 5345.623 | 2826.12 | 0.83226 | 0.30118
6424 | 1958.0352 | 2.178 |  |  |  | 5346.5777 | 2826.56 | 0.83228 | 0.30706
6425 | 1958.34 | 2.19 |  |  |  | 5347.5377 | 2827 | 0.8323 | 0.3
6426 | 1958.6448 | 2.18 |  |  |  | 5348.4933 | 2827.44 | 0.83232 | 0.30588
6427 | 1958.9496 | 2.183 |  |  |  | 5349.4502 | 2827.88 | 0.83234 | 0.30412
6428 | 1959.2544 | 2.21 |  |  |  | 5350.419 | 2828.32 | 0.83236 | 0.28824
6429 | 1959.5592 | 2.208 |  |  |  | 5351.3868 | 2828.76 | 0.83238 | 0.28941
6430 | 1959.864 | 2.26 |  |  |  | 5352.3775 | 2829.2 | 0.83241 | 0.25882
6431 | 1960.1688 | 2.24 |  |  |  | 5353.3594 | 2829.64 | 0.83243 | 0.27059
6432 | 1960.4736 | 2.246 |  |  |  | 5354.3439 | 2830.08 | 0.83245 | 0.26706
6433 | 1960.7784 | 2.23 |  |  |  | 5355.3215 | 2830.52 | 0.83248 | 0.27647
6434 | 1961.0832 | 2.258 |  |  |  | 5356.3113 | 2830.96 | 0.8325 | 0.26
6435 | 1961.388 | 2.286 |  |  |  | 5357.3133 | 2831.4 | 0.83253 | 0.24353
6436 | 1961.6928 | 2.284 |  |  |  | 5358.3145 | 2831.84 | 0.83255 | 0.24471
6437 | 1961.9976 | 2.322 |  |  |  | 5359.3324 | 2832.28 | 0.83258 | 0.22235
6438 | 1962.3024 | 2.29 |  |  |  | 5360.3362 | 2832.72 | 0.83261 | 0.24118
6439 | 1962.6072 | 2.299 |  |  |  | 5361.344 | 2833.16 | 0.83264 | 0.23588
6440 | 1962.912 | 2.316 |  |  |  | 5362.3592 | 2833.6 | 0.83266 | 0.22588
6441 | 1963.2168 | 2.318 |  |  |  | 5363.3753 | 2834.04 | 0.83269 | 0.22471
6442 | 1963.5216 | 2.346 |  |  |  | 5364.4036 | 2834.48 | 0.83272 | 0.20824
6443 | 1963.8264 | 2.252 |  |  |  | 5365.3908 | 2834.92 | 0.83275 | 0.26353
6444 | 1964.1312 | 2.252 |  |  |  | 5366.378 | 2835.36 | 0.83277 | 0.26353
6445 | 1964.436 | 2.246 |  |  |  | 5367.3625 | 2835.8 | 0.83279 | 0.26706
6446 | 1964.7408 | 2.284 |  |  |  | 5368.3637 | 2836.24 | 0.83282 | 0.24471
6447 | 1965.0456 | 2.286 |  |  |  | 5369.3658 | 2836.68 | 0.83285 | 0.24353
6448 | 1965.3504 | 2.267 |  |  |  | 5370.3595 | 2837.12 | 0.83287 | 0.25471
6449 | 1965.6552 | 2.267 |  |  |  | 5371.3533 | 2837.56 | 0.8329 | 0.25471
6450 | 1965.96 | 2.231 |  |  |  | 5372.3312 | 2838 | 0.83292 | 0.27588
6451 | 1966.2648 | 2.262 |  |  |  | 5373.3228 | 2838.44 | 0.83294 | 0.25765
6452 | 1966.5696 | 2.238 |  |  |  | 5374.3038 | 2838.88 | 0.83297 | 0.27176
6453 | 1966.8744 | 2.238 |  |  |  | 5375.2848 | 2839.32 | 0.83299 | 0.27176
6454 | 1967.1792 | 2.248 |  |  |  | 5376.2702 | 2839.76 | 0.83301 | 0.26588
6455 | 1967.484 | 2.266 |  |  |  | 5377.2635 | 2840.2 | 0.83304 | 0.25529
6456 | 1967.7888 | 2.276 |  |  |  | 5378.2612 | 2840.64 | 0.83306 | 0.24941
6457 | 1968.0936 | 2.262 |  |  |  | 5379.2528 | 2841.08 | 0.83309 | 0.25765
6458 | 1968.3984 | 2.282 |  |  |  | 5380.2531 | 2841.52 | 0.83311 | 0.24588
6459 | 1968.7032 | 2.298 |  |  |  | 5381.2604 | 2841.96 | 0.83314 | 0.23647
6460 | 1969.008 | 2.294 |  |  |  | 5382.266 | 2842.4 | 0.83317 | 0.23882
6461 | 1969.3128 | 2.262 |  |  |  | 5383.2575 | 2842.84 | 0.83319 | 0.25765
6462 | 1969.6176 | 2.278 |  |  |  | 5384.2561 | 2843.28 | 0.83322 | 0.24824
6463 | 1969.9224 | 2.294 |  |  |  | 5385.2617 | 2843.72 | 0.83324 | 0.23882
6464 | 1970.2272 | 2.239 |  |  |  | 5386.2431 | 2844.16 | 0.83327 | 0.27118
6465 | 1970.532 | 2.263 |  |  |  | 5387.2351 | 2844.6 | 0.83329 | 0.25706
6466 | 1970.8368 | 2.262 |  |  |  | 5388.2267 | 2845.04 | 0.83332 | 0.25765
6467 | 1971.1416 | 2.246 |  |  |  | 5389.2112 | 2845.48 | 0.83334 | 0.26706
6468 | 1971.4464 | 2.239 |  |  |  | 5390.1927 | 2845.92 | 0.83336 | 0.27118
6469 | 1971.7512 | 2.246 |  |  |  | 5391.1772 | 2846.36 | 0.83339 | 0.26706
6470 | 1972.056 | 2.25 |  |  |  | 5392.1635 | 2846.8 | 0.83341 | 0.26471
6471 | 1972.3608 | 2.266 |  |  |  | 5393.1568 | 2847.24 | 0.83343 | 0.25529
6472 | 1972.6656 | 2.246 |  |  |  | 5394.1413 | 2847.68 | 0.83346 | 0.26706
6473 | 1972.9704 | 2.234 |  |  |  | 5395.1206 | 2848.12 | 0.83348 | 0.27412
6474 | 1973.2752 | 2.268 |  |  |  | 5396.1148 | 2848.56 | 0.83351 | 0.25412
6475 | 1973.58 | 2.21 |  |  |  | 5397.0835 | 2849 | 0.83353 | 0.28824
6476 | 1973.8848 | 2.204 |  |  |  | 5398.0497 | 2849.44 | 0.83355 | 0.29176
6477 | 1974.1896 | 2.214 |  |  |  | 5399.0202 | 2849.88 | 0.83357 | 0.28588
6478 | 1974.4944 | 2.228 |  |  |  | 5399.9968 | 2850.32 | 0.83359 | 0.27765
6479 | 1974.7992 | 2.254 |  |  |  | 5400.9849 | 2850.76 | 0.83361 | 0.26235
6480 | 1975.104 | 2.24 |  |  |  | 5401.9668 | 2851.2 | 0.83364 | 0.27059
6481 | 1975.4088 | 2.228 |  |  |  | 5402.9434 | 2851.64 | 0.83366 | 0.27765
6482 | 1975.7136 | 2.26 |  |  |  | 5403.9341 | 2852.08 | 0.83368 | 0.25882
6483 | 1976.0184 | 2.29 |  |  |  | 5404.9379 | 2852.52 | 0.83371 | 0.24118
6484 | 1976.3232 | 2.298 |  |  |  | 5405.9452 | 2852.96 | 0.83374 | 0.23647
6485 | 1976.628 | 2.262 |  |  |  | 5406.9368 | 2853.4 | 0.83376 | 0.25765
6486 | 1976.9328 | 2.274 |  |  |  | 5407.9336 | 2853.84 | 0.83379 | 0.25059
6487 | 1977.2376 | 2.294 |  |  |  | 5408.9392 | 2854.28 | 0.83381 | 0.23882
6488 | 1977.5424 | 2.318 |  |  |  | 5409.9553 | 2854.72 | 0.83384 | 0.22471
6489 | 1977.8472 | 2.298 |  |  |  | 5410.9626 | 2855.16 | 0.83387 | 0.23647
6490 | 1978.152 | 2.244 |  |  |  | 5411.9462 | 2855.6 | 0.83389 | 0.26824
6491 | 1978.4568 | 2.256 |  |  |  | 5412.9352 | 2856.04 | 0.83391 | 0.26118
6492 | 1978.7616 | 2.24 |  |  |  | 5413.9171 | 2856.48 | 0.83394 | 0.27059
6493 | 1979.0664 | 2.238 |  |  |  | 5414.8981 | 2856.92 | 0.83396 | 0.27176
6494 | 1979.3712 | 2.22 |  |  |  | 5415.8712 | 2857.36 | 0.83398 | 0.28235
6495 | 1979.676 | 2.21 |  |  |  | 5416.84 | 2857.8 | 0.834 | 0.28824
6496 | 1979.9808 | 2.228 |  |  |  | 5417.8166 | 2858.24 | 0.83402 | 0.27765
6497 | 1980.2856 | 2.228 |  |  |  | 5418.7933 | 2858.68 | 0.83405 | 0.27765
6498 | 1980.5904 | 2.26 |  |  |  | 5419.7839 | 2859.12 | 0.83407 | 0.25882
6499 | 1980.8952 | 2.244 |  |  |  | 5420.7676 | 2859.56 | 0.83409 | 0.26824
6500 | 1981.2 | 2.228 |  |  |  | 5421.7442 | 2860 | 0.83411 | 0.27765
6501 | 1981.5048 | 2.282 |  |  |  | 5422.7446 | 2860.44 | 0.83414 | 0.24588
6502 | 1981.8096 | 2.276 |  |  |  | 5423.7422 | 2860.88 | 0.83417 | 0.24941
6503 | 1982.1144 | 2.27 |  |  |  | 5424.7373 | 2861.32 | 0.83419 | 0.25294
6504 | 1982.4192 | 2.29 |  |  |  | 5425.7411 | 2861.76 | 0.83422 | 0.24118
6505 | 1982.724 | 2.324 |  |  |  | 5426.7599 | 2862.2 | 0.83424 | 0.22118
6506 | 1983.0288 | 2.31 |  |  |  | 5427.7724 | 2862.64 | 0.83427 | 0.22941
6507 | 1983.3336 | 2.25 |  |  |  | 5428.7587 | 2863.08 | 0.8343 | 0.26471
6508 | 1983.6384 | 2.278 |  |  |  | 5429.7573 | 2863.52 | 0.83432 | 0.24824
6509 | 1983.9432 | 2.264 |  |  |  | 5430.7497 | 2863.96 | 0.83434 | 0.25647
6510 | 1984.248 | 2.231 |  |  |  | 5431.7277 | 2864.4 | 0.83437 | 0.27588
6511 | 1984.5528 | 2.186 |  |  |  | 5432.6859 | 2864.84 | 0.83439 | 0.30235
6512 | 1984.8576 | 2.142 |  |  |  | 5433.6249 | 2865.28 | 0.8344 | 0.32824
6513 | 1985.1624 | 2.136 |  |  |  | 5434.5612 | 2865.72 | 0.83442 | 0.33176
6514 | 1985.4672 | 2.15 |  |  |  | 5435.5036 | 2866.16 | 0.83443 | 0.32353
6515 | 1985.772 | 2.13 |  |  |  | 5436.4373 | 2866.6 | 0.83445 | 0.33529
6516 | 1986.0768 | 2.138 |  |  |  | 5437.3745 | 2867.04 | 0.83447 | 0.33059
6517 | 1986.3816 | 2.148 |  |  |  | 5438.3161 | 2867.48 | 0.83448 | 0.32471
6518 | 1986.6864 | 2.127 |  |  |  | 5439.2485 | 2867.92 | 0.8345 | 0.33706
6519 | 1986.9912 | 2.126 |  |  |  | 5440.1804 | 2868.36 | 0.83451 | 0.33765
6520 | 1987.296 | 2.138 |  |  |  | 5441.1176 | 2868.8 | 0.83453 | 0.33059
6521 | 1987.6008 | 2.146 |  |  |  | 5442.0583 | 2869.24 | 0.83454 | 0.32588
6522 | 1987.9056 | 2.162 |  |  |  | 5443.006 | 2869.68 | 0.83456 | 0.31647
6523 | 1988.2104 | 2.14 |  |  |  | 5443.9441 | 2870.12 | 0.83458 | 0.32941
6524 | 1988.5152 | 2.13 |  |  |  | 5444.8777 | 2870.56 | 0.83459 | 0.33529
6525 | 1988.82 | 2.134 |  |  |  | 5445.8132 | 2871 | 0.83461 | 0.33294
6526 | 1989.1248 | 2.142 |  |  |  | 5446.7521 | 2871.44 | 0.83462 | 0.32824
6527 | 1989.4296 | 2.14 |  |  |  | 5447.6902 | 2871.88 | 0.83464 | 0.32941
6528 | 1989.7344 | 2.148 |  |  |  | 5448.6318 | 2872.32 | 0.83466 | 0.32471
6529 | 1990.0392 | 2.17 |  |  |  | 5449.583 | 2872.76 | 0.83467 | 0.31176
6530 | 1990.344 | 2.154 |  |  |  | 5450.5272 | 2873.2 | 0.83469 | 0.32118
6531 | 1990.6488 | 2.218 |  |  |  | 5451.4995 | 2873.64 | 0.83471 | 0.28353
6532 | 1990.9536 | 2.231 |  |  |  | 5452.4774 | 2874.08 | 0.83473 | 0.27588
6533 | 1991.2584 | 2.186 |  |  |  | 5453.4357 | 2874.52 | 0.83475 | 0.30235
6534 | 1991.5632 | 2.202 |  |  |  | 5454.4009 | 2874.96 | 0.83477 | 0.29294
6535 | 1991.868 | 2.204 |  |  |  | 5455.367 | 2875.4 | 0.83479 | 0.29176
6536 | 1992.1728 | 2.232 |  |  |  | 5456.3454 | 2875.84 | 0.83481 | 0.27529
6537 | 1992.4776 | 2.224 |  |  |  | 5457.3203 | 2876.28 | 0.83484 | 0.28
6538 | 1992.7824 | 2.232 |  |  |  | 5458.2987 | 2876.72 | 0.83486 | 0.27529
6539 | 1993.0872 | 2.236 |  |  |  | 5459.2789 | 2877.16 | 0.83488 | 0.27294
6540 | 1993.392 | 2.199 |  |  |  | 5460.2428 | 2877.6 | 0.8349 | 0.29471
6541 | 1993.6968 | 2.212 |  |  |  | 5461.2124 | 2878.04 | 0.83492 | 0.28706
6542 | 1994.0016 | 2.222 |  |  |  | 5462.1864 | 2878.48 | 0.83494 | 0.28118
6543 | 1994.3064 | 2.238 |  |  |  | 5463.1675 | 2878.92 | 0.83496 | 0.27176
6544 | 1994.6112 | 2.306 |  |  |  | 5464.1783 | 2879.36 | 0.83499 | 0.23176
6545 | 1994.916 | 2.282 |  |  |  | 5465.1786 | 2879.8 | 0.83502 | 0.24588
6546 | 1995.2208 | 2.286 |  |  |  | 5466.1807 | 2880.24 | 0.83504 | 0.24353
6547 | 1995.5256 | 2.266 |  |  |  | 5467.174 | 2880.68 | 0.83507 | 0.25529
6548 | 1995.8304 | 2.27 |  |  |  | 5468.169 | 2881.12 | 0.83509 | 0.25294
6549 | 1996.1352 | 2.276 |  |  |  | 5469.1667 | 2881.56 | 0.83511 | 0.24941
6550 | 1996.44 | 2.254 |  |  |  | 5470.1548 | 2882 | 0.83514 | 0.26235
6551 | 1996.7448 | 2.218 |  |  |  | 5471.127 | 2882.44 | 0.83516 | 0.28353
6552 | 1997.0496 | 2.174 |  |  |  | 5472.08 | 2882.88 | 0.83518 | 0.30941
6553 | 1997.3544 | 2.186 |  |  |  | 5473.0382 | 2883.32 | 0.8352 | 0.30235
6554 | 1997.6592 | 2.174 |  |  |  | 5473.9912 | 2883.76 | 0.83521 | 0.30941
6555 | 1997.964 | 2.162 |  |  |  | 5474.9389 | 2884.2 | 0.83523 | 0.31647
6556 | 1998.2688 | 2.178 |  |  |  | 5475.8937 | 2884.64 | 0.83525 | 0.30706
6557 | 1998.5736 | 2.174 |  |  |  | 5476.8466 | 2885.08 | 0.83527 | 0.30941
6558 | 1998.8784 | 2.166 |  |  |  | 5477.7961 | 2885.52 | 0.83528 | 0.31412
6559 | 1999.1832 | 2.146 |  |  |  | 5478.7368 | 2885.96 | 0.8353 | 0.32588
6560 | 1999.488 | 2.138 |  |  |  | 5479.674 | 2886.4 | 0.83532 | 0.33059
6561 | 1999.7928 | 2.148 |  |  |  | 5480.6156 | 2886.84 | 0.83533 | 0.32471
6562 | 2000.0976 | 2.136 |  |  |  | 5481.5519 | 2887.28 | 0.83535 | 0.33176
6563 | 2000.4024 | 2.116 |  |  |  | 5482.4794 | 2887.72 | 0.83536 | 0.34353
6564 | 2000.7072 | 2.138 |  |  |  | 5483.4166 | 2888.16 | 0.83538 | 0.33059
6565 | 2001.012 | 2.154 |  |  |  | 5484.3608 | 2888.6 | 0.83539 | 0.32118
6566 | 2001.3168 | 2.174 |  |  |  | 5485.3138 | 2889.04 | 0.83541 | 0.30941
6567 | 2001.6216 | 2.146 |  |  |  | 5486.2545 | 2889.48 | 0.83543 | 0.32588
6568 | 2001.9264 | 2.136 |  |  |  | 5487.1908 | 2889.92 | 0.83544 | 0.33176
6569 | 2002.2312 | 2.166 |  |  |  | 5488.1403 | 2890.36 | 0.83546 | 0.31412
6570 | 2002.536 | 2.168 |  |  |  | 5489.0906 | 2890.8 | 0.83548 | 0.31294
6571 | 2002.8408 | 2.21 |  |  |  | 5490.0594 | 2891.24 | 0.8355 | 0.28824
6572 | 2003.1456 | 2.258 |  |  |  | 5491.0492 | 2891.68 | 0.83552 | 0.26
6573 | 2003.4504 | 2.279 |  |  |  | 5492.0482 | 2892.12 | 0.83555 | 0.24765
6574 | 2003.7552 | 2.262 |  |  |  | 5493.0397 | 2892.56 | 0.83557 | 0.25765
6575 | 2004.06 | 2.236 |  |  |  | 5494.0199 | 2893 | 0.83559 | 0.27294
6576 | 2004.3648 | 2.154 |  |  |  | 5494.9641 | 2893.44 | 0.83561 | 0.32118
6577 | 2004.6696 | 2.188 |  |  |  | 5495.9232 | 2893.88 | 0.83563 | 0.30118
6578 | 2004.9744 | 2.182 |  |  |  | 5496.8797 | 2894.32 | 0.83565 | 0.30471
6579 | 2005.2792 | 2.182 |  |  |  | 5497.8362 | 2894.76 | 0.83566 | 0.30471
6580 | 2005.584 | 2.206 |  |  |  | 5498.8032 | 2895.2 | 0.83568 | 0.29059
6581 | 2005.8888 | 2.192 |  |  |  | 5499.764 | 2895.64 | 0.8357 | 0.29882
6582 | 2006.1936 | 2.21 |  |  |  | 5500.7328 | 2896.08 | 0.83572 | 0.28824
6583 | 2006.4984 | 2.139 |  |  |  | 5501.6704 | 2896.52 | 0.83574 | 0.33
6584 | 2006.8032 | 2.17 |  |  |  | 5502.6216 | 2896.96 | 0.83576 | 0.31176
6585 | 2007.108 | 2.156 |  |  |  | 5503.5667 | 2897.4 | 0.83577 | 0.32
6586 | 2007.4128 | 2.146 |  |  |  | 5504.5074 | 2897.84 | 0.83579 | 0.32588
6587 | 2007.7176 | 2.134 |  |  |  | 5505.4429 | 2898.28 | 0.8358 | 0.33294
6588 | 2008.0224 | 2.118 |  |  |  | 5506.3713 | 2898.72 | 0.83582 | 0.34235
6589 | 2008.3272 | 2.142 |  |  |  | 5507.3102 | 2899.16 | 0.83583 | 0.32824
6590 | 2008.632 | 2.156 |  |  |  | 5508.2553 | 2899.6 | 0.83585 | 0.32
6591 | 2008.9368 | 2.134 |  |  |  | 5509.1907 | 2900.04 | 0.83587 | 0.33294
6592 | 2009.2416 | 2.146 |  |  |  | 5510.1314 | 2900.48 | 0.83588 | 0.32588
6593 | 2009.5464 | 2.188 |  |  |  | 5511.0906 | 2900.92 | 0.8359 | 0.30118
6594 | 2009.8512 | 2.167 |  |  |  | 5512.0405 | 2901.36 | 0.83592 | 0.31353
6595 | 2010.156 | 2.16 |  |  |  | 5512.9873 | 2901.8 | 0.83593 | 0.31765
6596 | 2010.4608 | 2.156 |  |  |  | 5513.9324 | 2902.24 | 0.83595 | 0.32
6597 | 2010.7656 | 2.159 |  |  |  | 5514.8788 | 2902.68 | 0.83597 | 0.31824
6598 | 2011.0704 | 2.154 |  |  |  | 5515.823 | 2903.12 | 0.83598 | 0.32118
6599 | 2011.3752 | 2.164 |  |  |  | 5516.7716 | 2903.56 | 0.836 | 0.31529
6600 | 2011.68 | 2.172 |  |  |  | 5517.7237 | 2904 | 0.83602 | 0.31059
6601 | 2011.9848 | 2.18 |  |  |  | 5518.6793 | 2904.44 | 0.83604 | 0.30588
6602 | 2012.2896 | 2.214 |  |  |  | 5519.6498 | 2904.88 | 0.83606 | 0.28588
6603 | 2012.5944 | 2.24 |  |  |  | 5520.6317 | 2905.32 | 0.83608 | 0.27059
6604 | 2012.8992 | 2.25 |  |  |  | 5521.618 | 2905.76 | 0.8361 | 0.26471
6605 | 2013.204 | 2.247 |  |  |  | 5522.6029 | 2906.2 | 0.83612 | 0.26647
6606 | 2013.5088 | 2.206 |  |  |  | 5523.5699 | 2906.64 | 0.83614 | 0.29059
6607 | 2013.8136 | 2.216 |  |  |  | 5524.5413 | 2907.08 | 0.83616 | 0.28471
6608 | 2014.1184 | 2.244 |  |  |  | 5525.525 | 2907.52 | 0.83619 | 0.26824
6609 | 2014.4232 | 2.223 |  |  |  | 5526.4994 | 2907.96 | 0.83621 | 0.28059
6610 | 2014.728 | 2.198 |  |  |  | 5527.4629 | 2908.4 | 0.83623 | 0.29529
6611 | 2015.0328 | 2.21 |  |  |  | 5528.4317 | 2908.84 | 0.83625 | 0.28824
6612 | 2015.3376 | 2.252 |  |  |  | 5529.4189 | 2909.28 | 0.83627 | 0.26353
6613 | 2015.6424 | 2.214 |  |  |  | 5530.3894 | 2909.72 | 0.83629 | 0.28588
6614 | 2015.9472 | 2.198 |  |  |  | 5531.3529 | 2910.16 | 0.83631 | 0.29529
6615 | 2016.252 | 2.194 |  |  |  | 5532.3146 | 2910.6 | 0.83633 | 0.29765
6616 | 2016.5568 | 2.154 |  |  |  | 5533.2588 | 2911.04 | 0.83635 | 0.32118
6617 | 2016.8616 | 2.106 |  |  |  | 5534.182 | 2911.48 | 0.83636 | 0.34941
6618 | 2017.1664 | 2.17 |  |  |  | 5535.1332 | 2911.92 | 0.83638 | 0.31176
6619 | 2017.4712 | 2.256 |  |  |  | 5536.1221 | 2912.36 | 0.8364 | 0.26118
6620 | 2017.776 | 2.228 |  |  |  | 5537.0988 | 2912.8 | 0.83642 | 0.27765
6621 | 2018.0808 | 2.244 |  |  |  | 5538.0824 | 2913.24 | 0.83644 | 0.26824
6622 | 2018.3856 | 2.284 |  |  |  | 5539.0836 | 2913.68 | 0.83647 | 0.24471
6623 | 2018.6904 | 2.3 |  |  |  | 5540.0918 | 2914.12 | 0.83649 | 0.23529
6624 | 2018.9952 | 2.282 |  |  |  | 5541.0921 | 2914.56 | 0.83652 | 0.24588
6625 | 2019.3 | 2.274 |  |  |  | 5542.0889 | 2915 | 0.83654 | 0.25059
6626 | 2019.6048 | 2.278 |  |  |  | 5543.0875 | 2915.44 | 0.83657 | 0.24824
6627 | 2019.9096 | 2.292 |  |  |  | 5544.0922 | 2915.88 | 0.83659 | 0.24
6628 | 2020.2144 | 2.23 |  |  |  | 5545.0697 | 2916.32 | 0.83661 | 0.27647
6629 | 2020.5192 | 2.196 |  |  |  | 5546.0323 | 2916.76 | 0.83663 | 0.29647
6630 | 2020.824 | 2.194 |  |  |  | 5546.9941 | 2917.2 | 0.83665 | 0.29765
6631 | 2021.1288 | 2.226 |  |  |  | 5547.9698 | 2917.64 | 0.83667 | 0.27882
6632 | 2021.4336 | 2.202 |  |  |  | 5548.9351 | 2918.08 | 0.83669 | 0.29294
6633 | 2021.7384 | 2.182 |  |  |  | 5549.8916 | 2918.52 | 0.83671 | 0.30471
6634 | 2022.0432 | 2.166 |  |  |  | 5550.841 | 2918.96 | 0.83673 | 0.31412
6635 | 2022.348 | 2.186 |  |  |  | 5551.7993 | 2919.4 | 0.83674 | 0.30235
6636 | 2022.6528 | 2.214 |  |  |  | 5552.7698 | 2919.84 | 0.83676 | 0.28588
6637 | 2022.9576 | 2.244 |  |  |  | 5553.7534 | 2920.28 | 0.83679 | 0.26824
6638 | 2023.2624 | 2.22 |  |  |  | 5554.7266 | 2920.72 | 0.83681 | 0.28235
6639 | 2023.5672 | 2.224 |  |  |  | 5555.7015 | 2921.16 | 0.83683 | 0.28
6640 | 2023.872 | 2.274 |  |  |  | 5556.6983 | 2921.6 | 0.83685 | 0.25059
6641 | 2024.1768 | 2.268 |  |  |  | 5557.6925 | 2922.04 | 0.83688 | 0.25412
6642 | 2024.4816 | 2.25 |  |  |  | 5558.6787 | 2922.48 | 0.8369 | 0.26471
6643 | 2024.7864 | 2.264 |  |  |  | 5559.6712 | 2922.92 | 0.83692 | 0.25647
6644 | 2025.0912 | 2.274 |  |  |  | 5560.668 | 2923.36 | 0.83695 | 0.25059
6645 | 2025.396 | 2.288 |  |  |  | 5561.6709 | 2923.8 | 0.83697 | 0.24235
6646 | 2025.7008 | 2.31 |  |  |  | 5562.6835 | 2924.24 | 0.837 | 0.22941
6647 | 2026.0056 | 2.29 |  |  |  | 5563.6873 | 2924.68 | 0.83702 | 0.24118
6648 | 2026.3104 | 2.298 |  |  |  | 5564.6947 | 2925.12 | 0.83705 | 0.23647
6649 | 2026.6152 | 2.294 |  |  |  | 5565.7002 | 2925.56 | 0.83707 | 0.23882
6650 | 2026.92 | 2.294 |  |  |  | 5566.7058 | 2926 | 0.8371 | 0.23882
6651 | 2027.2248 | 2.366 |  |  |  | 5567.7429 | 2926.44 | 0.83713 | 0.19647
6652 | 2027.5296 | 2.36 |  |  |  | 5568.7775 | 2926.88 | 0.83716 | 0.2
6653 | 2027.8344 | 2.322 |  |  |  | 5569.7953 | 2927.32 | 0.83719 | 0.22235
6654 | 2028.1392 | 2.274 |  |  |  | 5570.7921 | 2927.76 | 0.83721 | 0.25059
6655 | 2028.444 | 2.254 |  |  |  | 5571.7802 | 2928.2 | 0.83723 | 0.26235
6656 | 2028.7488 | 2.267 |  |  |  | 5572.7739 | 2928.64 | 0.83726 | 0.25471
6657 | 2029.0536 | 2.26 |  |  |  | 5573.7646 | 2929.08 | 0.83728 | 0.25882
6658 | 2029.3584 | 2.242 |  |  |  | 5574.7473 | 2929.52 | 0.8373 | 0.26941
6659 | 2029.6632 | 2.236 |  |  |  | 5575.7275 | 2929.96 | 0.83732 | 0.27294
6660 | 2029.968 | 2.246 |  |  |  | 5576.712 | 2930.4 | 0.83734 | 0.26706
6661 | 2030.2728 | 2.258 |  |  |  | 5577.7018 | 2930.84 | 0.83737 | 0.26
6662 | 2030.5776 | 2.274 |  |  |  | 5578.6986 | 2931.28 | 0.83739 | 0.25059
6663 | 2030.8824 | 2.218 |  |  |  | 5579.6709 | 2931.72 | 0.83741 | 0.28353
6664 | 2031.1872 | 2.239 |  |  |  | 5580.6524 | 2932.16 | 0.83743 | 0.27118
6665 | 2031.492 | 2.266 |  |  |  | 5581.6457 | 2932.6 | 0.83746 | 0.25529
6666 | 2031.7968 | 2.302 |  |  |  | 5582.6547 | 2933.04 | 0.83748 | 0.23412
6667 | 2032.1016 | 2.316 |  |  |  | 5583.67 | 2933.48 | 0.83751 | 0.22588
6668 | 2032.4064 | 2.274 |  |  |  | 5584.6668 | 2933.92 | 0.83753 | 0.25059
6669 | 2032.7112 | 2.298 |  |  |  | 5585.6741 | 2934.36 | 0.83756 | 0.23647
6670 | 2033.016 | 2.274 |  |  |  | 5586.6709 | 2934.8 | 0.83758 | 0.25059
6671 | 2033.3208 | 2.262 |  |  |  | 5587.6625 | 2935.24 | 0.8376 | 0.25765
6672 | 2033.6256 | 2.27 |  |  |  | 5588.6575 | 2935.68 | 0.83763 | 0.25294
6673 | 2033.9304 | 2.262 |  |  |  | 5589.6491 | 2936.12 | 0.83765 | 0.25765
6674 | 2034.2352 | 2.236 |  |  |  | 5590.6292 | 2936.56 | 0.83767 | 0.27294
6675 | 2034.54 | 2.222 |  |  |  | 5591.6032 | 2937 | 0.83769 | 0.28118
6676 | 2034.8448 | 2.204 |  |  |  | 5592.5694 | 2937.44 | 0.83771 | 0.29176
6677 | 2035.1496 | 2.183 |  |  |  | 5593.5263 | 2937.88 | 0.83773 | 0.30412
6678 | 2035.4544 | 2.142 |  |  |  | 5594.4652 | 2938.32 | 0.83775 | 0.32824
6679 | 2035.7592 | 2.198 |  |  |  | 5595.4287 | 2938.76 | 0.83776 | 0.29529
6680 | 2036.064 | 2.22 |  |  |  | 5596.4018 | 2939.2 | 0.83778 | 0.28235
6681 | 2036.3688 | 2.198 |  |  |  | 5597.3653 | 2939.64 | 0.8378 | 0.29529
6682 | 2036.6736 | 2.218 |  |  |  | 5598.3376 | 2940.08 | 0.83782 | 0.28353
6683 | 2036.9784 | 2.214 |  |  |  | 5599.3081 | 2940.52 | 0.83784 | 0.28588
6684 | 2037.2832 | 2.208 |  |  |  | 5600.276 | 2940.96 | 0.83786 | 0.28941
6685 | 2037.588 | 2.198 |  |  |  | 5601.2395 | 2941.4 | 0.83788 | 0.29529
6686 | 2037.8928 | 2.207 |  |  |  | 5602.2069 | 2941.84 | 0.8379 | 0.29
6687 | 2038.1976 | 2.212 |  |  |  | 5603.1766 | 2942.28 | 0.83792 | 0.28706
6688 | 2038.5024 | 2.228 |  |  |  | 5604.1532 | 2942.72 | 0.83794 | 0.27765
6689 | 2038.8072 | 2.238 |  |  |  | 5605.1342 | 2943.16 | 0.83796 | 0.27176
6690 | 2039.112 | 2.294 |  |  |  | 5606.1398 | 2943.6 | 0.83799 | 0.23882
6691 | 2039.4168 | 2.298 |  |  |  | 5607.1471 | 2944.04 | 0.83801 | 0.23647
6692 | 2039.7216 | 2.278 |  |  |  | 5608.1457 | 2944.48 | 0.83804 | 0.24824
6693 | 2040.0264 | 2.286 |  |  |  | 5609.1478 | 2944.92 | 0.83806 | 0.24353
6694 | 2040.3312 | 2.282 |  |  |  | 5610.1481 | 2945.36 | 0.83809 | 0.24588
6695 | 2040.636 | 2.246 |  |  |  | 5611.1326 | 2945.8 | 0.83811 | 0.26706
6696 | 2040.9408 | 2.25 |  |  |  | 5612.1189 | 2946.24 | 0.83813 | 0.26471
6697 | 2041.2456 | 2.234 |  |  |  | 5613.0982 | 2946.68 | 0.83815 | 0.27412
6698 | 2041.5504 | 2.268 |  |  |  | 5614.0924 | 2947.12 | 0.83817 | 0.25412
6699 | 2041.8552 | 2.254 |  |  |  | 5615.0804 | 2947.56 | 0.8382 | 0.26235
6700 | 2042.16 | 2.25 |  |  |  | 5616.0667 | 2948 | 0.83822 | 0.26471
6701 | 2042.4648 | 2.25 |  |  |  | 5617.053 | 2948.44 | 0.83824 | 0.26471
6702 | 2042.7696 | 2.25 |  |  |  | 5618.0393 | 2948.88 | 0.83826 | 0.26471
6703 | 2043.0744 | 2.252 |  |  |  | 5619.0264 | 2949.32 | 0.83829 | 0.26353
6704 | 2043.3792 | 2.23 |  |  |  | 5620.0039 | 2949.76 | 0.83831 | 0.27647
6705 | 2043.684 | 2.247 |  |  |  | 5620.9889 | 2950.2 | 0.83833 | 0.26647
6706 | 2043.9888 | 2.27 |  |  |  | 5621.984 | 2950.64 | 0.83835 | 0.25294
6707 | 2044.2936 | 2.278 |  |  |  | 5622.9825 | 2951.08 | 0.83838 | 0.24824
6708 | 2044.5984 | 2.268 |  |  |  | 5623.9767 | 2951.52 | 0.8384 | 0.25412
6709 | 2044.9032 | 2.234 |  |  |  | 5624.956 | 2951.96 | 0.83842 | 0.27412
6710 | 2045.208 | 2.227 |  |  |  | 5625.9322 | 2952.4 | 0.83844 | 0.27824
6711 | 2045.5128 | 2.199 |  |  |  | 5626.8961 | 2952.84 | 0.83846 | 0.29471
6712 | 2045.8176 | 2.184 |  |  |  | 5627.8535 | 2953.28 | 0.83848 | 0.30353
6713 | 2046.1224 | 2.076 |  |  |  | 5628.7635 | 2953.72 | 0.83849 | 0.36706
6714 | 2046.4272 | 2.114 |  |  |  | 5629.6902 | 2954.16 | 0.8385 | 0.34471
6715 | 2046.732 | 2.18 |  |  |  | 5630.6458 | 2954.6 | 0.83852 | 0.30588
6716 | 2047.0368 | 2.166 |  |  |  | 5631.5952 | 2955.04 | 0.83853 | 0.31412
6717 | 2047.3416 | 2.212 |  |  |  | 5632.5649 | 2955.48 | 0.83855 | 0.28706
6718 | 2047.6464 | 2.162 |  |  |  | 5633.5126 | 2955.92 | 0.83857 | 0.31647
6719 | 2047.9512 | 2.172 |  |  |  | 5634.4647 | 2956.36 | 0.83859 | 0.31059
6720 | 2048.256 | 2.178 |  |  |  | 5635.4194 | 2956.8 | 0.8386 | 0.30706
6721 | 2048.5608 | 2.22 |  |  |  | 5636.3925 | 2957.24 | 0.83862 | 0.28235
6722 | 2048.8656 | 2.274 |  |  |  | 5637.3894 | 2957.68 | 0.83865 | 0.25059
6723 | 2049.1704 | 2.278 |  |  |  | 5638.3879 | 2958.12 | 0.83867 | 0.24824
6724 | 2049.4752 | 2.276 |  |  |  | 5639.3856 | 2958.56 | 0.8387 | 0.24941
6725 | 2049.78 | 2.284 |  |  |  | 5640.3868 | 2959 | 0.83872 | 0.24471
6726 | 2050.0848 | 2.268 |  |  |  | 5641.381 | 2959.44 | 0.83874 | 0.25412
6727 | 2050.3896 | 2.294 |  |  |  | 5642.3865 | 2959.88 | 0.83877 | 0.23882
6728 | 2050.6944 | 2.282 |  |  |  | 5643.3869 | 2960.32 | 0.83879 | 0.24588
6729 | 2050.9992 | 2.256 |  |  |  | 5644.3758 | 2960.76 | 0.83881 | 0.26118
6730 | 2051.304 | 2.226 |  |  |  | 5645.3515 | 2961.2 | 0.83883 | 0.27882
6731 | 2051.6088 | 2.194 |  |  |  | 5646.3133 | 2961.64 | 0.83885 | 0.29765
6732 | 2051.9136 | 2.206 |  |  |  | 5647.2803 | 2962.08 | 0.83887 | 0.29059
6733 | 2052.2184 | 2.198 |  |  |  | 5648.2438 | 2962.52 | 0.83889 | 0.29529
6734 | 2052.5232 | 2.216 |  |  |  | 5649.2152 | 2962.96 | 0.83891 | 0.28471
6735 | 2052.828 | 2.234 |  |  |  | 5650.1944 | 2963.4 | 0.83893 | 0.27412
6736 | 2053.1328 | 2.25 |  |  |  | 5651.1807 | 2963.84 | 0.83895 | 0.26471
6737 | 2053.4376 | 2.242 |  |  |  | 5652.1635 | 2964.28 | 0.83897 | 0.26941
6738 | 2053.7424 | 2.214 |  |  |  | 5653.134 | 2964.72 | 0.83899 | 0.28588
6739 | 2054.0472 | 2.231 |  |  |  | 5654.112 | 2965.16 | 0.83901 | 0.27588
6740 | 2054.352 | 2.246 |  |  |  | 5655.0965 | 2965.6 | 0.83904 | 0.26706
6741 | 2054.6568 | 2.214 |  |  |  | 5656.067 | 2966.04 | 0.83905 | 0.28588
6742 | 2054.9616 | 2.246 |  |  |  | 5657.0516 | 2966.48 | 0.83908 | 0.26706
6743 | 2055.2664 | 2.218 |  |  |  | 5658.0238 | 2966.92 | 0.8391 | 0.28353
6744 | 2055.5712 | 2.19 |  |  |  | 5658.9838 | 2967.36 | 0.83911 | 0.3
6745 | 2055.876 | 2.186 |  |  |  | 5659.942 | 2967.8 | 0.83913 | 0.30235
6746 | 2056.1808 | 2.214 |  |  |  | 5660.9125 | 2968.24 | 0.83915 | 0.28588
6747 | 2056.4856 | 2.23 |  |  |  | 5661.8901 | 2968.68 | 0.83917 | 0.27647
6748 | 2056.7904 | 2.232 |  |  |  | 5662.8685 | 2969.12 | 0.83919 | 0.27529
6749 | 2057.0952 | 2.231 |  |  |  | 5663.8464 | 2969.56 | 0.83921 | 0.27588
6750 | 2057.4 | 2.21 |  |  |  | 5664.8152 | 2970 | 0.83923 | 0.28824
6751 | 2057.7048 | 2.196 |  |  |  | 5665.7778 | 2970.44 | 0.83925 | 0.29647
6752 | 2058.0096 | 2.222 |  |  |  | 5666.7518 | 2970.88 | 0.83927 | 0.28118
6753 | 2058.3144 | 2.196 |  |  |  | 5667.7144 | 2971.32 | 0.83929 | 0.29647
6754 | 2058.6192 | 2.218 |  |  |  | 5668.6867 | 2971.76 | 0.83931 | 0.28353
6755 | 2058.924 | 2.174 |  |  |  | 5669.6397 | 2972.2 | 0.83932 | 0.30941
6756 | 2059.2288 | 2.159 |  |  |  | 5670.5861 | 2972.64 | 0.83934 | 0.31824
6757 | 2059.5336 | 2.158 |  |  |  | 5671.532 | 2973.08 | 0.83936 | 0.31882
6758 | 2059.8384 | 2.215 |  |  |  | 5672.503 | 2973.52 | 0.83938 | 0.28529
6759 | 2060.1432 | 2.194 |  |  |  | 5673.4647 | 2973.96 | 0.83939 | 0.29765
6760 | 2060.448 | 2.17 |  |  |  | 5674.4159 | 2974.4 | 0.83941 | 0.31176
6761 | 2060.7528 | 2.214 |  |  |  | 5675.3864 | 2974.84 | 0.83943 | 0.28588
6762 | 2061.0576 | 2.208 |  |  |  | 5676.3543 | 2975.28 | 0.83945 | 0.28941
6763 | 2061.3624 | 2.202 |  |  |  | 5677.3196 | 2975.72 | 0.83947 | 0.29294
6764 | 2061.6672 | 2.22 |  |  |  | 5678.2927 | 2976.16 | 0.83949 | 0.28235
6765 | 2061.972 | 2.246 |  |  |  | 5679.2772 | 2976.6 | 0.83951 | 0.26706
6766 | 2062.2768 | 2.218 |  |  |  | 5680.2495 | 2977.04 | 0.83953 | 0.28353
6767 | 2062.5816 | 2.222 |  |  |  | 5681.2235 | 2977.48 | 0.83955 | 0.28118
6768 | 2062.8864 | 2.196 |  |  |  | 5682.1861 | 2977.92 | 0.83957 | 0.29647
6769 | 2063.1912 | 2.126 |  |  |  | 5683.1181 | 2978.36 | 0.83958 | 0.33765
6770 | 2063.496 | 2.1 |  |  |  | 5684.0386 | 2978.8 | 0.83959 | 0.35294
6771 | 2063.8008 | 2.102 |  |  |  | 5684.96 | 2979.24 | 0.8396 | 0.35176
6772 | 2064.1056 | 2.132 |  |  |  | 5685.8946 | 2979.68 | 0.83962 | 0.33412
6773 | 2064.4104 | 2.162 |  |  |  | 5686.8423 | 2980.12 | 0.83963 | 0.31647
6774 | 2064.7152 | 2.152 |  |  |  | 5687.7856 | 2980.56 | 0.83965 | 0.32235
6775 | 2065.02 | 2.156 |  |  |  | 5688.7307 | 2981 | 0.83967 | 0.32
6776 | 2065.3248 | 2.14 |  |  |  | 5689.6688 | 2981.44 | 0.83968 | 0.32941
6777 | 2065.6296 | 2.172 |  |  |  | 5690.6209 | 2981.88 | 0.8397 | 0.31059
6778 | 2065.9344 | 2.198 |  |  |  | 5691.5844 | 2982.32 | 0.83971 | 0.29529
6779 | 2066.2392 | 2.158 |  |  |  | 5692.5303 | 2982.76 | 0.83973 | 0.31882
6780 | 2066.544 | 2.148 |  |  |  | 5693.4719 | 2983.2 | 0.83975 | 0.32471
6781 | 2066.8488 | 2.126 |  |  |  | 5694.4038 | 2983.64 | 0.83976 | 0.33765
6782 | 2067.1536 | 2.182 |  |  |  | 5695.3603 | 2984.08 | 0.83978 | 0.30471
6783 | 2067.4584 | 2.15 |  |  |  | 5696.3028 | 2984.52 | 0.83979 | 0.32353
6784 | 2067.7632 | 2.124 |  |  |  | 5697.2338 | 2984.96 | 0.8398 | 0.33882
6785 | 2068.068 | 2.164 |  |  |  | 5698.1824 | 2985.4 | 0.83982 | 0.31529
6786 | 2068.3728 | 2.159 |  |  |  | 5699.1288 | 2985.84 | 0.83984 | 0.31824
6787 | 2068.6776 | 2.122 |  |  |  | 5700.059 | 2986.28 | 0.83985 | 0.34
6788 | 2068.9824 | 2.154 |  |  |  | 5701.0032 | 2986.72 | 0.83986 | 0.32118
6789 | 2069.2872 | 2.156 |  |  |  | 5701.9483 | 2987.16 | 0.83988 | 0.32
6790 | 2069.592 | 2.134 |  |  |  | 5702.8837 | 2987.6 | 0.83989 | 0.33294
6791 | 2069.8968 | 2.132 |  |  |  | 5703.8183 | 2988.04 | 0.83991 | 0.33412
6792 | 2070.2016 | 2.158 |  |  |  | 5704.7642 | 2988.48 | 0.83992 | 0.31882
6793 | 2070.5064 | 2.23 |  |  |  | 5705.7418 | 2988.92 | 0.83994 | 0.27647
6794 | 2070.8112 | 2.223 |  |  |  | 5706.7162 | 2989.36 | 0.83996 | 0.28059
6795 | 2071.116 | 2.202 |  |  |  | 5707.6815 | 2989.8 | 0.83998 | 0.29294
6796 | 2071.4208 | 2.238 |  |  |  | 5708.6625 | 2990.24 | 0.84 | 0.27176
6797 | 2071.7256 | 2.276 |  |  |  | 5709.6602 | 2990.68 | 0.84003 | 0.24941
6798 | 2072.0304 | 2.244 |  |  |  | 5710.6438 | 2991.12 | 0.84005 | 0.26824
6799 | 2072.3352 | 2.228 |  |  |  | 5711.6205 | 2991.56 | 0.84007 | 0.27765
6800 | 2072.64 | 2.204 |  |  |  | 5712.5866 | 2992 | 0.84009 | 0.29176
6801 | 2072.9448 | 2.188 |  |  |  | 5713.5457 | 2992.44 | 0.8401 | 0.30118
6802 | 2073.2496 | 2.188 |  |  |  | 5714.5048 | 2992.88 | 0.84012 | 0.30118
6803 | 2073.5544 | 2.212 |  |  |  | 5715.4744 | 2993.32 | 0.84014 | 0.28706
6804 | 2073.8592 | 2.174 |  |  |  | 5716.4274 | 2993.76 | 0.84016 | 0.30941
6805 | 2074.164 | 2.182 |  |  |  | 5717.3839 | 2994.2 | 0.84017 | 0.30471
6806 | 2074.4688 | 2.21 |  |  |  | 5718.3527 | 2994.64 | 0.84019 | 0.28824
6807 | 2074.7736 | 2.214 |  |  |  | 5719.3232 | 2995.08 | 0.84021 | 0.28588
6808 | 2075.0784 | 2.214 |  |  |  | 5720.2937 | 2995.52 | 0.84023 | 0.28588
6809 | 2075.3832 | 2.167 |  |  |  | 5721.2436 | 2995.96 | 0.84025 | 0.31353
6810 | 2075.688 | 2.126 |  |  |  | 5722.1755 | 2996.4 | 0.84026 | 0.33765
6811 | 2075.9928 | 2.178 |  |  |  | 5723.1302 | 2996.84 | 0.84028 | 0.30706
6812 | 2076.2976 | 2.182 |  |  |  | 5724.0867 | 2997.28 | 0.84029 | 0.30471
6813 | 2076.6024 | 2.194 |  |  |  | 5725.0485 | 2997.72 | 0.84031 | 0.29765
6814 | 2076.9072 | 2.204 |  |  |  | 5726.0146 | 2998.16 | 0.84033 | 0.29176
6815 | 2077.212 | 2.182 |  |  |  | 5726.9711 | 2998.6 | 0.84035 | 0.30471
6816 | 2077.5168 | 2.228 |  |  |  | 5727.9477 | 2999.04 | 0.84037 | 0.27765
6817 | 2077.8216 | 2.223 |  |  |  | 5728.9222 | 2999.48 | 0.84039 | 0.28059
6818 | 2078.1264 | 2.22 |  |  |  | 5729.8953 | 2999.92 | 0.84041 | 0.28235
6819 | 2078.4312 | 2.214 |  |  |  | 5730.8658 | 3000.36 | 0.84043 | 0.28588
6820 | 2078.736 | 2.222 |  |  |  | 5731.8398 | 3000.8 | 0.84045 | 0.28118
6821 | 2079.0408 | 2.207 |  |  |  | 5732.8073 | 3001.24 | 0.84046 | 0.29
6822 | 2079.3456 | 2.21 |  |  |  | 5733.776 | 3001.68 | 0.84048 | 0.28824
6823 | 2079.6504 | 2.19 |  |  |  | 5734.736 | 3002.12 | 0.8405 | 0.3
6824 | 2079.9552 | 2.166 |  |  |  | 5735.6855 | 3002.56 | 0.84052 | 0.31412
6825 | 2080.26 | 2.17 |  |  |  | 5736.6367 | 3003 | 0.84053 | 0.31176
6826 | 2080.5648 | 2.196 |  |  |  | 5737.5993 | 3003.44 | 0.84055 | 0.29647
6827 | 2080.8696 | 2.19 |  |  |  | 5738.5593 | 3003.88 | 0.84057 | 0.3
6828 | 2081.1744 | 2.166 |  |  |  | 5739.5088 | 3004.32 | 0.84058 | 0.31412
6829 | 2081.4792 | 2.124 |  |  |  | 5740.4398 | 3004.76 | 0.8406 | 0.33882
6830 | 2081.784 | 2.132 |  |  |  | 5741.3744 | 3005.2 | 0.84061 | 0.33412
6831 | 2082.0888 | 2.17 |  |  |  | 5742.3256 | 3005.64 | 0.84063 | 0.31176
6832 | 2082.3936 | 2.196 |  |  |  | 5743.2882 | 3006.08 | 0.84065 | 0.29647
6833 | 2082.6984 | 2.226 |  |  |  | 5744.264 | 3006.52 | 0.84067 | 0.27882
6834 | 2083.0032 | 2.214 |  |  |  | 5745.2345 | 3006.96 | 0.84068 | 0.28588
6835 | 2083.308 | 2.22 |  |  |  | 5746.2076 | 3007.4 | 0.8407 | 0.28235
6836 | 2083.6128 | 2.231 |  |  |  | 5747.1856 | 3007.84 | 0.84072 | 0.27588
6837 | 2083.9176 | 2.238 |  |  |  | 5748.1666 | 3008.28 | 0.84074 | 0.27176
6838 | 2084.2224 | 2.25 |  |  |  | 5749.1529 | 3008.72 | 0.84077 | 0.26471
6839 | 2084.5272 | 2.23 |  |  |  | 5750.1304 | 3009.16 | 0.84079 | 0.27647
6840 | 2084.832 | 2.246 |  |  |  | 5751.115 | 3009.6 | 0.84081 | 0.26706
6841 | 2085.1368 | 2.232 |  |  |  | 5752.0933 | 3010.04 | 0.84083 | 0.27529
6842 | 2085.4416 | 2.232 |  |  |  | 5753.0717 | 3010.48 | 0.84085 | 0.27529
6843 | 2085.7464 | 2.242 |  |  |  | 5754.0545 | 3010.92 | 0.84087 | 0.26941
6844 | 2086.0512 | 2.252 |  |  |  | 5755.0417 | 3011.36 | 0.84089 | 0.26353
6845 | 2086.356 | 2.258 |  |  |  | 5756.0315 | 3011.8 | 0.84091 | 0.26
6846 | 2086.6608 | 2.278 |  |  |  | 5757.0301 | 3012.24 | 0.84093 | 0.24824
6847 | 2086.9656 | 2.258 |  |  |  | 5758.0198 | 3012.68 | 0.84096 | 0.26
6848 | 2087.2704 | 2.228 |  |  |  | 5758.9965 | 3013.12 | 0.84097 | 0.27765
6849 | 2087.5752 | 2.222 |  |  |  | 5759.9705 | 3013.56 | 0.84099 | 0.28118
6850 | 2087.88 | 2.206 |  |  |  | 5760.9375 | 3014 | 0.84101 | 0.29059
6851 | 2088.1848 | 2.154 |  |  |  | 5761.8817 | 3014.44 | 0.84103 | 0.32118
6852 | 2088.4896 | 2.15 |  |  |  | 5762.8242 | 3014.88 | 0.84104 | 0.32353
6853 | 2088.7944 | 2.186 |  |  |  | 5763.7824 | 3015.32 | 0.84106 | 0.30235
6854 | 2089.0992 | 2.182 |  |  |  | 5764.7389 | 3015.76 | 0.84108 | 0.30471
6855 | 2089.404 | 2.172 |  |  |  | 5765.691 | 3016.2 | 0.84109 | 0.31059
6856 | 2089.7088 | 2.174 |  |  |  | 5766.6439 | 3016.64 | 0.84111 | 0.30941
6857 | 2090.0136 | 2.182 |  |  |  | 5767.6004 | 3017.08 | 0.84113 | 0.30471
6858 | 2090.3184 | 2.2 |  |  |  | 5768.5648 | 3017.52 | 0.84114 | 0.29412
6859 | 2090.6232 | 2.188 |  |  |  | 5769.5239 | 3017.96 | 0.84116 | 0.30118
6860 | 2090.928 | 2.202 |  |  |  | 5770.4892 | 3018.4 | 0.84118 | 0.29294
6861 | 2091.2328 | 2.15 |  |  |  | 5771.4316 | 3018.84 | 0.84119 | 0.32353
6862 | 2091.5376 | 2.114 |  |  |  | 5772.3583 | 3019.28 | 0.84121 | 0.34471
6863 | 2091.8424 | 2.146 |  |  |  | 5773.299 | 3019.72 | 0.84122 | 0.32588
6864 | 2092.1472 | 2.234 |  |  |  | 5774.2783 | 3020.16 | 0.84124 | 0.27412
6865 | 2092.452 | 2.214 |  |  |  | 5775.2488 | 3020.6 | 0.84126 | 0.28588
6866 | 2092.7568 | 2.206 |  |  |  | 5776.2158 | 3021.04 | 0.84128 | 0.29059
6867 | 2093.0616 | 2.196 |  |  |  | 5777.1784 | 3021.48 | 0.8413 | 0.29647
6868 | 2093.3664 | 2.196 |  |  |  | 5778.141 | 3021.92 | 0.84131 | 0.29647
6869 | 2093.6712 | 2.2 |  |  |  | 5779.1054 | 3022.36 | 0.84133 | 0.29412
6870 | 2093.976 | 2.192 |  |  |  | 5780.0662 | 3022.8 | 0.84135 | 0.29882
6871 | 2094.2808 | 2.187 |  |  |  | 5781.0249 | 3023.24 | 0.84137 | 0.30176
6872 | 2094.5856 | 2.18 |  |  |  | 5781.9805 | 3023.68 | 0.84138 | 0.30588
6873 | 2094.8904 | 2.154 |  |  |  | 5782.9247 | 3024.12 | 0.8414 | 0.32118
6874 | 2095.1952 | 2.223 |  |  |  | 5783.8992 | 3024.56 | 0.84142 | 0.28059
6875 | 2095.5 | 2.238 |  |  |  | 5784.8802 | 3025 | 0.84144 | 0.27176
6876 | 2095.8048 | 2.242 |  |  |  | 5785.863 | 3025.44 | 0.84146 | 0.26941
6877 | 2096.1096 | 2.234 |  |  |  | 5786.8423 | 3025.88 | 0.84148 | 0.27412
6878 | 2096.4144 | 2.214 |  |  |  | 5787.8128 | 3026.32 | 0.8415 | 0.28588
6879 | 2096.7192 | 2.18 |  |  |  | 5788.7684 | 3026.76 | 0.84151 | 0.30588
6880 | 2097.024 | 2.207 |  |  |  | 5789.7358 | 3027.2 | 0.84153 | 0.29
6881 | 2097.3288 | 2.191 |  |  |  | 5790.6962 | 3027.64 | 0.84155 | 0.29941
6882 | 2097.6336 | 2.17 |  |  |  | 5791.6474 | 3028.08 | 0.84156 | 0.31176
6883 | 2097.9384 | 2.202 |  |  |  | 5792.6127 | 3028.52 | 0.84158 | 0.29294
6884 | 2098.2432 | 2.22 |  |  |  | 5793.5858 | 3028.96 | 0.8416 | 0.28235
6885 | 2098.548 | 2.212 |  |  |  | 5794.5555 | 3029.4 | 0.84162 | 0.28706
6886 | 2098.8528 | 2.23 |  |  |  | 5795.533 | 3029.84 | 0.84164 | 0.27647
6887 | 2099.1576 | 2.218 |  |  |  | 5796.5052 | 3030.28 | 0.84166 | 0.28353
6888 | 2099.4624 | 2.223 |  |  |  | 5797.4797 | 3030.72 | 0.84168 | 0.28059
6889 | 2099.7672 | 2.236 |  |  |  | 5798.4599 | 3031.16 | 0.8417 | 0.27294
6890 | 2100.072 | 2.206 |  |  |  | 5799.4269 | 3031.6 | 0.84172 | 0.29059
6891 | 2100.3768 | 2.156 |  |  |  | 5800.3719 | 3032.04 | 0.84173 | 0.32
6892 | 2100.6816 | 2.111 |  |  |  | 5801.2973 | 3032.48 | 0.84174 | 0.34647
6893 | 2100.9864 | 2.05 |  |  |  | 5802.1959 | 3032.92 | 0.84175 | 0.38235
6894 | 2101.2912 | 2.026 |  |  |  | 5803.084 | 3033.36 | 0.84176 | 0.39647
6895 | 2101.596 | 2.028 |  |  |  | 5803.973 | 3033.8 | 0.84177 | 0.39529
6896 | 2101.9008 | 2.076 |  |  |  | 5804.883 | 3034.24 | 0.84178 | 0.36706
6897 | 2102.2056 | 2.087 |  |  |  | 5805.7978 | 3034.68 | 0.84179 | 0.36059
6898 | 2102.5104 | 2.068 |  |  |  | 5806.7043 | 3035.12 | 0.8418 | 0.37176
6899 | 2102.8152 | 2.018 |  |  |  | 5807.5889 | 3035.56 | 0.8418 | 0.40118
6900 | 2103.12 | 2.054 |  |  |  | 5808.4893 | 3036 | 0.84181 | 0.38
6901 | 2103.4248 | 2.13 |  |  |  | 5809.423 | 3036.44 | 0.84182 | 0.33529
6902 | 2103.7296 | 2.086 |  |  |  | 5810.3374 | 3036.88 | 0.84183 | 0.36118
6903 | 2104.0344 | 2.095 |  |  |  | 5811.2557 | 3037.32 | 0.84184 | 0.35588
6904 | 2104.3392 | 2.212 |  |  |  | 5812.2254 | 3037.76 | 0.84186 | 0.28706
6905 | 2104.644 | 2.214 |  |  |  | 5813.1959 | 3038.2 | 0.84188 | 0.28588
6906 | 2104.9488 | 2.2 |  |  |  | 5814.1602 | 3038.64 | 0.8419 | 0.29412
6907 | 2105.2536 | 2.206 |  |  |  | 5815.1272 | 3039.08 | 0.84192 | 0.29059
6908 | 2105.5584 | 2.234 |  |  |  | 5816.1065 | 3039.52 | 0.84194 | 0.27412
6909 | 2105.8632 | 2.242 |  |  |  | 5817.0893 | 3039.96 | 0.84196 | 0.26941
6910 | 2106.168 | 2.204 |  |  |  | 5818.0554 | 3040.4 | 0.84198 | 0.29176
6911 | 2106.4728 | 2.164 |  |  |  | 5819.004 | 3040.84 | 0.84199 | 0.31529
6912 | 2106.7776 | 2.202 |  |  |  | 5819.9693 | 3041.28 | 0.84201 | 0.29294
6913 | 2107.0824 | 2.166 |  |  |  | 5820.9187 | 3041.72 | 0.84202 | 0.31412
6914 | 2107.3872 | 2.186 |  |  |  | 5821.877 | 3042.16 | 0.84204 | 0.30235
6915 | 2107.692 | 2.196 |  |  |  | 5822.8396 | 3042.6 | 0.84206 | 0.29647
6916 | 2107.9968 | 2.206 |  |  |  | 5823.8066 | 3043.04 | 0.84208 | 0.29059
6917 | 2108.3016 | 2.19 |  |  |  | 5824.7666 | 3043.48 | 0.84209 | 0.3
6918 | 2108.6064 | 2.134 |  |  |  | 5825.702 | 3043.92 | 0.84211 | 0.33294
6919 | 2108.9112 | 2.13 |  |  |  | 5826.6357 | 3044.36 | 0.84212 | 0.33529
6920 | 2109.216 | 2.154 |  |  |  | 5827.5799 | 3044.8 | 0.84214 | 0.32118
6921 | 2109.5208 | 2.166 |  |  |  | 5828.5294 | 3045.24 | 0.84215 | 0.31412
6922 | 2109.8256 | 2.154 |  |  |  | 5829.4736 | 3045.68 | 0.84217 | 0.32118
6923 | 2110.1304 | 2.108 |  |  |  | 5830.3976 | 3046.12 | 0.84218 | 0.34824
6924 | 2110.4352 | 2.134 |  |  |  | 5831.3331 | 3046.56 | 0.84219 | 0.33294
6925 | 2110.74 | 2.172 |  |  |  | 5832.2852 | 3047 | 0.84221 | 0.31059
6926 | 2111.0448 | 2.21 |  |  |  | 5833.2539 | 3047.44 | 0.84223 | 0.28824
6927 | 2111.3496 | 2.18 |  |  |  | 5834.2095 | 3047.88 | 0.84224 | 0.30588
6928 | 2111.6544 | 2.2 |  |  |  | 5835.1739 | 3048.32 | 0.84226 | 0.29412
6929 | 2111.9592 | 2.148 |  |  |  | 5836.1155 | 3048.76 | 0.84227 | 0.32471
6930 | 2112.264 | 2.132 |  |  |  | 5837.05 | 3049.2 | 0.84229 | 0.33412
6931 | 2112.5688 | 2.092 |  |  |  | 5837.967 | 3049.64 | 0.8423 | 0.35765
6932 | 2112.8736 | 2.09 |  |  |  | 5838.8832 | 3050.08 | 0.84231 | 0.35882
6933 | 2113.1784 | 2.146 |  |  |  | 5839.8239 | 3050.52 | 0.84232 | 0.32588
6934 | 2113.4832 | 2.204 |  |  |  | 5840.79 | 3050.96 | 0.84234 | 0.29176
6935 | 2113.788 | 2.182 |  |  |  | 5841.7465 | 3051.4 | 0.84236 | 0.30471
6936 | 2114.0928 | 2.198 |  |  |  | 5842.71 | 3051.84 | 0.84237 | 0.29529
6937 | 2114.3976 | 2.168 |  |  |  | 5843.6603 | 3052.28 | 0.84239 | 0.31294
6938 | 2114.7024 | 2.148 |  |  |  | 5844.6019 | 3052.72 | 0.8424 | 0.32471
6939 | 2115.0072 | 2.154 |  |  |  | 5845.5461 | 3053.16 | 0.84242 | 0.32118
6940 | 2115.312 | 2.138 |  |  |  | 5846.4833 | 3053.6 | 0.84243 | 0.33059
6941 | 2115.6168 | 2.14 |  |  |  | 5847.4214 | 3054.04 | 0.84245 | 0.32941
6942 | 2115.9216 | 2.136 |  |  |  | 5848.3577 | 3054.48 | 0.84246 | 0.33176
6943 | 2116.2264 | 2.13 |  |  |  | 5849.2914 | 3054.92 | 0.84247 | 0.33529
6944 | 2116.5312 | 2.132 |  |  |  | 5850.226 | 3055.36 | 0.84249 | 0.33412
6945 | 2116.836 | 2.15 |  |  |  | 5851.1684 | 3055.8 | 0.8425 | 0.32353
6946 | 2117.1408 | 2.19 |  |  |  | 5852.1284 | 3056.24 | 0.84252 | 0.3
6947 | 2117.4456 | 2.198 |  |  |  | 5853.0919 | 3056.68 | 0.84254 | 0.29529
6948 | 2117.7504 | 2.21 |  |  |  | 5854.0606 | 3057.12 | 0.84255 | 0.28824
6949 | 2118.0552 | 2.206 |  |  |  | 5855.0276 | 3057.56 | 0.84257 | 0.29059
6950 | 2118.36 | 2.247 |  |  |  | 5856.0126 | 3058 | 0.84259 | 0.26647
6951 | 2118.6648 | 2.231 |  |  |  | 5856.9906 | 3058.44 | 0.84261 | 0.27588
6952 | 2118.9696 | 2.214 |  |  |  | 5857.9611 | 3058.88 | 0.84263 | 0.28588
6953 | 2119.2744 | 2.202 |  |  |  | 5858.9263 | 3059.32 | 0.84265 | 0.29294
6954 | 2119.5792 | 2.178 |  |  |  | 5859.8811 | 3059.76 | 0.84266 | 0.30706
6955 | 2119.884 | 2.17 |  |  |  | 5860.8323 | 3060.2 | 0.84268 | 0.31176
6956 | 2120.1888 | 2.124 |  |  |  | 5861.7633 | 3060.64 | 0.84269 | 0.33882
6957 | 2120.4936 | 2.15 |  |  |  | 5862.7058 | 3061.08 | 0.84271 | 0.32353
6958 | 2120.7984 | 2.19 |  |  |  | 5863.6658 | 3061.52 | 0.84272 | 0.3
6959 | 2121.1032 | 2.158 |  |  |  | 5864.6117 | 3061.96 | 0.84274 | 0.31882
6960 | 2121.408 | 2.119 |  |  |  | 5865.5406 | 3062.4 | 0.84275 | 0.34176
6961 | 2121.7128 | 2.11 |  |  |  | 5866.4655 | 3062.84 | 0.84276 | 0.34706
6962 | 2122.0176 | 2.136 |  |  |  | 5867.4018 | 3063.28 | 0.84278 | 0.33176
6963 | 2122.3224 | 2.118 |  |  |  | 5868.3303 | 3063.72 | 0.84279 | 0.34235
6964 | 2122.6272 | 2.146 |  |  |  | 5869.271 | 3064.16 | 0.8428 | 0.32588
6965 | 2122.932 | 2.134 |  |  |  | 5870.2064 | 3064.6 | 0.84281 | 0.33294
6966 | 2123.2368 | 2.132 |  |  |  | 5871.141 | 3065.04 | 0.84283 | 0.33412
6967 | 2123.5416 | 2.122 |  |  |  | 5872.0711 | 3065.48 | 0.84284 | 0.34
6968 | 2123.8464 | 2.156 |  |  |  | 5873.0162 | 3065.92 | 0.84286 | 0.32
6969 | 2124.1512 | 2.17 |  |  |  | 5873.9674 | 3066.36 | 0.84287 | 0.31176
6970 | 2124.456 | 2.196 |  |  |  | 5874.9301 | 3066.8 | 0.84289 | 0.29647
6971 | 2124.7608 | 2.236 |  |  |  | 5875.9102 | 3067.24 | 0.84291 | 0.27294
6972 | 2125.0656 | 2.218 |  |  |  | 5876.8825 | 3067.68 | 0.84293 | 0.28353
6973 | 2125.3704 | 2.19 |  |  |  | 5877.8425 | 3068.12 | 0.84294 | 0.3
6974 | 2125.6752 | 2.132 |  |  |  | 5878.777 | 3068.56 | 0.84296 | 0.33412
6975 | 2125.98 | 2.098 |  |  |  | 5879.6967 | 3069 | 0.84297 | 0.35412
6976 | 2126.2848 | 2.1 |  |  |  | 5880.6172 | 3069.44 | 0.84298 | 0.35294
6977 | 2126.5896 | 2.128 |  |  |  | 5881.55 | 3069.88 | 0.84299 | 0.33647
6978 | 2126.8944 | 2.154 |  |  |  | 5882.4942 | 3070.32 | 0.84301 | 0.32118
6979 | 2127.1992 | 2.174 |  |  |  | 5883.4472 | 3070.76 | 0.84302 | 0.30941
6980 | 2127.504 | 2.168 |  |  |  | 5884.3975 | 3071.2 | 0.84304 | 0.31294
6981 | 2127.8088 | 2.132 |  |  |  | 5885.3321 | 3071.64 | 0.84305 | 0.33412
6982 | 2128.1136 | 2.152 |  |  |  | 5886.2754 | 3072.08 | 0.84306 | 0.32235
6983 | 2128.4184 | 2.194 |  |  |  | 5887.2372 | 3072.52 | 0.84308 | 0.29765
6984 | 2128.7232 | 2.178 |  |  |  | 5888.1919 | 3072.96 | 0.8431 | 0.30706
6985 | 2129.028 | 2.194 |  |  |  | 5889.1536 | 3073.4 | 0.84311 | 0.29765
6986 | 2129.3328 | 2.154 |  |  |  | 5890.0979 | 3073.84 | 0.84313 | 0.32118
6987 | 2129.6376 | 2.166 |  |  |  | 5891.0473 | 3074.28 | 0.84314 | 0.31412
6988 | 2129.9424 | 2.14 |  |  |  | 5891.9854 | 3074.72 | 0.84316 | 0.32941
6989 | 2130.2472 | 2.14 |  |  |  | 5892.9235 | 3075.16 | 0.84317 | 0.32941
6990 | 2130.552 | 2.12 |  |  |  | 5893.8528 | 3075.6 | 0.84318 | 0.34118
6991 | 2130.8568 | 2.118 |  |  |  | 5894.7812 | 3076.04 | 0.8432 | 0.34235
6992 | 2131.1616 | 2.108 |  |  |  | 5895.7052 | 3076.48 | 0.84321 | 0.34824
6993 | 2131.4664 | 2.114 |  |  |  | 5896.6319 | 3076.92 | 0.84322 | 0.34471
6994 | 2131.7712 | 2.091 |  |  |  | 5897.5485 | 3077.36 | 0.84323 | 0.35824
6995 | 2132.076 | 2.114 |  |  |  | 5898.4752 | 3077.8 | 0.84324 | 0.34471
6996 | 2132.3808 | 2.108 |  |  |  | 5899.3992 | 3078.24 | 0.84325 | 0.34824
6997 | 2132.6856 | 2.11 |  |  |  | 5900.3241 | 3078.68 | 0.84326 | 0.34706
6998 | 2132.9904 | 2.09 |  |  |  | 5901.2403 | 3079.12 | 0.84328 | 0.35882
6999 | 2133.2952 | 2.114 |  |  |  | 5902.167 | 3079.56 | 0.84329 | 0.34471
7000 | 2133.6 | 2.127 |  |  |  | 5903.0993 | 3080 | 0.8433 | 0.33706
7001 | 2133.9048 | 2.11 |  |  |  | 5904.0242 | 3080.44 | 0.84331 | 0.34706
7002 | 2134.2096 | 2.086 |  |  |  | 5904.9386 | 3080.88 | 0.84332 | 0.36118
7003 | 2134.5144 | 2.102 |  |  |  | 5905.8601 | 3081.32 | 0.84333 | 0.35176
7004 | 2134.8192 | 2.122 |  |  |  | 5906.7902 | 3081.76 | 0.84335 | 0.34
7005 | 2135.124 | 2.102 |  |  |  | 5907.7116 | 3082.2 | 0.84336 | 0.35176
7006 | 2135.4288 | 2.06 |  |  |  | 5908.6146 | 3082.64 | 0.84336 | 0.37647
7007 | 2135.7336 | 2.04 |  |  |  | 5909.5089 | 3083.08 | 0.84337 | 0.38824
7008 | 2136.0384 | 2.09 |  |  |  | 5910.425 | 3083.52 | 0.84338 | 0.35882
7009 | 2136.3432 | 2.108 |  |  |  | 5911.3491 | 3083.96 | 0.84339 | 0.34824
7010 | 2136.648 | 2.122 |  |  |  | 5912.2793 | 3084.4 | 0.84341 | 0.34
7011 | 2136.9528 | 2.134 |  |  |  | 5913.2147 | 3084.84 | 0.84342 | 0.33294
7012 | 2137.2576 | 2.148 |  |  |  | 5914.1563 | 3085.28 | 0.84343 | 0.32471
7013 | 2137.5624 | 2.122 |  |  |  | 5915.0865 | 3085.72 | 0.84345 | 0.34
7014 | 2137.8672 | 2.114 |  |  |  | 5916.0131 | 3086.16 | 0.84346 | 0.34471
7015 | 2138.172 | 2.122 |  |  |  | 5916.9433 | 3086.6 | 0.84347 | 0.34
7016 | 2138.4768 | 2.063 |  |  |  | 5917.8476 | 3087.04 | 0.84348 | 0.37471
7017 | 2138.7816 | 2.108 |  |  |  | 5918.7717 | 3087.48 | 0.84349 | 0.34824
7018 | 2139.0864 | 2.119 |  |  |  | 5919.7005 | 3087.92 | 0.8435 | 0.34176
7019 | 2139.3912 | 2.09 |  |  |  | 5920.6167 | 3088.36 | 0.84351 | 0.35882
7020 | 2139.696 | 2.108 |  |  |  | 5921.5407 | 3088.8 | 0.84352 | 0.34824
7021 | 2140.0008 | 2.134 |  |  |  | 5922.4762 | 3089.24 | 0.84354 | 0.33294
7022 | 2140.3056 | 2.086 |  |  |  | 5923.3906 | 3089.68 | 0.84355 | 0.36118
7023 | 2140.6104 | 2.116 |  |  |  | 5924.3181 | 3090.12 | 0.84356 | 0.34353
7024 | 2140.9152 | 2.134 |  |  |  | 5925.2535 | 3090.56 | 0.84357 | 0.33294
7025 | 2141.22 | 2.142 |  |  |  | 5926.1925 | 3091 | 0.84359 | 0.32824
7026 | 2141.5248 | 2.102 |  |  |  | 5927.1139 | 3091.44 | 0.8436 | 0.35176
7027 | 2141.8296 | 2.108 |  |  |  | 5928.0379 | 3091.88 | 0.84361 | 0.34824
7028 | 2142.1344 | 2.094 |  |  |  | 5928.9559 | 3092.32 | 0.84362 | 0.35647
7029 | 2142.4392 | 2.07 |  |  |  | 5929.8632 | 3092.76 | 0.84363 | 0.37059
7030 | 2142.744 | 2.04 |  |  |  | 5930.7575 | 3093.2 | 0.84364 | 0.38824
7031 | 2143.0488 | 2.007 |  |  |  | 5931.6372 | 3093.64 | 0.84364 | 0.40765
7032 | 2143.3536 | 2.024 |  |  |  | 5932.5245 | 3094.08 | 0.84365 | 0.39765
7033 | 2143.6584 | 2.082 |  |  |  | 5933.4371 | 3094.52 | 0.84366 | 0.36353
7034 | 2143.9632 | 2.098 |  |  |  | 5934.3568 | 3094.96 | 0.84367 | 0.35412
7035 | 2144.268 | 2.052 |  |  |  | 5935.2563 | 3095.4 | 0.84368 | 0.38118
7036 | 2144.5728 | 2.006 |  |  |  | 5936.1356 | 3095.84 | 0.84368 | 0.40824
7037 | 2144.8776 | 2.06 |  |  |  | 5937.0386 | 3096.28 | 0.84369 | 0.37647
7038 | 2145.1824 | 2.014 |  |  |  | 5937.9214 | 3096.72 | 0.84369 | 0.40353
7039 | 2145.4872 | 2.054 |  |  |  | 5938.8218 | 3097.16 | 0.8437 | 0.38
7040 | 2145.792 | 2.096 |  |  |  | 5939.7406 | 3097.6 | 0.84371 | 0.35529
7041 | 2146.0968 | 2.082 |  |  |  | 5940.6532 | 3098.04 | 0.84372 | 0.36353
7042 | 2146.4016 | 2.076 |  |  |  | 5941.5632 | 3098.48 | 0.84373 | 0.36706
7043 | 2146.7064 | 2.042 |  |  |  | 5942.4584 | 3098.92 | 0.84374 | 0.38706
7044 | 2147.0112 | 2.024 |  |  |  | 5943.3456 | 3099.36 | 0.84375 | 0.39765
7045 | 2147.316 | 2.012 |  |  |  | 5944.2275 | 3099.8 | 0.84375 | 0.40471
7046 | 2147.6208 | 2.046 |  |  |  | 5945.1244 | 3100.24 | 0.84376 | 0.38471
7047 | 2147.9256 | 1.996 |  |  |  | 5945.9994 | 3100.68 | 0.84376 | 0.41412
7048 | 2148.2304 | 1.974 |  |  |  | 5946.8647 | 3101.12 | 0.84377 | 0.42706
7049 | 2148.5352 | 1.926 |  |  |  | 5947.7089 | 3101.56 | 0.84377 | 0.45529
7050 | 2148.84 | 1.972 |  |  |  | 5948.5733 | 3102 | 0.84377 | 0.42824
7051 | 2149.1448 | 1.998 |  |  |  | 5949.4492 | 3102.44 | 0.84377 | 0.41294
7052 | 2149.4496 | 1.972 |  |  |  | 5950.3136 | 3102.88 | 0.84378 | 0.42824
7053 | 2149.7544 | 1.962 |  |  |  | 5951.1736 | 3103.32 | 0.84378 | 0.43412
7054 | 2150.0592 | 1.994 |  |  |  | 5952.0477 | 3103.76 | 0.84378 | 0.41529
7055 | 2150.364 | 2.042 |  |  |  | 5952.9428 | 3104.2 | 0.84379 | 0.38706
7056 | 2150.6688 | 2.032 |  |  |  | 5953.8335 | 3104.64 | 0.8438 | 0.39294
7057 | 2150.9736 | 1.97 |  |  |  | 5954.6971 | 3105.08 | 0.8438 | 0.42941
7058 | 2151.2784 | 1.998 |  |  |  | 5955.5729 | 3105.52 | 0.8438 | 0.41294
7059 | 2151.5832 | 2.02 |  |  |  | 5956.4584 | 3105.96 | 0.84381 | 0.4
7060 | 2151.888 | 1.99 |  |  |  | 5957.3307 | 3106.4 | 0.84381 | 0.41765
7061 | 2152.1928 | 1.998 |  |  |  | 5958.2065 | 3106.84 | 0.84382 | 0.41294
7062 | 2152.4976 | 2.038 |  |  |  | 5959.0999 | 3107.28 | 0.84383 | 0.38941
7063 | 2152.8024 | 1.996 |  |  |  | 5959.9748 | 3107.72 | 0.84383 | 0.41412
7064 | 2153.1072 | 1.978 |  |  |  | 5960.8419 | 3108.16 | 0.84383 | 0.42471
7065 | 2153.412 | 2.014 |  |  |  | 5961.7247 | 3108.6 | 0.84384 | 0.40353
7066 | 2153.7168 | 2.012 |  |  |  | 5962.6067 | 3109.04 | 0.84384 | 0.40471
7067 | 2154.0216 | 2.014 |  |  |  | 5963.4895 | 3109.48 | 0.84385 | 0.40353
7068 | 2154.3264 | 2.06 |  |  |  | 5964.3925 | 3109.92 | 0.84386 | 0.37647
7069 | 2154.6312 | 2.046 |  |  |  | 5965.2894 | 3110.36 | 0.84387 | 0.38471
7070 | 2154.936 | 2.042 |  |  |  | 5966.1845 | 3110.8 | 0.84387 | 0.38706
7071 | 2155.2408 | 2.02 |  |  |  | 5967.07 | 3111.24 | 0.84388 | 0.4
7072 | 2155.5456 | 2.074 |  |  |  | 5967.9791 | 3111.68 | 0.84389 | 0.36824
7073 | 2155.8504 | 2.17 |  |  |  | 5968.9303 | 3112.12 | 0.8439 | 0.31176
7074 | 2156.1552 | 2.159 |  |  |  | 5969.8767 | 3112.56 | 0.84392 | 0.31824
7075 | 2156.46 | 2.175 |  |  |  | 5970.8301 | 3113 | 0.84393 | 0.30882
7076 | 2156.7648 | 2.183 |  |  |  | 5971.7871 | 3113.44 | 0.84395 | 0.30412
7077 | 2157.0696 | 2.184 |  |  |  | 5972.7444 | 3113.88 | 0.84397 | 0.30353
7078 | 2157.3744 | 2.172 |  |  |  | 5973.6965 | 3114.32 | 0.84398 | 0.31059
7079 | 2157.6792 | 2.17 |  |  |  | 5974.6477 | 3114.76 | 0.844 | 0.31176
7080 | 2157.984 | 2.194 |  |  |  | 5975.6095 | 3115.2 | 0.84401 | 0.29765
7081 | 2158.2888 | 2.192 |  |  |  | 5976.5703 | 3115.64 | 0.84403 | 0.29882
7082 | 2158.5936 | 2.18 |  |  |  | 5977.5259 | 3116.08 | 0.84404 | 0.30588
7083 | 2158.8984 | 2.148 |  |  |  | 5978.4675 | 3116.52 | 0.84406 | 0.32471
7084 | 2159.2032 | 2.124 |  |  |  | 5979.3986 | 3116.96 | 0.84407 | 0.33882
7085 | 2159.508 | 2.118 |  |  |  | 5980.327 | 3117.4 | 0.84408 | 0.34235
7086 | 2159.8128 | 2.15 |  |  |  | 5981.2695 | 3117.84 | 0.8441 | 0.32353
7087 | 2160.1176 | 2.158 |  |  |  | 5982.2154 | 3118.28 | 0.84411 | 0.31882
7088 | 2160.4224 | 2.154 |  |  |  | 5983.1596 | 3118.72 | 0.84413 | 0.32118
7089 | 2160.7272 | 2.135 |  |  |  | 5984.0955 | 3119.16 | 0.84414 | 0.33235
7090 | 2161.032 | 2.127 |  |  |  | 5985.0279 | 3119.6 | 0.84415 | 0.33706
7091 | 2161.3368 | 2.158 |  |  |  | 5985.9738 | 3120.04 | 0.84416 | 0.31882
7092 | 2161.6416 | 2.182 |  |  |  | 5986.9303 | 3120.48 | 0.84418 | 0.30471
7093 | 2161.9464 | 2.166 |  |  |  | 5987.8798 | 3120.92 | 0.8442 | 0.31412
7094 | 2162.2512 | 2.166 |  |  |  | 5988.8292 | 3121.36 | 0.84421 | 0.31412
7095 | 2162.556 | 2.132 |  |  |  | 5989.7638 | 3121.8 | 0.84422 | 0.33412
7096 | 2162.8608 | 2.098 |  |  |  | 5990.6835 | 3122.24 | 0.84423 | 0.35412
7097 | 2163.1656 | 2.062 |  |  |  | 5991.5873 | 3122.68 | 0.84424 | 0.37529
7098 | 2163.4704 | 2.098 |  |  |  | 5992.507 | 3123.12 | 0.84425 | 0.35412
7099 | 2163.7752 | 2.134 |  |  |  | 5993.4424 | 3123.56 | 0.84427 | 0.33294
7100 | 2164.08 | 2.158 |  |  |  | 5994.3884 | 3124 | 0.84428 | 0.31882
7101 | 2164.3848 | 2.156 |  |  |  | 5995.3335 | 3124.44 | 0.84429 | 0.32
7102 | 2164.6896 | 2.114 |  |  |  | 5996.2602 | 3124.88 | 0.84431 | 0.34471
7103 | 2164.9944 | 2.098 |  |  |  | 5997.1798 | 3125.32 | 0.84432 | 0.35412
7104 | 2165.2992 | 2.096 |  |  |  | 5998.0986 | 3125.76 | 0.84433 | 0.35529
7105 | 2165.604 | 2.106 |  |  |  | 5999.0218 | 3126.2 | 0.84434 | 0.34941
7106 | 2165.9088 | 2.135 |  |  |  | 5999.9576 | 3126.64 | 0.84435 | 0.33235
7107 | 2166.2136 | 2.178 |  |  |  | 6000.9124 | 3127.08 | 0.84437 | 0.30706
7108 | 2166.5184 | 2.18 |  |  |  | 6001.868 | 3127.52 | 0.84438 | 0.30588
7109 | 2166.8232 | 2.186 |  |  |  | 6002.8262 | 3127.96 | 0.8444 | 0.30235
7110 | 2167.128 | 2.188 |  |  |  | 6003.7853 | 3128.4 | 0.84441 | 0.30118
7111 | 2167.4328 | 2.214 |  |  |  | 6004.7558 | 3128.84 | 0.84443 | 0.28588
7112 | 2167.7376 | 2.196 |  |  |  | 6005.7184 | 3129.28 | 0.84445 | 0.29647
7113 | 2168.0424 | 2.219 |  |  |  | 6006.6911 | 3129.72 | 0.84447 | 0.28294
7114 | 2168.3472 | 2.184 |  |  |  | 6007.6485 | 3130.16 | 0.84448 | 0.30353
7115 | 2168.652 | 2.174 |  |  |  | 6008.6015 | 3130.6 | 0.8445 | 0.30941
7116 | 2168.9568 | 2.162 |  |  |  | 6009.5492 | 3131.04 | 0.84451 | 0.31647
7117 | 2169.2616 | 2.23 |  |  |  | 6010.5267 | 3131.48 | 0.84453 | 0.27647
7118 | 2169.5664 | 2.242 |  |  |  | 6011.5095 | 3131.92 | 0.84455 | 0.26941
7119 | 2169.8712 | 2.19 |  |  |  | 6012.4695 | 3132.36 | 0.84457 | 0.3
7120 | 2170.176 | 2.146 |  |  |  | 6013.4102 | 3132.8 | 0.84458 | 0.32588
7121 | 2170.4808 | 2.14 |  |  |  | 6014.3482 | 3133.24 | 0.84459 | 0.32941
7122 | 2170.7856 | 2.208 |  |  |  | 6015.3161 | 3133.68 | 0.84461 | 0.28941
7123 | 2171.0904 | 2.22 |  |  |  | 6016.2893 | 3134.12 | 0.84463 | 0.28235
7124 | 2171.3952 | 2.186 |  |  |  | 6017.2475 | 3134.56 | 0.84464 | 0.30235
7125 | 2171.7 | 2.19 |  |  |  | 6018.2075 | 3135 | 0.84466 | 0.3
7126 | 2172.0048 | 2.21 |  |  |  | 6019.1762 | 3135.44 | 0.84468 | 0.28824
7127 | 2172.3096 | 2.224 |  |  |  | 6020.1511 | 3135.88 | 0.8447 | 0.28
7128 | 2172.6144 | 2.214 |  |  |  | 6021.1216 | 3136.32 | 0.84471 | 0.28588
7129 | 2172.9192 | 2.21 |  |  |  | 6022.0904 | 3136.76 | 0.84473 | 0.28824
7130 | 2173.224 | 2.202 |  |  |  | 6023.0556 | 3137.2 | 0.84475 | 0.29294
7131 | 2173.5288 | 2.154 |  |  |  | 6023.9998 | 3137.64 | 0.84476 | 0.32118
7132 | 2173.8336 | 2.162 |  |  |  | 6024.9476 | 3138.08 | 0.84478 | 0.31647
7133 | 2174.1384 | 2.158 |  |  |  | 6025.8935 | 3138.52 | 0.84479 | 0.31882
7134 | 2174.4432 | 2.188 |  |  |  | 6026.8526 | 3138.96 | 0.84481 | 0.30118
7135 | 2174.748 | 2.167 |  |  |  | 6027.8025 | 3139.4 | 0.84482 | 0.31353
7136 | 2175.0528 | 2.17 |  |  |  | 6028.7537 | 3139.84 | 0.84484 | 0.31176
7137 | 2175.3576 | 2.174 |  |  |  | 6029.7067 | 3140.28 | 0.84485 | 0.30941
7138 | 2175.6624 | 2.17 |  |  |  | 6030.6579 | 3140.72 | 0.84487 | 0.31176
7139 | 2175.9672 | 2.178 |  |  |  | 6031.6127 | 3141.16 | 0.84488 | 0.30706
7140 | 2176.272 | 2.204 |  |  |  | 6032.5788 | 3141.6 | 0.8449 | 0.29176
7141 | 2176.5768 | 2.204 |  |  |  | 6033.5449 | 3142.04 | 0.84492 | 0.29176
7142 | 2176.8816 | 2.238 |  |  |  | 6034.5259 | 3142.48 | 0.84494 | 0.27176
7143 | 2177.1864 | 2.262 |  |  |  | 6035.5175 | 3142.92 | 0.84496 | 0.25765
7144 | 2177.4912 | 2.27 |  |  |  | 6036.5125 | 3143.36 | 0.84498 | 0.25294
7145 | 2177.796 | 2.25 |  |  |  | 6037.4988 | 3143.8 | 0.845 | 0.26471
7146 | 2178.1008 | 2.188 |  |  |  | 6038.4579 | 3144.24 | 0.84501 | 0.30118
7147 | 2178.4056 | 2.166 |  |  |  | 6039.4074 | 3144.68 | 0.84503 | 0.31412
7148 | 2178.7104 | 2.198 |  |  |  | 6040.3709 | 3145.12 | 0.84504 | 0.29529
7149 | 2179.0152 | 2.188 |  |  |  | 6041.33 | 3145.56 | 0.84506 | 0.30118
7150 | 2179.32 | 2.188 |  |  |  | 6042.2891 | 3146 | 0.84508 | 0.30118
7151 | 2179.6248 | 2.19 |  |  |  | 6043.2491 | 3146.44 | 0.84509 | 0.3
7152 | 2179.9296 | 2.192 |  |  |  | 6044.21 | 3146.88 | 0.84511 | 0.29882
7153 | 2180.2344 | 2.235 |  |  |  | 6045.1897 | 3147.32 | 0.84513 | 0.27353
7154 | 2180.5392 | 2.22 |  |  |  | 6046.1628 | 3147.76 | 0.84514 | 0.28235
7155 | 2180.844 | 2.212 |  |  |  | 6047.1325 | 3148.2 | 0.84516 | 0.28706
7156 | 2181.1488 | 2.2 |  |  |  | 6048.0968 | 3148.64 | 0.84518 | 0.29412
7157 | 2181.4536 | 2.214 |  |  |  | 6049.0673 | 3149.08 | 0.8452 | 0.28588
7158 | 2181.7584 | 2.202 |  |  |  | 6050.0326 | 3149.52 | 0.84521 | 0.29294
7159 | 2182.0632 | 2.19 |  |  |  | 6050.9926 | 3149.96 | 0.84523 | 0.3
7160 | 2182.368 | 2.183 |  |  |  | 6051.9495 | 3150.4 | 0.84524 | 0.30412
7161 | 2182.6728 | 2.202 |  |  |  | 6052.9147 | 3150.84 | 0.84526 | 0.29294
7162 | 2182.9776 | 2.206 |  |  |  | 6053.8817 | 3151.28 | 0.84528 | 0.29059
7163 | 2183.2824 | 2.21 |  |  |  | 6054.8505 | 3151.72 | 0.8453 | 0.28824
7164 | 2183.5872 | 2.19 |  |  |  | 6055.8105 | 3152.16 | 0.84531 | 0.3
7165 | 2183.892 | 2.196 |  |  |  | 6056.7731 | 3152.6 | 0.84533 | 0.29647
7166 | 2184.1968 | 2.21 |  |  |  | 6057.7419 | 3153.04 | 0.84534 | 0.28824
7167 | 2184.5016 | 2.207 |  |  |  | 6058.7093 | 3153.48 | 0.84536 | 0.29
7168 | 2184.8064 | 2.17 |  |  |  | 6059.6605 | 3153.92 | 0.84538 | 0.31176
7169 | 2185.1112 | 2.19 |  |  |  | 6060.6205 | 3154.36 | 0.84539 | 0.3
7170 | 2185.416 | 2.202 |  |  |  | 6061.5857 | 3154.8 | 0.84541 | 0.29294
7171 | 2185.7208 | 2.251 |  |  |  | 6062.5725 | 3155.24 | 0.84543 | 0.26412
7172 | 2186.0256 | 2.282 |  |  |  | 6063.5728 | 3155.68 | 0.84545 | 0.24588
7173 | 2186.3304 | 2.3 |  |  |  | 6064.581 | 3156.12 | 0.84547 | 0.23529
7174 | 2186.6352 | 2.282 |  |  |  | 6065.5813 | 3156.56 | 0.8455 | 0.24588
7175 | 2186.94 | 2.292 |  |  |  | 6066.586 | 3157 | 0.84552 | 0.24
7176 | 2187.2448 | 2.246 |  |  |  | 6067.5705 | 3157.44 | 0.84554 | 0.26706
7177 | 2187.5496 | 2.212 |  |  |  | 6068.5402 | 3157.88 | 0.84555 | 0.28706
7178 | 2187.8544 | 2.202 |  |  |  | 6069.5054 | 3158.32 | 0.84557 | 0.29294
7179 | 2188.1592 | 2.184 |  |  |  | 6070.4628 | 3158.76 | 0.84559 | 0.30353
7180 | 2188.464 | 2.178 |  |  |  | 6071.4175 | 3159.2 | 0.8456 | 0.30706
7181 | 2188.7688 | 2.186 |  |  |  | 6072.3757 | 3159.64 | 0.84562 | 0.30235
7182 | 2189.0736 | 2.15 |  |  |  | 6073.3182 | 3160.08 | 0.84563 | 0.32353
7183 | 2189.3784 | 2.136 |  |  |  | 6074.2545 | 3160.52 | 0.84564 | 0.33176
7184 | 2189.6832 | 2.151 |  |  |  | 6075.1974 | 3160.96 | 0.84566 | 0.32294
7185 | 2189.988 | 2.098 |  |  |  | 6076.1171 | 3161.4 | 0.84567 | 0.35412
7186 | 2190.2928 | 2.087 |  |  |  | 6077.0319 | 3161.84 | 0.84568 | 0.36059
7187 | 2190.5976 | 2.151 |  |  |  | 6077.9748 | 3162.28 | 0.84569 | 0.32294
7188 | 2190.9024 | 2.222 |  |  |  | 6078.9488 | 3162.72 | 0.84571 | 0.28118
7189 | 2191.2072 | 2.252 |  |  |  | 6079.936 | 3163.16 | 0.84573 | 0.26353
7190 | 2191.512 | 2.278 |  |  |  | 6080.9345 | 3163.6 | 0.84575 | 0.24824
7191 | 2191.8168 | 2.25 |  |  |  | 6081.9208 | 3164.04 | 0.84577 | 0.26471
7192 | 2192.1216 | 2.223 |  |  |  | 6082.8953 | 3164.48 | 0.84579 | 0.28059
7193 | 2192.4264 | 2.167 |  |  |  | 6083.8452 | 3164.92 | 0.8458 | 0.31353
7194 | 2192.7312 | 2.156 |  |  |  | 6084.7903 | 3165.36 | 0.84581 | 0.32
7195 | 2193.036 | 2.15 |  |  |  | 6085.7327 | 3165.8 | 0.84583 | 0.32353
7196 | 2193.3408 | 2.15 |  |  |  | 6086.6752 | 3166.24 | 0.84584 | 0.32353
7197 | 2193.6456 | 2.196 |  |  |  | 6087.6378 | 3166.68 | 0.84586 | 0.29647
7198 | 2193.9504 | 2.14 |  |  |  | 6088.5758 | 3167.12 | 0.84587 | 0.32941
7199 | 2194.2552 | 2.188 |  |  |  | 6089.535 | 3167.56 | 0.84589 | 0.30118
7200 | 2194.56 | 2.206 |  |  |  | 6090.502 | 3168 | 0.8459 | 0.29059
7201 | 2194.8648 | 2.198 |  |  |  | 6091.4655 | 3168.44 | 0.84592 | 0.29529
7202 | 2195.1696 | 2.188 |  |  |  | 6092.4246 | 3168.88 | 0.84594 | 0.30118
7203 | 2195.4744 | 2.214 |  |  |  | 6093.3951 | 3169.32 | 0.84595 | 0.28588
7204 | 2195.7792 | 2.186 |  |  |  | 6094.3533 | 3169.76 | 0.84597 | 0.30235
7205 | 2196.084 | 2.212 |  |  |  | 6095.3229 | 3170.2 | 0.84599 | 0.28706
7206 | 2196.3888 | 2.188 |  |  |  | 6096.282 | 3170.64 | 0.846 | 0.30118
7207 | 2196.6936 | 2.164 |  |  |  | 6097.2306 | 3171.08 | 0.84602 | 0.31529
7208 | 2196.9984 | 2.198 |  |  |  | 6098.1941 | 3171.52 | 0.84603 | 0.29529
7209 | 2197.3032 | 2.166 |  |  |  | 6099.1436 | 3171.96 | 0.84605 | 0.31412
7210 | 2197.608 | 2.162 |  |  |  | 6100.0913 | 3172.4 | 0.84606 | 0.31647
7211 | 2197.9128 | 2.131 |  |  |  | 6101.0254 | 3172.84 | 0.84607 | 0.33471
7212 | 2198.2176 | 2.106 |  |  |  | 6101.9486 | 3173.28 | 0.84608 | 0.34941
7213 | 2198.5224 | 2.11 |  |  |  | 6102.8735 | 3173.72 | 0.84609 | 0.34706
7214 | 2198.8272 | 2.126 |  |  |  | 6103.8055 | 3174.16 | 0.84611 | 0.33765
7215 | 2199.132 | 2.136 |  |  |  | 6104.7418 | 3174.6 | 0.84612 | 0.33176
7216 | 2199.4368 | 2.148 |  |  |  | 6105.6833 | 3175.04 | 0.84613 | 0.32471
7217 | 2199.7416 | 2.156 |  |  |  | 6106.6284 | 3175.48 | 0.84614 | 0.32
7218 | 2200.0464 | 2.158 |  |  |  | 6107.5744 | 3175.92 | 0.84616 | 0.31882
7219 | 2200.3512 | 2.183 |  |  |  | 6108.5313 | 3176.36 | 0.84617 | 0.30412
7220 | 2200.656 | 2.22 |  |  |  | 6109.5044 | 3176.8 | 0.84619 | 0.28235
7221 | 2200.9608 | 2.294 |  |  |  | 6110.51 | 3177.24 | 0.84621 | 0.23882
7222 | 2201.2656 | 2.318 |  |  |  | 6111.5261 | 3177.68 | 0.84624 | 0.22471
7223 | 2201.5704 | 2.29 |  |  |  | 6112.5299 | 3178.12 | 0.84626 | 0.24118
7224 | 2201.8752 | 2.248 |  |  |  | 6113.5153 | 3178.56 | 0.84628 | 0.26588
7225 | 2202.18 | 2.242 |  |  |  | 6114.4981 | 3179 | 0.8463 | 0.26941
7226 | 2202.4848 | 2.214 |  |  |  | 6115.4686 | 3179.44 | 0.84631 | 0.28588
7227 | 2202.7896 | 2.22 |  |  |  | 6116.4418 | 3179.88 | 0.84633 | 0.28235
7228 | 2203.0944 | 2.196 |  |  |  | 6117.4044 | 3180.32 | 0.84635 | 0.29647
7229 | 2203.3992 | 2.191 |  |  |  | 6118.3648 | 3180.76 | 0.84636 | 0.29941
7230 | 2203.704 | 2.236 |  |  |  | 6119.345 | 3181.2 | 0.84638 | 0.27294
7231 | 2204.0088 | 2.254 |  |  |  | 6120.333 | 3181.64 | 0.8464 | 0.26235
7232 | 2204.3136 | 2.238 |  |  |  | 6121.314 | 3182.08 | 0.84642 | 0.27176
7233 | 2204.6184 | 2.232 |  |  |  | 6122.2924 | 3182.52 | 0.84644 | 0.27529
7234 | 2204.9232 | 2.214 |  |  |  | 6123.2629 | 3182.96 | 0.84646 | 0.28588
7235 | 2205.228 | 2.194 |  |  |  | 6124.2247 | 3183.4 | 0.84647 | 0.29765
7236 | 2205.5328 | 2.22 |  |  |  | 6125.1978 | 3183.84 | 0.84649 | 0.28235
7237 | 2205.8376 | 2.22 |  |  |  | 6126.171 | 3184.28 | 0.84651 | 0.28235
7238 | 2206.1424 | 2.228 |  |  |  | 6127.1476 | 3184.72 | 0.84652 | 0.27765
7239 | 2206.4472 | 2.2 |  |  |  | 6128.112 | 3185.16 | 0.84654 | 0.29412
7240 | 2206.752 | 2.218 |  |  |  | 6129.0842 | 3185.6 | 0.84656 | 0.28353
7241 | 2207.0568 | 2.198 |  |  |  | 6130.0477 | 3186.04 | 0.84657 | 0.29529
7242 | 2207.3616 | 2.21 |  |  |  | 6131.0165 | 3186.48 | 0.84659 | 0.28824
7243 | 2207.6664 | 2.234 |  |  |  | 6131.9958 | 3186.92 | 0.84661 | 0.27412
7244 | 2207.9712 | 2.247 |  |  |  | 6132.9807 | 3187.36 | 0.84663 | 0.26647
7245 | 2208.276 | 2.215 |  |  |  | 6133.9517 | 3187.8 | 0.84665 | 0.28529
7246 | 2208.5808 | 2.238 |  |  |  | 6134.9327 | 3188.24 | 0.84666 | 0.27176
7247 | 2208.8856 | 2.232 |  |  |  | 6135.9111 | 3188.68 | 0.84668 | 0.27529
7248 | 2209.1904 | 2.248 |  |  |  | 6136.8965 | 3189.12 | 0.8467 | 0.26588
7249 | 2209.4952 | 2.25 |  |  |  | 6137.8828 | 3189.56 | 0.84672 | 0.26471
7250 | 2209.8 | 2.222 |  |  |  | 6138.8568 | 3190 | 0.84674 | 0.28118
7251 | 2210.1048 | 2.234 |  |  |  | 6139.8361 | 3190.44 | 0.84676 | 0.27412
7252 | 2210.4096 | 2.238 |  |  |  | 6140.8171 | 3190.88 | 0.84678 | 0.27176
7253 | 2210.7144 | 2.204 |  |  |  | 6141.7832 | 3191.32 | 0.84679 | 0.29176
7254 | 2211.0192 | 2.198 |  |  |  | 6142.7467 | 3191.76 | 0.84681 | 0.29529
7255 | 2211.324 | 2.2 |  |  |  | 6143.7111 | 3192.2 | 0.84682 | 0.29412
7256 | 2211.6288 | 2.226 |  |  |  | 6144.6869 | 3192.64 | 0.84684 | 0.27882
7257 | 2211.9336 | 2.25 |  |  |  | 6145.6732 | 3193.08 | 0.84686 | 0.26471
7258 | 2212.2384 | 2.234 |  |  |  | 6146.6524 | 3193.52 | 0.84688 | 0.27412
7259 | 2212.5432 | 2.228 |  |  |  | 6147.6291 | 3193.96 | 0.8469 | 0.27765
7260 | 2212.848 | 2.198 |  |  |  | 6148.5926 | 3194.4 | 0.84691 | 0.29529
7261 | 2213.1528 | 2.178 |  |  |  | 6149.5473 | 3194.84 | 0.84693 | 0.30706
7262 | 2213.4576 | 2.2 |  |  |  | 6150.5117 | 3195.28 | 0.84694 | 0.29412
7263 | 2213.7624 | 2.215 |  |  |  | 6151.4826 | 3195.72 | 0.84696 | 0.28529
7264 | 2214.0672 | 2.196 |  |  |  | 6152.4452 | 3196.16 | 0.84698 | 0.29647
7265 | 2214.372 | 2.192 |  |  |  | 6153.4061 | 3196.6 | 0.84699 | 0.29882
7266 | 2214.6768 | 2.207 |  |  |  | 6154.3735 | 3197.04 | 0.84701 | 0.29
7267 | 2214.9816 | 2.276 |  |  |  | 6155.3712 | 3197.48 | 0.84703 | 0.24941
7268 | 2215.2864 | 2.322 |  |  |  | 6156.3891 | 3197.92 | 0.84705 | 0.22235
7269 | 2215.5912 | 2.311 |  |  |  | 6157.4021 | 3198.36 | 0.84708 | 0.22882
7270 | 2215.896 | 2.27 |  |  |  | 6158.3972 | 3198.8 | 0.8471 | 0.25294
7271 | 2216.2008 | 2.222 |  |  |  | 6159.3712 | 3199.24 | 0.84711 | 0.28118
7272 | 2216.5056 | 2.172 |  |  |  | 6160.3233 | 3199.68 | 0.84713 | 0.31059
7273 | 2216.8104 | 2.17 |  |  |  | 6161.2745 | 3200.12 | 0.84714 | 0.31176
7274 | 2217.1152 | 2.174 |  |  |  | 6162.2275 | 3200.56 | 0.84716 | 0.30941
7275 | 2217.42 | 2.178 |  |  |  | 6163.1822 | 3201 | 0.84717 | 0.30706
7276 | 2217.7248 | 2.159 |  |  |  | 6164.1286 | 3201.44 | 0.84719 | 0.31824
7277 | 2218.0296 | 2.138 |  |  |  | 6165.0658 | 3201.88 | 0.8472 | 0.33059
7278 | 2218.3344 | 2.142 |  |  |  | 6166.0047 | 3202.32 | 0.84721 | 0.32824
7279 | 2218.6392 | 2.136 |  |  |  | 6166.941 | 3202.76 | 0.84722 | 0.33176
7280 | 2218.944 | 2.13 |  |  |  | 6167.8747 | 3203.2 | 0.84724 | 0.33529
7281 | 2219.2488 | 2.118 |  |  |  | 6168.8032 | 3203.64 | 0.84725 | 0.34235
7282 | 2219.5536 | 2.11 |  |  |  | 6169.7281 | 3204.08 | 0.84726 | 0.34706
7283 | 2219.8584 | 2.134 |  |  |  | 6170.6635 | 3204.52 | 0.84727 | 0.33294
7284 | 2220.1632 | 2.132 |  |  |  | 6171.5981 | 3204.96 | 0.84728 | 0.33412
7285 | 2220.468 | 2.134 |  |  |  | 6172.5335 | 3205.4 | 0.84729 | 0.33294
7286 | 2220.7728 | 2.124 |  |  |  | 6173.4646 | 3205.84 | 0.84731 | 0.33882
7287 | 2221.0776 | 2.114 |  |  |  | 6174.3912 | 3206.28 | 0.84732 | 0.34471
7288 | 2221.3824 | 2.106 |  |  |  | 6175.3144 | 3206.72 | 0.84733 | 0.34941
7289 | 2221.6872 | 2.124 |  |  |  | 6176.2455 | 3207.16 | 0.84734 | 0.33882
7290 | 2221.992 | 2.098 |  |  |  | 6177.1651 | 3207.6 | 0.84735 | 0.35412
7291 | 2222.2968 | 2.108 |  |  |  | 6178.0892 | 3208.04 | 0.84736 | 0.34824
7292 | 2222.6016 | 2.114 |  |  |  | 6179.0158 | 3208.48 | 0.84737 | 0.34471
7293 | 2222.9064 | 2.178 |  |  |  | 6179.9706 | 3208.92 | 0.84738 | 0.30706
7294 | 2223.2112 | 2.172 |  |  |  | 6180.9227 | 3209.36 | 0.8474 | 0.31059
7295 | 2223.516 | 2.192 |  |  |  | 6181.8835 | 3209.8 | 0.84741 | 0.29882
7296 | 2223.8208 | 2.172 |  |  |  | 6182.8356 | 3210.24 | 0.84743 | 0.31059
7297 | 2224.1256 | 2.146 |  |  |  | 6183.7763 | 3210.68 | 0.84744 | 0.32588
7298 | 2224.4304 | 2.156 |  |  |  | 6184.7214 | 3211.12 | 0.84745 | 0.32
7299 | 2224.7352 | 2.206 |  |  |  | 6185.6884 | 3211.56 | 0.84747 | 0.29059
7300 | 2225.04 | 2.244 |  |  |  | 6186.6721 | 3212 | 0.84749 | 0.26824
7301 | 2225.3448 | 2.23 |  |  |  | 6187.6496 | 3212.44 | 0.84751 | 0.27647
7302 | 2225.6496 | 2.198 |  |  |  | 6188.6131 | 3212.88 | 0.84752 | 0.29529
7303 | 2225.9544 | 2.196 |  |  |  | 6189.5757 | 3213.32 | 0.84754 | 0.29647
7304 | 2226.2592 | 2.194 |  |  |  | 6190.5374 | 3213.76 | 0.84755 | 0.29765
7305 | 2226.564 | 2.186 |  |  |  | 6191.4957 | 3214.2 | 0.84757 | 0.30235
7306 | 2226.8688 | 2.166 |  |  |  | 6192.4451 | 3214.64 | 0.84758 | 0.31412
7307 | 2227.1736 | 2.188 |  |  |  | 6193.4043 | 3215.08 | 0.8476 | 0.30118
7308 | 2227.4784 | 2.186 |  |  |  | 6194.3625 | 3215.52 | 0.84761 | 0.30235
7309 | 2227.7832 | 2.162 |  |  |  | 6195.3102 | 3215.96 | 0.84763 | 0.31647
7310 | 2228.088 | 2.198 |  |  |  | 6196.2737 | 3216.4 | 0.84764 | 0.29529
7311 | 2228.3928 | 2.154 |  |  |  | 6197.2179 | 3216.84 | 0.84766 | 0.32118
7312 | 2228.6976 | 2.186 |  |  |  | 6198.1761 | 3217.28 | 0.84767 | 0.30235
7313 | 2229.0024 | 2.218 |  |  |  | 6199.1484 | 3217.72 | 0.84769 | 0.28353
7314 | 2229.3072 | 2.256 |  |  |  | 6200.1373 | 3218.16 | 0.84771 | 0.26118
7315 | 2229.612 | 2.23 |  |  |  | 6201.1148 | 3218.6 | 0.84773 | 0.27647
7316 | 2229.9168 | 2.206 |  |  |  | 6202.0818 | 3219.04 | 0.84774 | 0.29059
7317 | 2230.2216 | 2.206 |  |  |  | 6203.0488 | 3219.48 | 0.84776 | 0.29059
7318 | 2230.5264 | 2.22 |  |  |  | 6204.022 | 3219.92 | 0.84778 | 0.28235
7319 | 2230.8312 | 2.228 |  |  |  | 6204.9986 | 3220.36 | 0.84779 | 0.27765
7320 | 2231.136 | 2.206 |  |  |  | 6205.9656 | 3220.8 | 0.84781 | 0.29059
7321 | 2231.4408 | 2.174 |  |  |  | 6206.9186 | 3221.24 | 0.84782 | 0.30941
7322 | 2231.7456 | 2.215 |  |  |  | 6207.8895 | 3221.68 | 0.84784 | 0.28529
7323 | 2232.0504 | 2.234 |  |  |  | 6208.8688 | 3222.12 | 0.84786 | 0.27412
7324 | 2232.3552 | 2.214 |  |  |  | 6209.8393 | 3222.56 | 0.84788 | 0.28588
7325 | 2232.66 | 2.214 |  |  |  | 6210.8098 | 3223 | 0.84789 | 0.28588
7326 | 2232.9648 | 2.242 |  |  |  | 6211.7926 | 3223.44 | 0.84791 | 0.26941
7327 | 2233.2696 | 2.26 |  |  |  | 6212.7833 | 3223.88 | 0.84793 | 0.25882
7328 | 2233.5744 | 2.279 |  |  |  | 6213.7823 | 3224.32 | 0.84795 | 0.24765
7329 | 2233.8792 | 2.287 |  |  |  | 6214.7848 | 3224.76 | 0.84797 | 0.24294
7330 | 2234.184 | 2.282 |  |  |  | 6215.7851 | 3225.2 | 0.84799 | 0.24588
7331 | 2234.4888 | 2.274 |  |  |  | 6216.7819 | 3225.64 | 0.84801 | 0.25059
7332 | 2234.7936 | 2.264 |  |  |  | 6217.7743 | 3226.08 | 0.84803 | 0.25647
7333 | 2235.0984 | 2.284 |  |  |  | 6218.7755 | 3226.52 | 0.84805 | 0.24471
7334 | 2235.4032 | 2.294 |  |  |  | 6219.7811 | 3226.96 | 0.84807 | 0.23882
7335 | 2235.708 | 2.262 |  |  |  | 6220.7727 | 3227.4 | 0.84809 | 0.25765
7336 | 2236.0128 | 2.284 |  |  |  | 6221.7738 | 3227.84 | 0.84812 | 0.24471
7337 | 2236.3176 | 2.23 |  |  |  | 6222.7514 | 3228.28 | 0.84813 | 0.27647
7338 | 2236.6224 | 2.22 |  |  |  | 6223.7245 | 3228.72 | 0.84815 | 0.28235
7339 | 2236.9272 | 2.262 |  |  |  | 6224.716 | 3229.16 | 0.84817 | 0.25765
7340 | 2237.232 | 2.228 |  |  |  | 6225.6927 | 3229.6 | 0.84819 | 0.27765
7341 | 2237.5368 | 2.226 |  |  |  | 6226.6685 | 3230.04 | 0.8482 | 0.27882
7342 | 2237.8416 | 2.234 |  |  |  | 6227.6477 | 3230.48 | 0.84822 | 0.27412
7343 | 2238.1464 | 2.23 |  |  |  | 6228.6253 | 3230.92 | 0.84824 | 0.27647
7344 | 2238.4512 | 2.211 |  |  |  | 6229.5945 | 3231.36 | 0.84826 | 0.28765
7345 | 2238.756 | 2.186 |  |  |  | 6230.5527 | 3231.8 | 0.84827 | 0.30235
7346 | 2239.0608 | 2.21 |  |  |  | 6231.5214 | 3232.24 | 0.84829 | 0.28824
7347 | 2239.3656 | 2.204 |  |  |  | 6232.4876 | 3232.68 | 0.8483 | 0.29176
7348 | 2239.6704 | 2.236 |  |  |  | 6233.4677 | 3233.12 | 0.84832 | 0.27294
7349 | 2239.9752 | 2.242 |  |  |  | 6234.4505 | 3233.56 | 0.84834 | 0.26941
7350 | 2240.28 | 2.256 |  |  |  | 6235.4394 | 3234 | 0.84836 | 0.26118
7351 | 2240.5848 | 2.23 |  |  |  | 6236.4169 | 3234.44 | 0.84838 | 0.27647
7352 | 2240.8896 | 2.218 |  |  |  | 6237.3892 | 3234.88 | 0.84839 | 0.28353
7353 | 2241.1944 | 2.228 |  |  |  | 6238.3658 | 3235.32 | 0.84841 | 0.27765
7354 | 2241.4992 | 2.212 |  |  |  | 6239.3355 | 3235.76 | 0.84843 | 0.28706
7355 | 2241.804 | 2.154 |  |  |  | 6240.2797 | 3236.2 | 0.84844 | 0.32118
7356 | 2242.1088 | 2.206 |  |  |  | 6241.2467 | 3236.64 | 0.84846 | 0.29059
7357 | 2242.4136 | 2.255 |  |  |  | 6242.2352 | 3237.08 | 0.84848 | 0.26176
7358 | 2242.7184 | 2.246 |  |  |  | 6243.2197 | 3237.52 | 0.84849 | 0.26706
7359 | 2243.0232 | 2.238 |  |  |  | 6244.2007 | 3237.96 | 0.84851 | 0.27176
7360 | 2243.328 | 2.21 |  |  |  | 6245.1695 | 3238.4 | 0.84853 | 0.28824
7361 | 2243.6328 | 2.228 |  |  |  | 6246.1461 | 3238.84 | 0.84855 | 0.27765
7362 | 2243.9376 | 2.279 |  |  |  | 6247.1451 | 3239.28 | 0.84857 | 0.24765
7363 | 2244.2424 | 2.274 |  |  |  | 6248.1419 | 3239.72 | 0.84859 | 0.25059
7364 | 2244.5472 | 2.246 |  |  |  | 6249.1265 | 3240.16 | 0.8486 | 0.26706
7365 | 2244.852 | 2.222 |  |  |  | 6250.1005 | 3240.6 | 0.84862 | 0.28118
7366 | 2245.1568 | 2.254 |  |  |  | 6251.0885 | 3241.04 | 0.84864 | 0.26235
7367 | 2245.4616 | 2.266 |  |  |  | 6252.0818 | 3241.48 | 0.84866 | 0.25529
7368 | 2245.7664 | 2.27 |  |  |  | 6253.0769 | 3241.92 | 0.84868 | 0.25294
7369 | 2246.0712 | 2.236 |  |  |  | 6254.057 | 3242.36 | 0.8487 | 0.27294
7370 | 2246.376 | 2.242 |  |  |  | 6255.0398 | 3242.8 | 0.84872 | 0.26941
7371 | 2246.6808 | 2.238 |  |  |  | 6256.0208 | 3243.24 | 0.84873 | 0.27176
7372 | 2246.9856 | 2.264 |  |  |  | 6257.0133 | 3243.68 | 0.84875 | 0.25647
7373 | 2247.2904 | 2.262 |  |  |  | 6258.0048 | 3244.12 | 0.84877 | 0.25765
7374 | 2247.5952 | 2.255 |  |  |  | 6258.9933 | 3244.56 | 0.84879 | 0.26176
7375 | 2247.9 | 2.246 |  |  |  | 6259.9778 | 3245 | 0.84881 | 0.26706
7376 | 2248.2048 | 2.25 |  |  |  | 6260.9641 | 3245.44 | 0.84883 | 0.26471
7377 | 2248.5096 | 2.284 |  |  |  | 6261.9653 | 3245.88 | 0.84885 | 0.24471
7378 | 2248.8144 | 2.26 |  |  |  | 6262.956 | 3246.32 | 0.84887 | 0.25882
7379 | 2249.1192 | 2.246 |  |  |  | 6263.9405 | 3246.76 | 0.84889 | 0.26706
7380 | 2249.424 | 2.207 |  |  |  | 6264.9079 | 3247.2 | 0.8489 | 0.29
7381 | 2249.7288 | 2.17 |  |  |  | 6265.8592 | 3247.64 | 0.84892 | 0.31176
7382 | 2250.0336 | 2.17 |  |  |  | 6266.8104 | 3248.08 | 0.84893 | 0.31176
7383 | 2250.3384 | 2.199 |  |  |  | 6267.7743 | 3248.52 | 0.84895 | 0.29471
7384 | 2250.6432 | 2.202 |  |  |  | 6268.7396 | 3248.96 | 0.84896 | 0.29294
7385 | 2250.948 | 2.186 |  |  |  | 6269.6978 | 3249.4 | 0.84898 | 0.30235
7386 | 2251.2528 | 2.223 |  |  |  | 6270.6723 | 3249.84 | 0.84899 | 0.28059
7387 | 2251.5576 | 2.204 |  |  |  | 6271.6384 | 3250.28 | 0.84901 | 0.29176
7388 | 2251.8624 | 2.19 |  |  |  | 6272.5984 | 3250.72 | 0.84903 | 0.3
7389 | 2252.1672 | 2.196 |  |  |  | 6273.561 | 3251.16 | 0.84904 | 0.29647
7390 | 2252.472 | 2.226 |  |  |  | 6274.5368 | 3251.6 | 0.84906 | 0.27882
7391 | 2252.7768 | 2.215 |  |  |  | 6275.5077 | 3252.04 | 0.84907 | 0.28529
7392 | 2253.0816 | 2.202 |  |  |  | 6276.4729 | 3252.48 | 0.84909 | 0.29294
7393 | 2253.3864 | 2.21 |  |  |  | 6277.4417 | 3252.92 | 0.84911 | 0.28824
7394 | 2253.6912 | 2.218 |  |  |  | 6278.414 | 3253.36 | 0.84912 | 0.28353
7395 | 2253.996 | 2.23 |  |  |  | 6279.3915 | 3253.8 | 0.84914 | 0.27647
7396 | 2254.3008 | 2.218 |  |  |  | 6280.3637 | 3254.24 | 0.84916 | 0.28353
7397 | 2254.6056 | 2.2 |  |  |  | 6281.3281 | 3254.68 | 0.84917 | 0.29412
7398 | 2254.9104 | 2.202 |  |  |  | 6282.2934 | 3255.12 | 0.84919 | 0.29294
7399 | 2255.2152 | 2.204 |  |  |  | 6283.2595 | 3255.56 | 0.8492 | 0.29176
7400 | 2255.52 | 2.214 |  |  |  | 6284.23 | 3256 | 0.84922 | 0.28588
7401 | 2255.8248 | 2.238 |  |  |  | 6285.211 | 3256.44 | 0.84924 | 0.27176
7402 | 2256.1296 | 2.208 |  |  |  | 6286.1789 | 3256.88 | 0.84925 | 0.28941
7403 | 2256.4344 | 2.178 |  |  |  | 6287.1336 | 3257.32 | 0.84927 | 0.30706
7404 | 2256.7392 | 2.206 |  |  |  | 6288.1006 | 3257.76 | 0.84928 | 0.29059
7405 | 2257.044 | 2.206 |  |  |  | 6289.0676 | 3258.2 | 0.8493 | 0.29059
7406 | 2257.3488 | 2.26 |  |  |  | 6290.0583 | 3258.64 | 0.84932 | 0.25882
7407 | 2257.6536 | 2.256 |  |  |  | 6291.0472 | 3259.08 | 0.84934 | 0.26118
7408 | 2257.9584 | 2.258 |  |  |  | 6292.037 | 3259.52 | 0.84936 | 0.26
7409 | 2258.2632 | 2.248 |  |  |  | 6293.0224 | 3259.96 | 0.84938 | 0.26588
7410 | 2258.568 | 2.246 |  |  |  | 6294.007 | 3260.4 | 0.84939 | 0.26706
7411 | 2258.8728 | 2.204 |  |  |  | 6294.9731 | 3260.84 | 0.84941 | 0.29176
7412 | 2259.1776 | 2.198 |  |  |  | 6295.9366 | 3261.28 | 0.84942 | 0.29529
7413 | 2259.4824 | 2.21 |  |  |  | 6296.9053 | 3261.72 | 0.84944 | 0.28824
7414 | 2259.7872 | 2.204 |  |  |  | 6297.8715 | 3262.16 | 0.84946 | 0.29176
7415 | 2260.092 | 2.22 |  |  |  | 6298.8446 | 3262.6 | 0.84947 | 0.28235
7416 | 2260.3968 | 2.206 |  |  |  | 6299.8116 | 3263.04 | 0.84949 | 0.29059
7417 | 2260.7016 | 2.186 |  |  |  | 6300.7698 | 3263.48 | 0.8495 | 0.30235
7418 | 2261.0064 | 2.182 |  |  |  | 6301.7263 | 3263.92 | 0.84952 | 0.30471
7419 | 2261.3112 | 2.174 |  |  |  | 6302.6793 | 3264.36 | 0.84953 | 0.30941
7420 | 2261.616 | 2.186 |  |  |  | 6303.6375 | 3264.8 | 0.84955 | 0.30235
7421 | 2261.9208 | 2.215 |  |  |  | 6304.6085 | 3265.24 | 0.84956 | 0.28529
7422 | 2262.2256 | 2.218 |  |  |  | 6305.5807 | 3265.68 | 0.84958 | 0.28353
7423 | 2262.5304 | 2.218 |  |  |  | 6306.553 | 3266.12 | 0.8496 | 0.28353
7424 | 2262.8352 | 2.228 |  |  |  | 6307.5296 | 3266.56 | 0.84961 | 0.27765
7425 | 2263.14 | 2.218 |  |  |  | 6308.5019 | 3267 | 0.84963 | 0.28353
7426 | 2263.4448 | 2.21 |  |  |  | 6309.4706 | 3267.44 | 0.84965 | 0.28824
7427 | 2263.7496 | 2.21 |  |  |  | 6310.4394 | 3267.88 | 0.84966 | 0.28824
7428 | 2264.0544 | 2.198 |  |  |  | 6311.4029 | 3268.32 | 0.84968 | 0.29529
7429 | 2264.3592 | 2.172 |  |  |  | 6312.355 | 3268.76 | 0.84969 | 0.31059
7430 | 2264.664 | 2.184 |  |  |  | 6313.3123 | 3269.2 | 0.84971 | 0.30353
7431 | 2264.9688 | 2.244 |  |  |  | 6314.296 | 3269.64 | 0.84972 | 0.26824
7432 | 2265.2736 | 2.254 |  |  |  | 6315.284 | 3270.08 | 0.84974 | 0.26235
7433 | 2265.5784 | 2.23 |  |  |  | 6316.2616 | 3270.52 | 0.84976 | 0.27647
7434 | 2265.8832 | 2.19 |  |  |  | 6317.2215 | 3270.96 | 0.84977 | 0.3
7435 | 2266.188 | 2.138 |  |  |  | 6318.1587 | 3271.4 | 0.84979 | 0.33059
7436 | 2266.4928 | 2.182 |  |  |  | 6319.1152 | 3271.84 | 0.8498 | 0.30471
7437 | 2266.7976 | 2.188 |  |  |  | 6320.0743 | 3272.28 | 0.84982 | 0.30118
7438 | 2267.1024 | 2.198 |  |  |  | 6321.0378 | 3272.72 | 0.84983 | 0.29529
7439 | 2267.4072 | 2.182 |  |  |  | 6321.9943 | 3273.16 | 0.84984 | 0.30471
7440 | 2267.712 | 2.18 |  |  |  | 6322.9499 | 3273.6 | 0.84986 | 0.30588
7441 | 2268.0168 | 2.175 |  |  |  | 6323.9033 | 3274.04 | 0.84987 | 0.30882
7442 | 2268.3216 | 2.204 |  |  |  | 6324.8694 | 3274.48 | 0.84989 | 0.29176
7443 | 2268.6264 | 2.207 |  |  |  | 6325.8369 | 3274.92 | 0.8499 | 0.29
7444 | 2268.9312 | 2.188 |  |  |  | 6326.796 | 3275.36 | 0.84992 | 0.30118
7445 | 2269.236 | 2.182 |  |  |  | 6327.7525 | 3275.8 | 0.84993 | 0.30471
7446 | 2269.5408 | 2.192 |  |  |  | 6328.7133 | 3276.24 | 0.84995 | 0.29882
7447 | 2269.8456 | 2.234 |  |  |  | 6329.6926 | 3276.68 | 0.84997 | 0.27412
7448 | 2270.1504 | 2.247 |  |  |  | 6330.6776 | 3277.12 | 0.84998 | 0.26647
7449 | 2270.4552 | 2.252 |  |  |  | 6331.6648 | 3277.56 | 0.85 | 0.26353
7450 | 2270.76 | 2.244 |  |  |  | 6332.6484 | 3278 | 0.85002 | 0.26824
7451 | 2271.0648 | 2.202 |  |  |  | 6333.6137 | 3278.44 | 0.85004 | 0.29294
7452 | 2271.3696 | 2.218 |  |  |  | 6334.5859 | 3278.88 | 0.85005 | 0.28353
7453 | 2271.6744 | 2.238 |  |  |  | 6335.5669 | 3279.32 | 0.85007 | 0.27176
7454 | 2271.9792 | 2.2 |  |  |  | 6336.5313 | 3279.76 | 0.85008 | 0.29412
7455 | 2272.284 | 2.215 |  |  |  | 6337.5023 | 3280.2 | 0.8501 | 0.28529
7456 | 2272.5888 | 2.238 |  |  |  | 6338.4833 | 3280.64 | 0.85012 | 0.27176
7457 | 2272.8936 | 2.25 |  |  |  | 6339.4696 | 3281.08 | 0.85014 | 0.26471
7458 | 2273.1984 | 2.255 |  |  |  | 6340.4581 | 3281.52 | 0.85016 | 0.26176
7459 | 2273.5032 | 2.31 |  |  |  | 6341.4706 | 3281.96 | 0.85018 | 0.22941
7460 | 2273.808 | 2.306 |  |  |  | 6342.4815 | 3282.4 | 0.8502 | 0.23176
7461 | 2274.1128 | 2.31 |  |  |  | 6343.4941 | 3282.84 | 0.85022 | 0.22941
7462 | 2274.4176 | 2.296 |  |  |  | 6344.5005 | 3283.28 | 0.85024 | 0.23765
7463 | 2274.7224 | 2.29 |  |  |  | 6345.5043 | 3283.72 | 0.85026 | 0.24118
7464 | 2275.0272 | 2.292 |  |  |  | 6346.509 | 3284.16 | 0.85028 | 0.24
7465 | 2275.332 | 2.29 |  |  |  | 6347.5129 | 3284.6 | 0.8503 | 0.24118
7466 | 2275.6368 | 2.316 |  |  |  | 6348.5281 | 3285.04 | 0.85033 | 0.22588
7467 | 2275.9416 | 2.334 |  |  |  | 6349.5512 | 3285.48 | 0.85035 | 0.21529
7468 | 2276.2464 | 2.334 |  |  |  | 6350.5743 | 3285.92 | 0.85037 | 0.21529
7469 | 2276.5512 | 2.32 |  |  |  | 6351.5913 | 3286.36 | 0.85039 | 0.22353
7470 | 2276.856 | 2.306 |  |  |  | 6352.6021 | 3286.8 | 0.85042 | 0.23176
7471 | 2277.1608 | 2.33 |  |  |  | 6353.6235 | 3287.24 | 0.85044 | 0.21765
7472 | 2277.4656 | 2.314 |  |  |  | 6354.6378 | 3287.68 | 0.85046 | 0.22706
7473 | 2277.7704 | 2.29 |  |  |  | 6355.6416 | 3288.12 | 0.85048 | 0.24118
7474 | 2278.0752 | 2.271 |  |  |  | 6356.6371 | 3288.56 | 0.8505 | 0.25235
7475 | 2278.38 | 2.244 |  |  |  | 6357.6208 | 3289 | 0.85052 | 0.26824
7476 | 2278.6848 | 2.2 |  |  |  | 6358.5852 | 3289.44 | 0.85053 | 0.29412
7477 | 2278.9896 | 2.151 |  |  |  | 6359.528 | 3289.88 | 0.85055 | 0.32294
7478 | 2279.2944 | 2.21 |  |  |  | 6360.4968 | 3290.32 | 0.85056 | 0.28824
7479 | 2279.5992 | 2.214 |  |  |  | 6361.4673 | 3290.76 | 0.85058 | 0.28588
7480 | 2279.904 | 2.222 |  |  |  | 6362.4413 | 3291.2 | 0.85059 | 0.28118
7481 | 2280.2088 | 2.184 |  |  |  | 6363.3987 | 3291.64 | 0.85061 | 0.30353
7482 | 2280.5136 | 2.175 |  |  |  | 6364.3521 | 3292.08 | 0.85062 | 0.30882
7483 | 2280.8184 | 2.172 |  |  |  | 6365.3042 | 3292.52 | 0.85064 | 0.31059
7484 | 2281.1232 | 2.194 |  |  |  | 6366.2659 | 3292.96 | 0.85065 | 0.29765
7485 | 2281.428 | 2.18 |  |  |  | 6367.2215 | 3293.4 | 0.85066 | 0.30588
7486 | 2281.7328 | 2.15 |  |  |  | 6368.164 | 3293.84 | 0.85068 | 0.32353
7487 | 2282.0376 | 2.126 |  |  |  | 6369.0959 | 3294.28 | 0.85069 | 0.33765
7488 | 2282.3424 | 2.142 |  |  |  | 6370.0349 | 3294.72 | 0.8507 | 0.32824
7489 | 2282.6472 | 2.246 |  |  |  | 6371.0194 | 3295.16 | 0.85072 | 0.26706
7490 | 2282.952 | 2.314 |  |  |  | 6372.0337 | 3295.6 | 0.85074 | 0.22706
7491 | 2283.2568 | 2.287 |  |  |  | 6373.0363 | 3296.04 | 0.85076 | 0.24294
7492 | 2283.5616 | 2.234 |  |  |  | 6374.0155 | 3296.48 | 0.85078 | 0.27412
7493 | 2283.8664 | 2.156 |  |  |  | 6374.9606 | 3296.92 | 0.85079 | 0.32
7494 | 2284.1712 | 2.138 |  |  |  | 6375.8978 | 3297.36 | 0.8508 | 0.33059
7495 | 2284.476 | 2.164 |  |  |  | 6376.8464 | 3297.8 | 0.85081 | 0.31529
7496 | 2284.7808 | 2.19 |  |  |  | 6377.8064 | 3298.24 | 0.85083 | 0.3
7497 | 2285.0856 | 2.18 |  |  |  | 6378.762 | 3298.68 | 0.85084 | 0.30588
7498 | 2285.3904 | 2.142 |  |  |  | 6379.7009 | 3299.12 | 0.85085 | 0.32824
7499 | 2285.6952 | 2.122 |  |  |  | 6380.6311 | 3299.56 | 0.85086 | 0.34
7500 | 2286 | 2.138 |  |  |  | 6381.5683 | 3300 | 0.85088 | 0.33059
7501 | 2286.3048 | 2.138 |  |  |  | 6382.5055 | 3300.44 | 0.85089 | 0.33059
7502 | 2286.6096 | 2.154 |  |  |  | 6383.4497 | 3300.88 | 0.8509 | 0.32118
7503 | 2286.9144 | 2.198 |  |  |  | 6384.4132 | 3301.32 | 0.85091 | 0.29529
7504 | 2287.2192 | 2.268 |  |  |  | 6385.4074 | 3301.76 | 0.85093 | 0.25412
7505 | 2287.524 | 2.278 |  |  |  | 6386.4059 | 3302.2 | 0.85095 | 0.24824
7506 | 2287.8288 | 2.21 |  |  |  | 6387.3747 | 3302.64 | 0.85097 | 0.28824
7507 | 2288.1336 | 2.188 |  |  |  | 6388.3338 | 3303.08 | 0.85098 | 0.30118
7508 | 2288.4384 | 2.172 |  |  |  | 6389.2859 | 3303.52 | 0.851 | 0.31059
7509 | 2288.7432 | 2.146 |  |  |  | 6390.2266 | 3303.96 | 0.85101 | 0.32588
7510 | 2289.048 | 2.114 |  |  |  | 6391.1533 | 3304.4 | 0.85102 | 0.34471
7511 | 2289.3528 | 2.146 |  |  |  | 6392.094 | 3304.84 | 0.85103 | 0.32588
7512 | 2289.6576 | 2.164 |  |  |  | 6393.0426 | 3305.28 | 0.85104 | 0.31529
7513 | 2289.9624 | 2.2 |  |  |  | 6394.0069 | 3305.72 | 0.85106 | 0.29412
7514 | 2290.2672 | 2.234 |  |  |  | 6394.9862 | 3306.16 | 0.85108 | 0.27412
7515 | 2290.572 | 2.156 |  |  |  | 6395.9313 | 3306.6 | 0.85109 | 0.32
7516 | 2290.8768 | 2.194 |  |  |  | 6396.893 | 3307.04 | 0.8511 | 0.29765
7517 | 2291.1816 | 2.278 |  |  |  | 6397.8916 | 3307.48 | 0.85112 | 0.24824
7518 | 2291.4864 | 2.348 |  |  |  | 6398.9208 | 3307.92 | 0.85115 | 0.20706
7519 | 2291.7912 | 2.342 |  |  |  | 6399.9475 | 3308.36 | 0.85117 | 0.21059
7520 | 2292.096 | 2.296 |  |  |  | 6400.9539 | 3308.8 | 0.85119 | 0.23765
7521 | 2292.4008 | 2.264 |  |  |  | 6401.9463 | 3309.24 | 0.85121 | 0.25647
7522 | 2292.7056 | 2.246 |  |  |  | 6402.9309 | 3309.68 | 0.85123 | 0.26706
7523 | 2293.0104 | 2.266 |  |  |  | 6403.9242 | 3310.12 | 0.85125 | 0.25529
7524 | 2293.3152 | 2.238 |  |  |  | 6404.9052 | 3310.56 | 0.85126 | 0.27176
7525 | 2293.62 | 2.188 |  |  |  | 6405.8643 | 3311 | 0.85128 | 0.30118
7526 | 2293.9248 | 2.134 |  |  |  | 6406.7997 | 3311.44 | 0.85129 | 0.33294
7527 | 2294.2296 | 2.136 |  |  |  | 6407.7361 | 3311.88 | 0.8513 | 0.33176
7528 | 2294.5344 | 2.188 |  |  |  | 6408.6952 | 3312.32 | 0.85131 | 0.30118
7529 | 2294.8392 | 2.218 |  |  |  | 6409.6674 | 3312.76 | 0.85133 | 0.28353
7530 | 2295.144 | 2.218 |  |  |  | 6410.6397 | 3313.2 | 0.85135 | 0.28353
7531 | 2295.4488 | 2.164 |  |  |  | 6411.5883 | 3313.64 | 0.85136 | 0.31529
7532 | 2295.7536 | 2.158 |  |  |  | 6412.5342 | 3314.08 | 0.85137 | 0.31882
7533 | 2296.0584 | 2.124 |  |  |  | 6413.4653 | 3314.52 | 0.85138 | 0.33882
7534 | 2296.3632 | 2.15 |  |  |  | 6414.4078 | 3314.96 | 0.85139 | 0.32353
7535 | 2296.668 | 2.202 |  |  |  | 6415.373 | 3315.4 | 0.85141 | 0.29294
7536 | 2296.9728 | 2.242 |  |  |  | 6416.3558 | 3315.84 | 0.85143 | 0.26941
7537 | 2297.2776 | 2.208 |  |  |  | 6417.3237 | 3316.28 | 0.85144 | 0.28941
7538 | 2297.5824 | 2.246 |  |  |  | 6418.3082 | 3316.72 | 0.85146 | 0.26706
7539 | 2297.8872 | 2.27 |  |  |  | 6419.3032 | 3317.16 | 0.85148 | 0.25294
7540 | 2298.192 | 2.244 |  |  |  | 6420.2869 | 3317.6 | 0.8515 | 0.26824
7541 | 2298.4968 | 2.282 |  |  |  | 6421.2872 | 3318.04 | 0.85152 | 0.24588
7542 | 2298.8016 | 2.308 |  |  |  | 6422.2989 | 3318.48 | 0.85154 | 0.23059
7543 | 2299.1064 | 2.308 |  |  |  | 6423.3106 | 3318.92 | 0.85156 | 0.23059
7544 | 2299.4112 | 2.29 |  |  |  | 6424.3145 | 3319.36 | 0.85158 | 0.24118
7545 | 2299.716 | 2.29 |  |  |  | 6425.3183 | 3319.8 | 0.8516 | 0.24118
7546 | 2300.0208 | 2.302 |  |  |  | 6426.3274 | 3320.24 | 0.85162 | 0.23412
7547 | 2300.3256 | 2.324 |  |  |  | 6427.3461 | 3320.68 | 0.85164 | 0.22118
7548 | 2300.6304 | 2.332 |  |  |  | 6428.3683 | 3321.12 | 0.85167 | 0.21647
7549 | 2300.9352 | 2.308 |  |  |  | 6429.38 | 3321.56 | 0.85169 | 0.23059
7550 | 2301.24 | 2.292 |  |  |  | 6430.3847 | 3322 | 0.85171 | 0.24
7551 | 2301.5448 | 2.278 |  |  |  | 6431.3833 | 3322.44 | 0.85173 | 0.24824
7552 | 2301.8496 | 2.252 |  |  |  | 6432.3705 | 3322.88 | 0.85174 | 0.26353
7553 | 2302.1544 | 2.25 |  |  |  | 6433.3568 | 3323.32 | 0.85176 | 0.26471
7554 | 2302.4592 | 2.276 |  |  |  | 6434.3544 | 3323.76 | 0.85178 | 0.24941
7555 | 2302.764 | 2.274 |  |  |  | 6435.3513 | 3324.2 | 0.8518 | 0.25059
7556 | 2303.0688 | 2.238 |  |  |  | 6436.3323 | 3324.64 | 0.85182 | 0.27176
7557 | 2303.3736 | 2.23 |  |  |  | 6437.3098 | 3325.08 | 0.85183 | 0.27647
7558 | 2303.6784 | 2.222 |  |  |  | 6438.2838 | 3325.52 | 0.85185 | 0.28118
7559 | 2303.9832 | 2.26 |  |  |  | 6439.2745 | 3325.96 | 0.85187 | 0.25882
7560 | 2304.288 | 2.252 |  |  |  | 6440.2617 | 3326.4 | 0.85189 | 0.26353
7561 | 2304.5928 | 2.242 |  |  |  | 6441.2444 | 3326.84 | 0.8519 | 0.26941
7562 | 2304.8976 | 2.242 |  |  |  | 6442.2272 | 3327.28 | 0.85192 | 0.26941
7563 | 2305.2024 | 2.262 |  |  |  | 6443.2188 | 3327.72 | 0.85194 | 0.25765
7564 | 2305.5072 | 2.26 |  |  |  | 6444.2094 | 3328.16 | 0.85196 | 0.25882
7565 | 2305.812 | 2.282 |  |  |  | 6445.2097 | 3328.6 | 0.85198 | 0.24588
7566 | 2306.1168 | 2.294 |  |  |  | 6446.2153 | 3329.04 | 0.852 | 0.23882
7567 | 2306.4216 | 2.31 |  |  |  | 6447.2279 | 3329.48 | 0.85202 | 0.22941
7568 | 2306.7264 | 2.326 |  |  |  | 6448.2475 | 3329.92 | 0.85204 | 0.22
7569 | 2307.0312 | 2.282 |  |  |  | 6449.2478 | 3330.36 | 0.85206 | 0.24588
7570 | 2307.336 | 2.294 |  |  |  | 6450.2534 | 3330.8 | 0.85208 | 0.23882
7571 | 2307.6408 | 2.306 |  |  |  | 6451.2642 | 3331.24 | 0.8521 | 0.23176
7572 | 2307.9456 | 2.294 |  |  |  | 6452.2698 | 3331.68 | 0.85212 | 0.23882
7573 | 2308.2504 | 2.31 |  |  |  | 6453.2824 | 3332.12 | 0.85214 | 0.22941
7574 | 2308.5552 | 2.298 |  |  |  | 6454.2897 | 3332.56 | 0.85216 | 0.23647
7575 | 2308.86 | 2.3 |  |  |  | 6455.2979 | 3333 | 0.85218 | 0.23529
7576 | 2309.1648 | 2.33 |  |  |  | 6456.3193 | 3333.44 | 0.85221 | 0.21765
7577 | 2309.4696 | 2.316 |  |  |  | 6457.3345 | 3333.88 | 0.85223 | 0.22588
7578 | 2309.7744 | 2.299 |  |  |  | 6458.3423 | 3334.32 | 0.85225 | 0.23588
7579 | 2310.0792 | 2.31 |  |  |  | 6459.3549 | 3334.76 | 0.85227 | 0.22941
7580 | 2310.384 | 2.306 |  |  |  | 6460.3657 | 3335.2 | 0.85229 | 0.23176
7581 | 2310.6888 | 2.302 |  |  |  | 6461.3748 | 3335.64 | 0.85231 | 0.23412
7582 | 2310.9936 | 2.326 |  |  |  | 6462.3944 | 3336.08 | 0.85233 | 0.22
7583 | 2311.2984 | 2.326 |  |  |  | 6463.414 | 3336.52 | 0.85236 | 0.22
7584 | 2311.6032 | 2.334 |  |  |  | 6464.4371 | 3336.96 | 0.85238 | 0.21529
7585 | 2311.908 | 2.348 |  |  |  | 6465.4664 | 3337.4 | 0.8524 | 0.20706
7586 | 2312.2128 | 2.319 |  |  |  | 6466.4829 | 3337.84 | 0.85242 | 0.22412
7587 | 2312.5176 | 2.312 |  |  |  | 6467.4964 | 3338.28 | 0.85244 | 0.22824
7588 | 2312.8224 | 2.294 |  |  |  | 6468.5019 | 3338.72 | 0.85246 | 0.23882
7589 | 2313.1272 | 2.3 |  |  |  | 6469.5101 | 3339.16 | 0.85249 | 0.23529
7590 | 2313.432 | 2.306 |  |  |  | 6470.521 | 3339.6 | 0.85251 | 0.23176
7591 | 2313.7368 | 2.246 |  |  |  | 6471.5055 | 3340.04 | 0.85252 | 0.26706
7592 | 2314.0416 | 2.22 |  |  |  | 6472.4786 | 3340.48 | 0.85254 | 0.28235
7593 | 2314.3464 | 2.198 |  |  |  | 6473.4421 | 3340.92 | 0.85255 | 0.29529
7594 | 2314.6512 | 2.223 |  |  |  | 6474.4166 | 3341.36 | 0.85257 | 0.28059
7595 | 2314.956 | 2.242 |  |  |  | 6475.3994 | 3341.8 | 0.85259 | 0.26941
7596 | 2315.2608 | 2.239 |  |  |  | 6476.3808 | 3342.24 | 0.8526 | 0.27118
7597 | 2315.5656 | 2.262 |  |  |  | 6477.3724 | 3342.68 | 0.85262 | 0.25765
7598 | 2315.8704 | 2.31 |  |  |  | 6478.385 | 3343.12 | 0.85264 | 0.22941
7599 | 2316.1752 | 2.282 |  |  |  | 6479.3853 | 3343.56 | 0.85266 | 0.24588
7600 | 2316.48 | 2.252 |  |  |  | 6480.3725 | 3344 | 0.85268 | 0.26353
7601 | 2316.7848 | 2.248 |  |  |  | 6481.3579 | 3344.44 | 0.8527 | 0.26588
7602 | 2317.0896 | 2.254 |  |  |  | 6482.3459 | 3344.88 | 0.85272 | 0.26235
7603 | 2317.3944 | 2.278 |  |  |  | 6483.3445 | 3345.32 | 0.85274 | 0.24824
7604 | 2317.6992 | 2.262 |  |  |  | 6484.336 | 3345.76 | 0.85275 | 0.25765
7605 | 2318.004 | 2.24 |  |  |  | 6485.3179 | 3346.2 | 0.85277 | 0.27059
7606 | 2318.3088 | 2.282 |  |  |  | 6486.3182 | 3346.64 | 0.85279 | 0.24588
7607 | 2318.6136 | 2.268 |  |  |  | 6487.3124 | 3347.08 | 0.85281 | 0.25412
7608 | 2318.9184 | 2.266 |  |  |  | 6488.3057 | 3347.52 | 0.85283 | 0.25529
7609 | 2319.2232 | 2.278 |  |  |  | 6489.3043 | 3347.96 | 0.85285 | 0.24824
7610 | 2319.528 | 2.258 |  |  |  | 6490.2941 | 3348.4 | 0.85286 | 0.26
7611 | 2319.8328 | 2.268 |  |  |  | 6491.2883 | 3348.84 | 0.85288 | 0.25412
7612 | 2320.1376 | 2.256 |  |  |  | 6492.2772 | 3349.28 | 0.8529 | 0.26118
7613 | 2320.4424 | 2.286 |  |  |  | 6493.2792 | 3349.72 | 0.85292 | 0.24353
7614 | 2320.7472 | 2.252 |  |  |  | 6494.2664 | 3350.16 | 0.85294 | 0.26353
7615 | 2321.052 | 2.252 |  |  |  | 6495.2536 | 3350.6 | 0.85296 | 0.26353
7616 | 2321.3568 | 2.254 |  |  |  | 6496.2416 | 3351.04 | 0.85297 | 0.26235
7617 | 2321.6616 | 2.284 |  |  |  | 6497.2428 | 3351.48 | 0.85299 | 0.24471
7618 | 2321.9664 | 2.29 |  |  |  | 6498.2466 | 3351.92 | 0.85301 | 0.24118
7619 | 2322.2712 | 2.324 |  |  |  | 6499.2654 | 3352.36 | 0.85303 | 0.22118
7620 | 2322.576 | 2.316 |  |  |  | 6500.2806 | 3352.8 | 0.85306 | 0.22588
7621 | 2322.8808 | 2.346 |  |  |  | 6501.3089 | 3353.24 | 0.85308 | 0.20824
7622 | 2323.1856 | 2.362 |  |  |  | 6502.3443 | 3353.68 | 0.8531 | 0.19882
7623 | 2323.4904 | 2.374 |  |  |  | 6503.385 | 3354.12 | 0.85313 | 0.19176
7624 | 2323.7952 | 2.382 |  |  |  | 6504.4291 | 3354.56 | 0.85315 | 0.18706
7625 | 2324.1 | 2.36 |  |  |  | 6505.4636 | 3355 | 0.85318 | 0.2
7626 | 2324.4048 | 2.346 |  |  |  | 6506.492 | 3355.44 | 0.8532 | 0.20824
7627 | 2324.7096 | 2.316 |  |  |  | 6507.5072 | 3355.88 | 0.85322 | 0.22588
7628 | 2325.0144 | 2.284 |  |  |  | 6508.5084 | 3356.32 | 0.85324 | 0.24471
7629 | 2325.3192 | 2.294 |  |  |  | 6509.514 | 3356.76 | 0.85326 | 0.23882
7630 | 2325.624 | 2.332 |  |  |  | 6510.5362 | 3357.2 | 0.85328 | 0.21647
7631 | 2325.9288 | 2.312 |  |  |  | 6511.5497 | 3357.64 | 0.8533 | 0.22824
7632 | 2326.2336 | 2.316 |  |  |  | 6512.5649 | 3358.08 | 0.85332 | 0.22588
7633 | 2326.5384 | 2.308 |  |  |  | 6513.5766 | 3358.52 | 0.85334 | 0.23059
7634 | 2326.8432 | 2.31 |  |  |  | 6514.5892 | 3358.96 | 0.85337 | 0.22941
7635 | 2327.148 | 2.342 |  |  |  | 6515.6158 | 3359.4 | 0.85339 | 0.21059
7636 | 2327.4528 | 2.334 |  |  |  | 6516.6389 | 3359.84 | 0.85341 | 0.21529
7637 | 2327.7576 | 2.35 |  |  |  | 6517.6691 | 3360.28 | 0.85343 | 0.20588
7638 | 2328.0624 | 2.298 |  |  |  | 6518.6764 | 3360.72 | 0.85345 | 0.23647
7639 | 2328.3672 | 2.294 |  |  |  | 6519.682 | 3361.16 | 0.85347 | 0.23882
7640 | 2328.672 | 2.278 |  |  |  | 6520.6805 | 3361.6 | 0.85349 | 0.24824
7641 | 2328.9768 | 2.286 |  |  |  | 6521.6826 | 3362.04 | 0.85351 | 0.24353
7642 | 2329.2816 | 2.292 |  |  |  | 6522.6873 | 3362.48 | 0.85353 | 0.24
7643 | 2329.5864 | 2.294 |  |  |  | 6523.6929 | 3362.92 | 0.85355 | 0.23882
7644 | 2329.8912 | 2.286 |  |  |  | 6524.6949 | 3363.36 | 0.85357 | 0.24353
7645 | 2330.196 | 2.327 |  |  |  | 6525.715 | 3363.8 | 0.85359 | 0.21941
7646 | 2330.5008 | 2.31 |  |  |  | 6526.7276 | 3364.24 | 0.85361 | 0.22941
7647 | 2330.8056 | 2.3 |  |  |  | 6527.7358 | 3364.68 | 0.85363 | 0.23529
7648 | 2331.1104 | 2.268 |  |  |  | 6528.7299 | 3365.12 | 0.85365 | 0.25412
7649 | 2331.4152 | 2.278 |  |  |  | 6529.7285 | 3365.56 | 0.85367 | 0.24824
7650 | 2331.72 | 2.278 |  |  |  | 6530.7271 | 3366 | 0.85369 | 0.24824
7651 | 2332.0248 | 2.252 |  |  |  | 6531.7142 | 3366.44 | 0.85371 | 0.26353
7652 | 2332.3296 | 2.191 |  |  |  | 6532.6747 | 3366.88 | 0.85372 | 0.29941
7653 | 2332.6344 | 2.124 |  |  |  | 6533.6057 | 3367.32 | 0.85373 | 0.33882
7654 | 2332.9392 | 2.142 |  |  |  | 6534.5447 | 3367.76 | 0.85374 | 0.32824
7655 | 2333.244 | 2.132 |  |  |  | 6535.4792 | 3368.2 | 0.85375 | 0.33412
7656 | 2333.5488 | 2.134 |  |  |  | 6536.4147 | 3368.64 | 0.85376 | 0.33294
7657 | 2333.8536 | 2.167 |  |  |  | 6537.3646 | 3369.08 | 0.85378 | 0.31353
7658 | 2334.1584 | 2.234 |  |  |  | 6538.3438 | 3369.52 | 0.85379 | 0.27412
7659 | 2334.4632 | 2.246 |  |  |  | 6539.3284 | 3369.96 | 0.85381 | 0.26706
7660 | 2334.768 | 2.236 |  |  |  | 6540.3085 | 3370.4 | 0.85383 | 0.27294
7661 | 2335.0728 | 2.258 |  |  |  | 6541.2983 | 3370.84 | 0.85384 | 0.26
7662 | 2335.3776 | 2.282 |  |  |  | 6542.2986 | 3371.28 | 0.85386 | 0.24588
7663 | 2335.6824 | 2.279 |  |  |  | 6543.2976 | 3371.72 | 0.85388 | 0.24765
7664 | 2335.9872 | 2.316 |  |  |  | 6544.3129 | 3372.16 | 0.8539 | 0.22588
7665 | 2336.292 | 2.302 |  |  |  | 6545.3219 | 3372.6 | 0.85392 | 0.23412
7666 | 2336.5968 | 2.31 |  |  |  | 6546.3345 | 3373.04 | 0.85394 | 0.22941
7667 | 2336.9016 | 2.29 |  |  |  | 6547.3384 | 3373.48 | 0.85396 | 0.24118
7668 | 2337.2064 | 2.282 |  |  |  | 6548.3387 | 3373.92 | 0.85398 | 0.24588
7669 | 2337.5112 | 2.295 |  |  |  | 6549.3447 | 3374.36 | 0.854 | 0.23824
7670 | 2337.816 | 2.268 |  |  |  | 6550.3389 | 3374.8 | 0.85402 | 0.25412
7671 | 2338.1208 | 2.282 |  |  |  | 6551.3392 | 3375.24 | 0.85404 | 0.24588
7672 | 2338.4256 | 2.316 |  |  |  | 6552.3544 | 3375.68 | 0.85406 | 0.22588
7673 | 2338.7304 | 2.308 |  |  |  | 6553.3661 | 3376.12 | 0.85408 | 0.23059
7674 | 2339.0352 | 2.282 |  |  |  | 6554.3664 | 3376.56 | 0.8541 | 0.24588
7675 | 2339.34 | 2.27 |  |  |  | 6555.3615 | 3377 | 0.85412 | 0.25294
7676 | 2339.6448 | 2.264 |  |  |  | 6556.3539 | 3377.44 | 0.85414 | 0.25647
7677 | 2339.9496 | 2.252 |  |  |  | 6557.3411 | 3377.88 | 0.85415 | 0.26353
7678 | 2340.2544 | 2.246 |  |  |  | 6558.3256 | 3378.32 | 0.85417 | 0.26706
7679 | 2340.5592 | 2.255 |  |  |  | 6559.3141 | 3378.76 | 0.85419 | 0.26176
7680 | 2340.864 | 2.214 |  |  |  | 6560.2846 | 3379.2 | 0.8542 | 0.28588
7681 | 2341.1688 | 2.228 |  |  |  | 6561.2612 | 3379.64 | 0.85422 | 0.27765
7682 | 2341.4736 | 2.188 |  |  |  | 6562.2203 | 3380.08 | 0.85423 | 0.30118
7683 | 2341.7784 | 2.186 |  |  |  | 6563.1786 | 3380.52 | 0.85425 | 0.30235
7684 | 2342.0832 | 2.146 |  |  |  | 6564.1193 | 3380.96 | 0.85426 | 0.32588
7685 | 2342.388 | 2.146 |  |  |  | 6565.06 | 3381.4 | 0.85427 | 0.32588
7686 | 2342.6928 | 2.186 |  |  |  | 6566.0182 | 3381.84 | 0.85428 | 0.30235
7687 | 2342.9976 | 2.158 |  |  |  | 6566.9642 | 3382.28 | 0.85429 | 0.31882
7688 | 2343.3024 | 2.154 |  |  |  | 6567.9084 | 3382.72 | 0.85431 | 0.32118
7689 | 2343.6072 | 2.138 |  |  |  | 6568.8456 | 3383.16 | 0.85432 | 0.33059
7690 | 2343.912 | 2.126 |  |  |  | 6569.7775 | 3383.6 | 0.85433 | 0.33765
7691 | 2344.2168 | 2.156 |  |  |  | 6570.7226 | 3384.04 | 0.85434 | 0.32
7692 | 2344.5216 | 2.198 |  |  |  | 6571.6861 | 3384.48 | 0.85435 | 0.29529
7693 | 2344.8264 | 2.164 |  |  |  | 6572.6347 | 3384.92 | 0.85437 | 0.31529
7694 | 2345.1312 | 2.15 |  |  |  | 6573.5771 | 3385.36 | 0.85438 | 0.32353
7695 | 2345.436 | 2.11 |  |  |  | 6574.502 | 3385.8 | 0.85439 | 0.34706
7696 | 2345.7408 | 2.13 |  |  |  | 6575.4357 | 3386.24 | 0.8544 | 0.33529
7697 | 2346.0456 | 2.148 |  |  |  | 6576.3773 | 3386.68 | 0.85441 | 0.32471
7698 | 2346.3504 | 2.156 |  |  |  | 6577.3224 | 3387.12 | 0.85442 | 0.32
7699 | 2346.6552 | 2.175 |  |  |  | 6578.2758 | 3387.56 | 0.85443 | 0.30882
7700 | 2346.96 | 2.174 |  |  |  | 6579.2288 | 3388 | 0.85445 | 0.30941
7701 | 2347.2648 | 2.168 |  |  |  | 6580.1791 | 3388.44 | 0.85446 | 0.31294
7702 | 2347.5696 | 2.146 |  |  |  | 6581.1198 | 3388.88 | 0.85447 | 0.32588
7703 | 2347.8744 | 2.146 |  |  |  | 6582.0605 | 3389.32 | 0.85448 | 0.32588
7704 | 2348.1792 | 2.134 |  |  |  | 6582.996 | 3389.76 | 0.85449 | 0.33294
7705 | 2348.484 | 2.12 |  |  |  | 6583.9253 | 3390.2 | 0.8545 | 0.34118
7706 | 2348.7888 | 2.134 |  |  |  | 6584.8607 | 3390.64 | 0.85451 | 0.33294
7707 | 2349.0936 | 2.148 |  |  |  | 6585.8023 | 3391.08 | 0.85452 | 0.32471
7708 | 2349.3984 | 2.136 |  |  |  | 6586.7386 | 3391.52 | 0.85453 | 0.33176
7709 | 2349.7032 | 2.15 |  |  |  | 6587.681 | 3391.96 | 0.85454 | 0.32353
7710 | 2350.008 | 2.186 |  |  |  | 6588.6393 | 3392.4 | 0.85456 | 0.30235
7711 | 2350.3128 | 2.164 |  |  |  | 6589.5879 | 3392.84 | 0.85457 | 0.31529
7712 | 2350.6176 | 2.148 |  |  |  | 6590.5294 | 3393.28 | 0.85458 | 0.32471
7713 | 2350.9224 | 2.148 |  |  |  | 6591.471 | 3393.72 | 0.85459 | 0.32471
7714 | 2351.2272 | 2.14 |  |  |  | 6592.4091 | 3394.16 | 0.8546 | 0.32941
7715 | 2351.532 | 2.142 |  |  |  | 6593.348 | 3394.6 | 0.85461 | 0.32824
7716 | 2351.8368 | 2.15 |  |  |  | 6594.2905 | 3395.04 | 0.85463 | 0.32353
7717 | 2352.1416 | 2.166 |  |  |  | 6595.24 | 3395.48 | 0.85464 | 0.31412
7718 | 2352.4464 | 2.132 |  |  |  | 6596.1745 | 3395.92 | 0.85465 | 0.33412
7719 | 2352.7512 | 2.174 |  |  |  | 6597.1275 | 3396.36 | 0.85466 | 0.30941
7720 | 2353.056 | 2.174 |  |  |  | 6598.0805 | 3396.8 | 0.85467 | 0.30941
7721 | 2353.3608 | 2.134 |  |  |  | 6599.0159 | 3397.24 | 0.85468 | 0.33294
7722 | 2353.6656 | 2.122 |  |  |  | 6599.9461 | 3397.68 | 0.85469 | 0.34
7723 | 2353.9704 | 2.156 |  |  |  | 6600.8912 | 3398.12 | 0.85471 | 0.32
7724 | 2354.2752 | 2.22 |  |  |  | 6601.8643 | 3398.56 | 0.85472 | 0.28235
7725 | 2354.58 | 2.254 |  |  |  | 6602.8523 | 3399 | 0.85474 | 0.26235
7726 | 2354.8848 | 2.303 |  |  |  | 6603.8619 | 3399.44 | 0.85476 | 0.23353
7727 | 2355.1896 | 2.284 |  |  |  | 6604.8631 | 3399.88 | 0.85478 | 0.24471
7728 | 2355.4944 | 2.287 |  |  |  | 6605.8656 | 3400.32 | 0.8548 | 0.24294
7729 | 2355.7992 | 2.26 |  |  |  | 6606.8562 | 3400.76 | 0.85481 | 0.25882
7730 | 2356.104 | 2.212 |  |  |  | 6607.8259 | 3401.2 | 0.85483 | 0.28706
7731 | 2356.4088 | 2.202 |  |  |  | 6608.7911 | 3401.64 | 0.85484 | 0.29294
7732 | 2356.7136 | 2.19 |  |  |  | 6609.7511 | 3402.08 | 0.85486 | 0.3
7733 | 2357.0184 | 2.1 |  |  |  | 6610.6716 | 3402.52 | 0.85487 | 0.35294
7734 | 2357.3232 | 2.086 |  |  |  | 6611.586 | 3402.96 | 0.85487 | 0.36118
7735 | 2357.628 | 2.162 |  |  |  | 6612.5338 | 3403.4 | 0.85488 | 0.31647
7736 | 2357.9328 | 2.218 |  |  |  | 6613.506 | 3403.84 | 0.8549 | 0.28353
7737 | 2358.2376 | 2.206 |  |  |  | 6614.473 | 3404.28 | 0.85491 | 0.29059
7738 | 2358.5424 | 2.194 |  |  |  | 6615.4348 | 3404.72 | 0.85493 | 0.29765
7739 | 2358.8472 | 2.22 |  |  |  | 6616.4079 | 3405.16 | 0.85494 | 0.28235
7740 | 2359.152 | 2.228 |  |  |  | 6617.3845 | 3405.6 | 0.85496 | 0.27765
7741 | 2359.4568 | 2.246 |  |  |  | 6618.3691 | 3406.04 | 0.85498 | 0.26706
7742 | 2359.7616 | 2.231 |  |  |  | 6619.347 | 3406.48 | 0.85499 | 0.27588
7743 | 2360.0664 | 2.199 |  |  |  | 6620.311 | 3406.92 | 0.85501 | 0.29471
7744 | 2360.3712 | 2.182 |  |  |  | 6621.2674 | 3407.36 | 0.85502 | 0.30471
7745 | 2360.676 | 2.122 |  |  |  | 6622.1976 | 3407.8 | 0.85503 | 0.34
7746 | 2360.9808 | 2.092 |  |  |  | 6623.1147 | 3408.24 | 0.85504 | 0.35765
7747 | 2361.2856 | 2.078 |  |  |  | 6624.0255 | 3408.68 | 0.85504 | 0.36588
7748 | 2361.5904 | 2.11 |  |  |  | 6624.9505 | 3409.12 | 0.85505 | 0.34706
7749 | 2361.8952 | 2.134 |  |  |  | 6625.8859 | 3409.56 | 0.85506 | 0.33294
7750 | 2362.2 | 2.186 |  |  |  | 6626.8441 | 3410 | 0.85508 | 0.30235
7751 | 2362.5048 | 2.266 |  |  |  | 6627.8374 | 3410.44 | 0.85509 | 0.25529
7752 | 2362.8096 | 2.248 |  |  |  | 6628.8228 | 3410.88 | 0.85511 | 0.26588
7753 | 2363.1144 | 2.268 |  |  |  | 6629.817 | 3411.32 | 0.85513 | 0.25412
7754 | 2363.4192 | 2.274 |  |  |  | 6630.8138 | 3411.76 | 0.85515 | 0.25059
7755 | 2363.724 | 2.239 |  |  |  | 6631.7953 | 3412.2 | 0.85516 | 0.27118
7756 | 2364.0288 | 2.228 |  |  |  | 6632.7719 | 3412.64 | 0.85518 | 0.27765
7757 | 2364.3336 | 2.208 |  |  |  | 6633.7398 | 3413.08 | 0.85519 | 0.28941
7758 | 2364.6384 | 2.22 |  |  |  | 6634.713 | 3413.52 | 0.85521 | 0.28235
7759 | 2364.9432 | 2.25 |  |  |  | 6635.6992 | 3413.96 | 0.85523 | 0.26471
7760 | 2365.248 | 2.222 |  |  |  | 6636.6733 | 3414.4 | 0.85524 | 0.28118
7761 | 2365.5528 | 2.22 |  |  |  | 6637.6464 | 3414.84 | 0.85526 | 0.28235
7762 | 2365.8576 | 2.206 |  |  |  | 6638.6134 | 3415.28 | 0.85527 | 0.29059
7763 | 2366.1624 | 2.215 |  |  |  | 6639.5843 | 3415.72 | 0.85529 | 0.28529
7764 | 2366.4672 | 2.218 |  |  |  | 6640.5566 | 3416.16 | 0.8553 | 0.28353
7765 | 2366.772 | 2.23 |  |  |  | 6641.5341 | 3416.6 | 0.85532 | 0.27647
7766 | 2367.0768 | 2.266 |  |  |  | 6642.5274 | 3417.04 | 0.85533 | 0.25529
7767 | 2367.3816 | 2.292 |  |  |  | 6643.5321 | 3417.48 | 0.85535 | 0.24
7768 | 2367.6864 | 2.256 |  |  |  | 6644.521 | 3417.92 | 0.85537 | 0.26118
7769 | 2367.9912 | 2.228 |  |  |  | 6645.4977 | 3418.36 | 0.85539 | 0.27765
7770 | 2368.296 | 2.206 |  |  |  | 6646.4647 | 3418.8 | 0.8554 | 0.29059
7771 | 2368.6008 | 2.2 |  |  |  | 6647.4291 | 3419.24 | 0.85541 | 0.29412
7772 | 2368.9056 | 2.175 |  |  |  | 6648.3825 | 3419.68 | 0.85543 | 0.30882
7773 | 2369.2104 | 2.164 |  |  |  | 6649.3311 | 3420.12 | 0.85544 | 0.31529
7774 | 2369.5152 | 2.116 |  |  |  | 6650.2586 | 3420.56 | 0.85545 | 0.34353
7775 | 2369.82 | 2.118 |  |  |  | 6651.187 | 3421 | 0.85546 | 0.34235
7776 | 2370.1248 | 2.116 |  |  |  | 6652.1146 | 3421.44 | 0.85547 | 0.34353
7777 | 2370.4296 | 2.134 |  |  |  | 6653.05 | 3421.88 | 0.85548 | 0.33294
7778 | 2370.7344 | 2.119 |  |  |  | 6653.9789 | 3422.32 | 0.85549 | 0.34176
7779 | 2371.0392 | 2.138 |  |  |  | 6654.9161 | 3422.76 | 0.8555 | 0.33059
7780 | 2371.344 | 2.212 |  |  |  | 6655.8857 | 3423.2 | 0.85551 | 0.28706
7781 | 2371.6488 | 2.204 |  |  |  | 6656.8518 | 3423.64 | 0.85553 | 0.29176
7782 | 2371.9536 | 2.202 |  |  |  | 6657.8171 | 3424.08 | 0.85554 | 0.29294
7783 | 2372.2584 | 2.226 |  |  |  | 6658.7929 | 3424.52 | 0.85556 | 0.27882
7784 | 2372.5632 | 2.25 |  |  |  | 6659.7791 | 3424.96 | 0.85557 | 0.26471
7785 | 2372.868 | 2.258 |  |  |  | 6660.7689 | 3425.4 | 0.85559 | 0.26
7786 | 2373.1728 | 2.252 |  |  |  | 6661.7561 | 3425.84 | 0.85561 | 0.26353
7787 | 2373.4776 | 2.23 |  |  |  | 6662.7336 | 3426.28 | 0.85562 | 0.27647
7788 | 2373.7824 | 2.222 |  |  |  | 6663.7076 | 3426.72 | 0.85564 | 0.28118
7789 | 2374.0872 | 2.236 |  |  |  | 6664.6878 | 3427.16 | 0.85565 | 0.27294
7790 | 2374.392 | 2.214 |  |  |  | 6665.6583 | 3427.6 | 0.85567 | 0.28588
7791 | 2374.6968 | 2.214 |  |  |  | 6666.6288 | 3428.04 | 0.85568 | 0.28588
7792 | 2375.0016 | 2.242 |  |  |  | 6667.6116 | 3428.48 | 0.8557 | 0.26941
7793 | 2375.3064 | 2.266 |  |  |  | 6668.6049 | 3428.92 | 0.85572 | 0.25529
7794 | 2375.6112 | 2.255 |  |  |  | 6669.5934 | 3429.36 | 0.85573 | 0.26176
7795 | 2375.916 | 2.239 |  |  |  | 6670.5748 | 3429.8 | 0.85575 | 0.27118
7796 | 2376.2208 | 2.246 |  |  |  | 6671.5594 | 3430.24 | 0.85577 | 0.26706
7797 | 2376.5256 | 2.22 |  |  |  | 6672.5325 | 3430.68 | 0.85578 | 0.28235
7798 | 2376.8304 | 2.206 |  |  |  | 6673.4995 | 3431.12 | 0.8558 | 0.29059
7799 | 2377.1352 | 2.224 |  |  |  | 6674.4744 | 3431.56 | 0.85581 | 0.28
7800 | 2377.44 | 2.25 |  |  |  | 6675.4607 | 3432 | 0.85583 | 0.26471
7801 | 2377.7448 | 2.266 |  |  |  | 6676.454 | 3432.44 | 0.85585 | 0.25529
7802 | 2378.0496 | 2.252 |  |  |  | 6677.4412 | 3432.88 | 0.85586 | 0.26353
7803 | 2378.3544 | 2.23 |  |  |  | 6678.4187 | 3433.32 | 0.85588 | 0.27647
7804 | 2378.6592 | 2.254 |  |  |  | 6679.4067 | 3433.76 | 0.8559 | 0.26235
7805 | 2378.964 | 2.25 |  |  |  | 6680.393 | 3434.2 | 0.85591 | 0.26471
7806 | 2379.2688 | 2.255 |  |  |  | 6681.3815 | 3434.64 | 0.85593 | 0.26176
7807 | 2379.5736 | 2.246 |  |  |  | 6682.366 | 3435.08 | 0.85595 | 0.26706
7808 | 2379.8784 | 2.258 |  |  |  | 6683.3558 | 3435.52 | 0.85596 | 0.26
7809 | 2380.1832 | 2.214 |  |  |  | 6684.3263 | 3435.96 | 0.85598 | 0.28588
7810 | 2380.488 | 2.182 |  |  |  | 6685.2828 | 3436.4 | 0.85599 | 0.30471
7811 | 2380.7928 | 2.154 |  |  |  | 6686.227 | 3436.84 | 0.856 | 0.32118
7812 | 2381.0976 | 2.198 |  |  |  | 6687.1905 | 3437.28 | 0.85602 | 0.29529
7813 | 2381.4024 | 2.21 |  |  |  | 6688.1593 | 3437.72 | 0.85603 | 0.28824
7814 | 2381.7072 | 2.202 |  |  |  | 6689.1245 | 3438.16 | 0.85604 | 0.29294
7815 | 2382.012 | 2.208 |  |  |  | 6690.0924 | 3438.6 | 0.85606 | 0.28941
7816 | 2382.3168 | 2.23 |  |  |  | 6691.0699 | 3439.04 | 0.85607 | 0.27647
7817 | 2382.6216 | 2.226 |  |  |  | 6692.0457 | 3439.48 | 0.85609 | 0.27882
7818 | 2382.9264 | 2.238 |  |  |  | 6693.0267 | 3439.92 | 0.8561 | 0.27176
7819 | 2383.2312 | 2.21 |  |  |  | 6693.9955 | 3440.36 | 0.85612 | 0.28824
7820 | 2383.536 | 2.228 |  |  |  | 6694.9721 | 3440.8 | 0.85613 | 0.27765
7821 | 2383.8408 | 2.227 |  |  |  | 6695.9483 | 3441.24 | 0.85615 | 0.27824
7822 | 2384.1456 | 2.267 |  |  |  | 6696.942 | 3441.68 | 0.85617 | 0.25471
7823 | 2384.4504 | 2.26 |  |  |  | 6697.9327 | 3442.12 | 0.85618 | 0.25882
7824 | 2384.7552 | 2.226 |  |  |  | 6698.9085 | 3442.56 | 0.8562 | 0.27882
7825 | 2385.06 | 2.232 |  |  |  | 6699.8869 | 3443 | 0.85622 | 0.27529
7826 | 2385.3648 | 2.26 |  |  |  | 6700.8776 | 3443.44 | 0.85623 | 0.25882
7827 | 2385.6696 | 2.262 |  |  |  | 6701.8691 | 3443.88 | 0.85625 | 0.25765
7828 | 2385.9744 | 2.276 |  |  |  | 6702.8668 | 3444.32 | 0.85627 | 0.24941
7829 | 2386.2792 | 2.279 |  |  |  | 6703.8658 | 3444.76 | 0.85629 | 0.24765
7830 | 2386.584 | 2.27 |  |  |  | 6704.8608 | 3445.2 | 0.8563 | 0.25294
7831 | 2386.8888 | 2.292 |  |  |  | 6705.8655 | 3445.64 | 0.85632 | 0.24
7832 | 2387.1936 | 2.278 |  |  |  | 6706.8641 | 3446.08 | 0.85634 | 0.24824
7833 | 2387.4984 | 2.254 |  |  |  | 6707.8521 | 3446.52 | 0.85636 | 0.26235
7834 | 2387.8032 | 2.262 |  |  |  | 6708.8437 | 3446.96 | 0.85638 | 0.25765
7835 | 2388.108 | 2.282 |  |  |  | 6709.844 | 3447.4 | 0.85639 | 0.24588
7836 | 2388.4128 | 2.266 |  |  |  | 6710.8373 | 3447.84 | 0.85641 | 0.25529
7837 | 2388.7176 | 2.26 |  |  |  | 6711.828 | 3448.28 | 0.85643 | 0.25882
7838 | 2389.0224 | 2.244 |  |  |  | 6712.8116 | 3448.72 | 0.85644 | 0.26824
7839 | 2389.3272 | 2.27 |  |  |  | 6713.8067 | 3449.16 | 0.85646 | 0.25294
7840 | 2389.632 | 2.226 |  |  |  | 6714.7825 | 3449.6 | 0.85648 | 0.27882
7841 | 2389.9368 | 2.23 |  |  |  | 6715.76 | 3450.04 | 0.85649 | 0.27647
7842 | 2390.2416 | 2.232 |  |  |  | 6716.7384 | 3450.48 | 0.85651 | 0.27529
7843 | 2390.5464 | 2.218 |  |  |  | 6717.7106 | 3450.92 | 0.85652 | 0.28353
7844 | 2390.8512 | 2.218 |  |  |  | 6718.6829 | 3451.36 | 0.85654 | 0.28353
7845 | 2391.156 | 2.2 |  |  |  | 6719.6473 | 3451.8 | 0.85655 | 0.29412
7846 | 2391.4608 | 2.166 |  |  |  | 6720.5967 | 3452.24 | 0.85656 | 0.31412
7847 | 2391.7656 | 2.178 |  |  |  | 6721.5515 | 3452.68 | 0.85658 | 0.30706
7848 | 2392.0704 | 2.198 |  |  |  | 6722.515 | 3453.12 | 0.85659 | 0.29529
7849 | 2392.3752 | 2.234 |  |  |  | 6723.4942 | 3453.56 | 0.85661 | 0.27412
7850 | 2392.68 | 2.268 |  |  |  | 6724.4884 | 3454 | 0.85662 | 0.25412
7851 | 2392.9848 | 2.316 |  |  |  | 6725.5036 | 3454.44 | 0.85664 | 0.22588
7852 | 2393.2896 | 2.326 |  |  |  | 6726.5232 | 3454.88 | 0.85666 | 0.22
7853 | 2393.5944 | 2.342 |  |  |  | 6727.5499 | 3455.32 | 0.85669 | 0.21059
7854 | 2393.8992 | 2.378 |  |  |  | 6728.5922 | 3455.76 | 0.85671 | 0.18941
7855 | 2394.204 | 2.32 |  |  |  | 6729.6092 | 3456.2 | 0.85673 | 0.22353
7856 | 2394.5088 | 2.286 |  |  |  | 6730.6113 | 3456.64 | 0.85675 | 0.24353
7857 | 2394.8136 | 2.266 |  |  |  | 6731.6046 | 3457.08 | 0.85677 | 0.25529
7858 | 2395.1184 | 2.334 |  |  |  | 6732.6277 | 3457.52 | 0.85679 | 0.21529
7859 | 2395.4232 | 2.332 |  |  |  | 6733.6499 | 3457.96 | 0.85681 | 0.21647
7860 | 2395.728 | 2.294 |  |  |  | 6734.6555 | 3458.4 | 0.85683 | 0.23882
7861 | 2396.0328 | 2.286 |  |  |  | 6735.6576 | 3458.84 | 0.85684 | 0.24353
7862 | 2396.3376 | 2.308 |  |  |  | 6736.6693 | 3459.28 | 0.85686 | 0.23059
7863 | 2396.6424 | 2.33 |  |  |  | 6737.6906 | 3459.72 | 0.85689 | 0.21765
7864 | 2396.9472 | 2.36 |  |  |  | 6738.7252 | 3460.16 | 0.85691 | 0.2
7865 | 2397.252 | 2.336 |  |  |  | 6739.7491 | 3460.6 | 0.85693 | 0.21412
7866 | 2397.5568 | 2.338 |  |  |  | 6740.774 | 3461.04 | 0.85695 | 0.21294
7867 | 2397.8616 | 2.318 |  |  |  | 6741.7901 | 3461.48 | 0.85697 | 0.22471
7868 | 2398.1664 | 2.328 |  |  |  | 6742.8106 | 3461.92 | 0.85699 | 0.21882
7869 | 2398.4712 | 2.351 |  |  |  | 6743.8411 | 3462.36 | 0.85701 | 0.20529
7870 | 2398.776 | 2.318 |  |  |  | 6744.8572 | 3462.8 | 0.85703 | 0.22471
7871 | 2399.0808 | 2.298 |  |  |  | 6745.8646 | 3463.24 | 0.85705 | 0.23647
7872 | 2399.3856 | 2.31 |  |  |  | 6746.8772 | 3463.68 | 0.85707 | 0.22941
7873 | 2399.6904 | 2.326 |  |  |  | 6747.8968 | 3464.12 | 0.85709 | 0.22
7874 | 2399.9952 | 2.326 |  |  |  | 6748.9164 | 3464.56 | 0.85711 | 0.22
7875 | 2400.3 | 2.33 |  |  |  | 6749.9377 | 3465 | 0.85713 | 0.21765
7876 | 2400.6048 | 2.36 |  |  |  | 6750.9722 | 3465.44 | 0.85716 | 0.2
7877 | 2400.9096 | 2.359 |  |  |  | 6752.0063 | 3465.88 | 0.85718 | 0.20059
7878 | 2401.2144 | 2.3 |  |  |  | 6753.0145 | 3466.32 | 0.8572 | 0.23529
7879 | 2401.5192 | 2.306 |  |  |  | 6754.0253 | 3466.76 | 0.85722 | 0.23176
7880 | 2401.824 | 2.324 |  |  |  | 6755.0441 | 3467.2 | 0.85724 | 0.22118
7881 | 2402.1288 | 2.338 |  |  |  | 6756.0689 | 3467.64 | 0.85726 | 0.21294
7882 | 2402.4336 | 2.326 |  |  |  | 6757.0885 | 3468.08 | 0.85728 | 0.22
7883 | 2402.7384 | 2.33 |  |  |  | 6758.1099 | 3468.52 | 0.8573 | 0.21765
7884 | 2403.0432 | 2.332 |  |  |  | 6759.1321 | 3468.96 | 0.85732 | 0.21647
7885 | 2403.348 | 2.328 |  |  |  | 6760.1526 | 3469.4 | 0.85734 | 0.21882
7886 | 2403.6528 | 2.332 |  |  |  | 6761.1748 | 3469.84 | 0.85736 | 0.21647
7887 | 2403.9576 | 2.364 |  |  |  | 6762.2111 | 3470.28 | 0.85739 | 0.19765
7888 | 2404.2624 | 2.342 |  |  |  | 6763.2377 | 3470.72 | 0.85741 | 0.21059
7889 | 2404.5672 | 2.316 |  |  |  | 6764.2529 | 3471.16 | 0.85743 | 0.22588
7890 | 2404.872 | 2.314 |  |  |  | 6765.2673 | 3471.6 | 0.85745 | 0.22706
7891 | 2405.1768 | 2.34 |  |  |  | 6766.293 | 3472.04 | 0.85747 | 0.21176
7892 | 2405.4816 | 2.35 |  |  |  | 6767.3231 | 3472.48 | 0.85749 | 0.20588
7893 | 2405.7864 | 2.346 |  |  |  | 6768.3515 | 3472.92 | 0.85751 | 0.20824
7894 | 2406.0912 | 2.346 |  |  |  | 6769.3799 | 3473.36 | 0.85753 | 0.20824
7895 | 2406.396 | 2.338 |  |  |  | 6770.4047 | 3473.8 | 0.85756 | 0.21294
7896 | 2406.7008 | 2.358 |  |  |  | 6771.4384 | 3474.24 | 0.85758 | 0.20118
7897 | 2407.0056 | 2.302 |  |  |  | 6772.4474 | 3474.68 | 0.8576 | 0.23412
7898 | 2407.3104 | 2.3 |  |  |  | 6773.4556 | 3475.12 | 0.85762 | 0.23529
7899 | 2407.6152 | 2.354 |  |  |  | 6774.4875 | 3475.56 | 0.85764 | 0.20353
7900 | 2407.92 | 2.342 |  |  |  | 6775.5141 | 3476 | 0.85766 | 0.21059
7901 | 2408.2248 | 2.362 |  |  |  | 6776.5495 | 3476.44 | 0.85768 | 0.19882
7902 | 2408.5296 | 2.392 |  |  |  | 6777.5981 | 3476.88 | 0.85771 | 0.18118
7903 | 2408.8344 | 2.38 |  |  |  | 6778.6413 | 3477.32 | 0.85773 | 0.18824
7904 | 2409.1392 | 2.356 |  |  |  | 6779.6741 | 3477.76 | 0.85775 | 0.20235
7905 | 2409.444 | 2.344 |  |  |  | 6780.7016 | 3478.2 | 0.85777 | 0.20941
7906 | 2409.7488 | 2.312 |  |  |  | 6781.715 | 3478.64 | 0.85779 | 0.22824
7907 | 2410.0536 | 2.318 |  |  |  | 6782.7311 | 3479.08 | 0.85781 | 0.22471
7908 | 2410.3584 | 2.322 |  |  |  | 6783.749 | 3479.52 | 0.85783 | 0.22235
7909 | 2410.6632 | 2.34 |  |  |  | 6784.7747 | 3479.96 | 0.85785 | 0.21176
7910 | 2410.968 | 2.326 |  |  |  | 6785.7943 | 3480.4 | 0.85788 | 0.22
7911 | 2411.2728 | 2.278 |  |  |  | 6786.7929 | 3480.84 | 0.85789 | 0.24824
7912 | 2411.5776 | 2.294 |  |  |  | 6787.7985 | 3481.28 | 0.85791 | 0.23882
7913 | 2411.8824 | 2.306 |  |  |  | 6788.8093 | 3481.72 | 0.85793 | 0.23176
7914 | 2412.1872 | 2.32 |  |  |  | 6789.8263 | 3482.16 | 0.85795 | 0.22353
7915 | 2412.492 | 2.34 |  |  |  | 6790.852 | 3482.6 | 0.85797 | 0.21176
7916 | 2412.7968 | 2.342 |  |  |  | 6791.8786 | 3483.04 | 0.85799 | 0.21059
7917 | 2413.1016 | 2.334 |  |  |  | 6792.9017 | 3483.48 | 0.85801 | 0.21529
7918 | 2413.4064 | 2.358 |  |  |  | 6793.9354 | 3483.92 | 0.85804 | 0.20118
7919 | 2413.7112 | 2.35 |  |  |  | 6794.9655 | 3484.36 | 0.85806 | 0.20588
7920 | 2414.016 | 2.306 |  |  |  | 6795.9763 | 3484.8 | 0.85808 | 0.23176
7921 | 2414.3208 | 2.268 |  |  |  | 6796.9705 | 3485.24 | 0.8581 | 0.25412
7922 | 2414.6256 | 2.268 |  |  |  | 6797.9647 | 3485.68 | 0.85811 | 0.25412
7923 | 2414.9304 | 2.302 |  |  |  | 6798.9738 | 3486.12 | 0.85813 | 0.23412
7924 | 2415.2352 | 2.342 |  |  |  | 6800.0004 | 3486.56 | 0.85815 | 0.21059
7925 | 2415.54 | 2.352 |  |  |  | 6801.0314 | 3487 | 0.85817 | 0.20471
7926 | 2415.8448 | 2.332 |  |  |  | 6802.0536 | 3487.44 | 0.8582 | 0.21647
7927 | 2416.1496 | 2.332 |  |  |  | 6803.0759 | 3487.88 | 0.85822 | 0.21647
7928 | 2416.4544 | 2.303 |  |  |  | 6804.0854 | 3488.32 | 0.85823 | 0.23353
7929 | 2416.7592 | 2.308 |  |  |  | 6805.0971 | 3488.76 | 0.85825 | 0.23059
7930 | 2417.064 | 2.36 |  |  |  | 6806.1316 | 3489.2 | 0.85828 | 0.2
7931 | 2417.3688 | 2.334 |  |  |  | 6807.1547 | 3489.64 | 0.8583 | 0.21529
7932 | 2417.6736 | 2.348 |  |  |  | 6808.1839 | 3490.08 | 0.85832 | 0.20706
7933 | 2417.9784 | 2.306 |  |  |  | 6809.1948 | 3490.52 | 0.85834 | 0.23176
7934 | 2418.2832 | 2.29 |  |  |  | 6810.1986 | 3490.96 | 0.85836 | 0.24118
7935 | 2418.588 | 2.32 |  |  |  | 6811.2156 | 3491.4 | 0.85838 | 0.22353
7936 | 2418.8928 | 2.322 |  |  |  | 6812.2334 | 3491.84 | 0.8584 | 0.22235
7937 | 2419.1976 | 2.332 |  |  |  | 6813.2557 | 3492.28 | 0.85842 | 0.21647
7938 | 2419.5024 | 2.336 |  |  |  | 6814.2796 | 3492.72 | 0.85844 | 0.21412
7939 | 2419.8072 | 2.334 |  |  |  | 6815.3028 | 3493.16 | 0.85846 | 0.21529
7940 | 2420.112 | 2.342 |  |  |  | 6816.3294 | 3493.6 | 0.85848 | 0.21059
7941 | 2420.4168 | 2.35 |  |  |  | 6817.3595 | 3494.04 | 0.8585 | 0.20588
7942 | 2420.7216 | 2.348 |  |  |  | 6818.3887 | 3494.48 | 0.85852 | 0.20706
7943 | 2421.0264 | 2.3 |  |  |  | 6819.3969 | 3494.92 | 0.85854 | 0.23529
7944 | 2421.3312 | 2.33 |  |  |  | 6820.4183 | 3495.36 | 0.85856 | 0.21765
7945 | 2421.636 | 2.318 |  |  |  | 6821.4344 | 3495.8 | 0.85858 | 0.22471
7946 | 2421.9408 | 2.342 |  |  |  | 6822.461 | 3496.24 | 0.8586 | 0.21059
7947 | 2422.2456 | 2.346 |  |  |  | 6823.4894 | 3496.68 | 0.85862 | 0.20824
7948 | 2422.5504 | 2.348 |  |  |  | 6824.5186 | 3497.12 | 0.85865 | 0.20706
7949 | 2422.8552 | 2.308 |  |  |  | 6825.5303 | 3497.56 | 0.85867 | 0.23059
7950 | 2423.16 | 2.256 |  |  |  | 6826.5193 | 3498 | 0.85868 | 0.26118
7951 | 2423.4648 | 2.27 |  |  |  | 6827.5143 | 3498.44 | 0.8587 | 0.25294
7952 | 2423.7696 | 2.326 |  |  |  | 6828.5339 | 3498.88 | 0.85872 | 0.22
7953 | 2424.0744 | 2.33 |  |  |  | 6829.5553 | 3499.32 | 0.85874 | 0.21765
7954 | 2424.3792 | 2.318 |  |  |  | 6830.5714 | 3499.76 | 0.85876 | 0.22471
7955 | 2424.684 | 2.352 |  |  |  | 6831.6024 | 3500.2 | 0.85878 | 0.20471
7956 | 2424.9888 | 2.336 |  |  |  | 6832.6264 | 3500.64 | 0.8588 | 0.21412
7957 | 2425.2936 | 2.33 |  |  |  | 6833.6477 | 3501.08 | 0.85882 | 0.21765
7958 | 2425.5984 | 2.334 |  |  |  | 6834.6708 | 3501.52 | 0.85884 | 0.21529
7959 | 2425.9032 | 2.306 |  |  |  | 6835.6817 | 3501.96 | 0.85886 | 0.23176
7960 | 2426.208 | 2.298 |  |  |  | 6836.689 | 3502.4 | 0.85888 | 0.23647
7961 | 2426.5128 | 2.306 |  |  |  | 6837.6998 | 3502.84 | 0.8589 | 0.23176
7962 | 2426.8176 | 2.282 |  |  |  | 6838.7001 | 3503.28 | 0.85892 | 0.24588
7963 | 2427.1224 | 2.306 |  |  |  | 6839.711 | 3503.72 | 0.85894 | 0.23176
7964 | 2427.4272 | 2.34 |  |  |  | 6840.7367 | 3504.16 | 0.85896 | 0.21176
7965 | 2427.732 | 2.34 |  |  |  | 6841.7625 | 3504.6 | 0.85898 | 0.21176
7966 | 2428.0368 | 2.328 |  |  |  | 6842.7829 | 3505.04 | 0.859 | 0.21882
7967 | 2428.3416 | 2.27 |  |  |  | 6843.778 | 3505.48 | 0.85902 | 0.25294
7968 | 2428.6464 | 2.286 |  |  |  | 6844.7801 | 3505.92 | 0.85903 | 0.24353
7969 | 2428.9512 | 2.303 |  |  |  | 6845.7896 | 3506.36 | 0.85905 | 0.23353
7970 | 2429.256 | 2.336 |  |  |  | 6846.8136 | 3506.8 | 0.85907 | 0.21412
7971 | 2429.5608 | 2.322 |  |  |  | 6847.8314 | 3507.24 | 0.85909 | 0.22235
7972 | 2429.8656 | 2.318 |  |  |  | 6848.8475 | 3507.68 | 0.85911 | 0.22471
7973 | 2430.1704 | 2.334 |  |  |  | 6849.8706 | 3508.12 | 0.85913 | 0.21529
7974 | 2430.4752 | 2.324 |  |  |  | 6850.8893 | 3508.56 | 0.85915 | 0.22118
7975 | 2430.78 | 2.324 |  |  |  | 6851.9081 | 3509 | 0.85917 | 0.22118
7976 | 2431.0848 | 2.338 |  |  |  | 6852.9329 | 3509.44 | 0.85919 | 0.21294
7977 | 2431.3896 | 2.316 |  |  |  | 6853.9482 | 3509.88 | 0.85921 | 0.22588
7978 | 2431.6944 | 2.33 |  |  |  | 6854.9695 | 3510.32 | 0.85923 | 0.21765
7979 | 2431.9992 | 2.346 |  |  |  | 6855.9979 | 3510.76 | 0.85926 | 0.20824
7980 | 2432.304 | 2.322 |  |  |  | 6857.0157 | 3511.2 | 0.85928 | 0.22235
7981 | 2432.6088 | 2.338 |  |  |  | 6858.0406 | 3511.64 | 0.8593 | 0.21294
7982 | 2432.9136 | 2.374 |  |  |  | 6859.0812 | 3512.08 | 0.85932 | 0.19176
7983 | 2433.2184 | 2.384 |  |  |  | 6860.1263 | 3512.52 | 0.85934 | 0.18588
7984 | 2433.5232 | 2.372 |  |  |  | 6861.166 | 3512.96 | 0.85936 | 0.19294
7985 | 2433.828 | 2.35 |  |  |  | 6862.1962 | 3513.4 | 0.85939 | 0.20588
7986 | 2434.1328 | 2.342 |  |  |  | 6863.2228 | 3513.84 | 0.85941 | 0.21059
7987 | 2434.4376 | 2.343 |  |  |  | 6864.2498 | 3514.28 | 0.85943 | 0.21
7988 | 2434.7424 | 2.391 |  |  |  | 6865.2979 | 3514.72 | 0.85945 | 0.18176
7989 | 2435.0472 | 2.388 |  |  |  | 6866.3447 | 3515.16 | 0.85947 | 0.18353
7990 | 2435.352 | 2.382 |  |  |  | 6867.3889 | 3515.6 | 0.8595 | 0.18706
7991 | 2435.6568 | 2.354 |  |  |  | 6868.4207 | 3516.04 | 0.85952 | 0.20353
7992 | 2435.9616 | 2.334 |  |  |  | 6869.4438 | 3516.48 | 0.85954 | 0.21529
7993 | 2436.2664 | 2.356 |  |  |  | 6870.4766 | 3516.92 | 0.85956 | 0.20235
7994 | 2436.5712 | 2.362 |  |  |  | 6871.512 | 3517.36 | 0.85958 | 0.19882
7995 | 2436.876 | 2.36 |  |  |  | 6872.5465 | 3517.8 | 0.85961 | 0.2
7996 | 2437.1808 | 2.346 |  |  |  | 6873.5749 | 3518.24 | 0.85963 | 0.20824
7997 | 2437.4856 | 2.342 |  |  |  | 6874.6015 | 3518.68 | 0.85965 | 0.21059
7998 | 2437.7904 | 2.364 |  |  |  | 6875.6377 | 3519.12 | 0.85967 | 0.19765
7999 | 2438.0952 | 2.378 |  |  |  | 6876.6801 | 3519.56 | 0.85969 | 0.18941
8000 | 2438.4 | 2.394 |  |  |  | 6877.7295 | 3520 | 0.85972 | 0.18
8001 | 2438.7048 | 2.362 |  |  |  | 6878.7649 | 3520.44 | 0.85974 | 0.19882
8002 | 2439.0096 | 2.332 |  |  |  | 6879.7872 | 3520.88 | 0.85976 | 0.21647
8003 | 2439.3144 | 2.358 |  |  |  | 6880.8208 | 3521.32 | 0.85978 | 0.20118
8004 | 2439.6192 | 2.364 |  |  |  | 6881.857 | 3521.76 | 0.8598 | 0.19765
8005 | 2439.924 | 2.366 |  |  |  | 6882.8942 | 3522.2 | 0.85982 | 0.19647
8006 | 2440.2288 | 2.356 |  |  |  | 6883.9269 | 3522.64 | 0.85985 | 0.20235
8007 | 2440.5336 | 2.334 |  |  |  | 6884.95 | 3523.08 | 0.85987 | 0.21529
8008 | 2440.8384 | 2.376 |  |  |  | 6885.9916 | 3523.52 | 0.85989 | 0.19059
8009 | 2441.1432 | 2.38 |  |  |  | 6887.0348 | 3523.96 | 0.85991 | 0.18824
8010 | 2441.448 | 2.372 |  |  |  | 6888.0746 | 3524.4 | 0.85993 | 0.19294
8011 | 2441.7528 | 2.396 |  |  |  | 6889.1249 | 3524.84 | 0.85996 | 0.17882
8012 | 2442.0576 | 2.407 |  |  |  | 6890.18 | 3525.28 | 0.85998 | 0.17235
8013 | 2442.3624 | 2.394 |  |  |  | 6891.2294 | 3525.72 | 0.86001 | 0.18
8014 | 2442.6672 | 2.388 |  |  |  | 6892.2762 | 3526.16 | 0.86003 | 0.18353
8015 | 2442.972 | 2.366 |  |  |  | 6893.3133 | 3526.6 | 0.86005 | 0.19647
8016 | 2443.2768 | 2.354 |  |  |  | 6894.3452 | 3527.04 | 0.86007 | 0.20353
8017 | 2443.5816 | 2.342 |  |  |  | 6895.3718 | 3527.48 | 0.86009 | 0.21059
8018 | 2443.8864 | 2.334 |  |  |  | 6896.3949 | 3527.92 | 0.86011 | 0.21529
8019 | 2444.1912 | 2.324 |  |  |  | 6897.4137 | 3528.36 | 0.86013 | 0.22118
8020 | 2444.496 | 2.319 |  |  |  | 6898.4302 | 3528.8 | 0.86015 | 0.22412
8021 | 2444.8008 | 2.298 |  |  |  | 6899.4375 | 3529.24 | 0.86017 | 0.23647
8022 | 2445.1056 | 2.32 |  |  |  | 6900.4545 | 3529.68 | 0.86019 | 0.22353
8023 | 2445.4104 | 2.319 |  |  |  | 6901.471 | 3530.12 | 0.86021 | 0.22412
8024 | 2445.7152 | 2.308 |  |  |  | 6902.4827 | 3530.56 | 0.86023 | 0.23059
8025 | 2446.02 | 2.306 |  |  |  | 6903.4936 | 3531 | 0.86025 | 0.23176
8026 | 2446.3248 | 2.318 |  |  |  | 6904.5097 | 3531.44 | 0.86027 | 0.22471
8027 | 2446.6296 | 2.334 |  |  |  | 6905.5328 | 3531.88 | 0.86029 | 0.21529
8028 | 2446.9344 | 2.306 |  |  |  | 6906.5436 | 3532.32 | 0.86031 | 0.23176
8029 | 2447.2392 | 2.288 |  |  |  | 6907.5466 | 3532.76 | 0.86032 | 0.24235
8030 | 2447.544 | 2.284 |  |  |  | 6908.5478 | 3533.2 | 0.86034 | 0.24471
8031 | 2447.8488 | 2.3 |  |  |  | 6909.556 | 3533.64 | 0.86036 | 0.23529
8032 | 2448.1536 | 2.324 |  |  |  | 6910.5747 | 3534.08 | 0.86038 | 0.22118
8033 | 2448.4584 | 2.35 |  |  |  | 6911.6048 | 3534.52 | 0.8604 | 0.20588
8034 | 2448.7632 | 2.355 |  |  |  | 6912.6371 | 3534.96 | 0.86042 | 0.20294
8035 | 2449.068 | 2.338 |  |  |  | 6913.662 | 3535.4 | 0.86044 | 0.21294
8036 | 2449.3728 | 2.322 |  |  |  | 6914.6798 | 3535.84 | 0.86046 | 0.22235
8037 | 2449.6776 | 2.33 |  |  |  | 6915.7012 | 3536.28 | 0.86048 | 0.21765
8038 | 2449.9824 | 2.348 |  |  |  | 6916.7304 | 3536.72 | 0.8605 | 0.20706
8039 | 2450.2872 | 2.306 |  |  |  | 6917.7413 | 3537.16 | 0.86052 | 0.23176
8040 | 2450.592 | 2.322 |  |  |  | 6918.7591 | 3537.6 | 0.86054 | 0.22235
8041 | 2450.8968 | 2.354 |  |  |  | 6919.791 | 3538.04 | 0.86056 | 0.20353
8042 | 2451.2016 | 2.36 |  |  |  | 6920.8255 | 3538.48 | 0.86059 | 0.2
8043 | 2451.5064 | 2.33 |  |  |  | 6921.8469 | 3538.92 | 0.86061 | 0.21765
8044 | 2451.8112 | 2.33 |  |  |  | 6922.8682 | 3539.36 | 0.86063 | 0.21765
8045 | 2452.116 | 2.31 |  |  |  | 6923.8808 | 3539.8 | 0.86064 | 0.22941
8046 | 2452.4208 | 2.306 |  |  |  | 6924.8916 | 3540.24 | 0.86066 | 0.23176
8047 | 2452.7256 | 2.282 |  |  |  | 6925.892 | 3540.68 | 0.86068 | 0.24588
8048 | 2453.0304 | 2.282 |  |  |  | 6926.8923 | 3541.12 | 0.8607 | 0.24588
8049 | 2453.3352 | 2.266 |  |  |  | 6927.8856 | 3541.56 | 0.86071 | 0.25529
8050 | 2453.64 | 2.254 |  |  |  | 6928.8736 | 3542 | 0.86073 | 0.26235
8051 | 2453.9448 | 2.29 |  |  |  | 6929.8774 | 3542.44 | 0.86075 | 0.24118
8052 | 2454.2496 | 2.308 |  |  |  | 6930.8892 | 3542.88 | 0.86077 | 0.23059
8053 | 2454.5544 | 2.318 |  |  |  | 6931.9052 | 3543.32 | 0.86079 | 0.22471
8054 | 2454.8592 | 2.334 |  |  |  | 6932.9284 | 3543.76 | 0.86081 | 0.21529
8055 | 2455.164 | 2.372 |  |  |  | 6933.9681 | 3544.2 | 0.86083 | 0.19294
8056 | 2455.4688 | 2.342 |  |  |  | 6934.9947 | 3544.64 | 0.86085 | 0.21059
8057 | 2455.7736 | 2.367 |  |  |  | 6936.0323 | 3545.08 | 0.86087 | 0.19588
8058 | 2456.0784 | 2.362 |  |  |  | 6937.0677 | 3545.52 | 0.86089 | 0.19882
8059 | 2456.3832 | 2.34 |  |  |  | 6938.0934 | 3545.96 | 0.86091 | 0.21176
8060 | 2456.688 | 2.296 |  |  |  | 6939.0999 | 3546.4 | 0.86093 | 0.23765
8061 | 2456.9928 | 2.296 |  |  |  | 6940.1063 | 3546.84 | 0.86095 | 0.23765
8062 | 2457.2976 | 2.3 |  |  |  | 6941.1145 | 3547.28 | 0.86097 | 0.23529
8063 | 2457.6024 | 2.308 |  |  |  | 6942.1263 | 3547.72 | 0.86099 | 0.23059
8064 | 2457.9072 | 2.314 |  |  |  | 6943.1406 | 3548.16 | 0.861 | 0.22706
8065 | 2458.212 | 2.324 |  |  |  | 6944.1593 | 3548.6 | 0.86102 | 0.22118
8066 | 2458.5168 | 2.316 |  |  |  | 6945.1745 | 3549.04 | 0.86104 | 0.22588
8067 | 2458.8216 | 2.316 |  |  |  | 6946.1898 | 3549.48 | 0.86106 | 0.22588
8068 | 2459.1264 | 2.324 |  |  |  | 6947.2085 | 3549.92 | 0.86108 | 0.22118
8069 | 2459.4312 | 2.327 |  |  |  | 6948.2285 | 3550.36 | 0.8611 | 0.21941
8070 | 2459.736 | 2.33 |  |  |  | 6949.2499 | 3550.8 | 0.86112 | 0.21765
8071 | 2460.0408 | 2.336 |  |  |  | 6950.2739 | 3551.24 | 0.86114 | 0.21412
8072 | 2460.3456 | 2.338 |  |  |  | 6951.2987 | 3551.68 | 0.86116 | 0.21294
8073 | 2460.6504 | 2.306 |  |  |  | 6952.3096 | 3552.12 | 0.86118 | 0.23176
8074 | 2460.9552 | 2.308 |  |  |  | 6953.3213 | 3552.56 | 0.8612 | 0.23059
8075 | 2461.26 | 2.29 |  |  |  | 6954.3251 | 3553 | 0.86122 | 0.24118
8076 | 2461.5648 | 2.284 |  |  |  | 6955.3263 | 3553.44 | 0.86123 | 0.24471
8077 | 2461.8696 | 2.3 |  |  |  | 6956.3345 | 3553.88 | 0.86125 | 0.23529
8078 | 2462.1744 | 2.318 |  |  |  | 6957.3506 | 3554.32 | 0.86127 | 0.22471
8079 | 2462.4792 | 2.346 |  |  |  | 6958.379 | 3554.76 | 0.86129 | 0.20824
8080 | 2462.784 | 2.324 |  |  |  | 6959.3977 | 3555.2 | 0.86131 | 0.22118
8081 | 2463.0888 | 2.276 |  |  |  | 6960.3954 | 3555.64 | 0.86133 | 0.24941
8082 | 2463.3936 | 2.218 |  |  |  | 6961.3676 | 3556.08 | 0.86134 | 0.28353
8083 | 2463.6984 | 2.212 |  |  |  | 6962.3373 | 3556.52 | 0.86136 | 0.28706
8084 | 2464.0032 | 2.238 |  |  |  | 6963.3183 | 3556.96 | 0.86137 | 0.27176
8085 | 2464.308 | 2.246 |  |  |  | 6964.3028 | 3557.4 | 0.86139 | 0.26706
8086 | 2464.6128 | 2.244 |  |  |  | 6965.2865 | 3557.84 | 0.8614 | 0.26824
8087 | 2464.9176 | 2.254 |  |  |  | 6966.2745 | 3558.28 | 0.86142 | 0.26235
8088 | 2465.2224 | 2.236 |  |  |  | 6967.2547 | 3558.72 | 0.86143 | 0.27294
8089 | 2465.5272 | 2.202 |  |  |  | 6968.2199 | 3559.16 | 0.86144 | 0.29294
8090 | 2465.832 | 2.22 |  |  |  | 6969.1931 | 3559.6 | 0.86146 | 0.28235
8091 | 2466.1368 | 2.29 |  |  |  | 6970.1969 | 3560.04 | 0.86148 | 0.24118
8092 | 2466.4416 | 2.318 |  |  |  | 6971.213 | 3560.48 | 0.86149 | 0.22471
8093 | 2466.7464 | 2.278 |  |  |  | 6972.2116 | 3560.92 | 0.86151 | 0.24824
8094 | 2467.0512 | 2.282 |  |  |  | 6973.2119 | 3561.36 | 0.86153 | 0.24588
8095 | 2467.356 | 2.286 |  |  |  | 6974.2139 | 3561.8 | 0.86155 | 0.24353
8096 | 2467.6608 | 2.294 |  |  |  | 6975.2195 | 3562.24 | 0.86156 | 0.23882
8097 | 2467.9656 | 2.27 |  |  |  | 6976.2146 | 3562.68 | 0.86158 | 0.25294
8098 | 2468.2704 | 2.262 |  |  |  | 6977.2061 | 3563.12 | 0.8616 | 0.25765
8099 | 2468.5752 | 2.3 |  |  |  | 6978.2143 | 3563.56 | 0.86161 | 0.23529
8100 | 2468.88 | 2.286 |  |  |  | 6979.2164 | 3564 | 0.86163 | 0.24353
8101 | 2469.1848 | 2.262 |  |  |  | 6980.2079 | 3564.44 | 0.86165 | 0.25765
8102 | 2469.4896 | 2.276 |  |  |  | 6981.2056 | 3564.88 | 0.86166 | 0.24941
8103 | 2469.7944 | 2.294 |  |  |  | 6982.2112 | 3565.32 | 0.86168 | 0.23882
8104 | 2470.0992 | 2.242 |  |  |  | 6983.194 | 3565.76 | 0.8617 | 0.26941
8105 | 2470.404 | 2.258 |  |  |  | 6984.1838 | 3566.2 | 0.86171 | 0.26
8106 | 2470.7088 | 2.284 |  |  |  | 6985.185 | 3566.64 | 0.86173 | 0.24471
8107 | 2471.0136 | 2.296 |  |  |  | 6986.1914 | 3567.08 | 0.86175 | 0.23765
8108 | 2471.3184 | 2.294 |  |  |  | 6987.197 | 3567.52 | 0.86177 | 0.23882
8109 | 2471.6232 | 2.282 |  |  |  | 6988.1973 | 3567.96 | 0.86178 | 0.24588
8110 | 2471.928 | 2.308 |  |  |  | 6989.209 | 3568.4 | 0.8618 | 0.23059
8111 | 2472.2328 | 2.354 |  |  |  | 6990.2409 | 3568.84 | 0.86182 | 0.20353
8112 | 2472.5376 | 2.332 |  |  |  | 6991.2631 | 3569.28 | 0.86184 | 0.21647
8113 | 2472.8424 | 2.31 |  |  |  | 6992.2757 | 3569.72 | 0.86186 | 0.22941
8114 | 2473.1472 | 2.25 |  |  |  | 6993.262 | 3570.16 | 0.86188 | 0.26471
8115 | 2473.452 | 2.232 |  |  |  | 6994.2404 | 3570.6 | 0.86189 | 0.27529
8116 | 2473.7568 | 2.316 |  |  |  | 6995.2556 | 3571.04 | 0.86191 | 0.22588
8117 | 2474.0616 | 2.33 |  |  |  | 6996.277 | 3571.48 | 0.86193 | 0.21765
8118 | 2474.3664 | 2.358 |  |  |  | 6997.3106 | 3571.92 | 0.86195 | 0.20118
8119 | 2474.6712 | 2.328 |  |  |  | 6998.3311 | 3572.36 | 0.86197 | 0.21882
8120 | 2474.976 | 2.298 |  |  |  | 6999.3384 | 3572.8 | 0.86199 | 0.23647
8121 | 2475.2808 | 2.27 |  |  |  | 7000.3335 | 3573.24 | 0.862 | 0.25294
8122 | 2475.5856 | 2.294 |  |  |  | 7001.3391 | 3573.68 | 0.86202 | 0.23882
8123 | 2475.8904 | 2.294 |  |  |  | 7002.3446 | 3574.12 | 0.86204 | 0.23882
8124 | 2476.1952 | 2.247 |  |  |  | 7003.3296 | 3574.56 | 0.86205 | 0.26647
8125 | 2476.5 | 2.268 |  |  |  | 7004.3238 | 3575 | 0.86207 | 0.25412
8126 | 2476.8048 | 2.202 |  |  |  | 7005.289 | 3575.44 | 0.86208 | 0.29294
8127 | 2477.1096 | 2.174 |  |  |  | 7006.242 | 3575.88 | 0.86209 | 0.30941
8128 | 2477.4144 | 2.186 |  |  |  | 7007.2002 | 3576.32 | 0.86211 | 0.30235
8129 | 2477.7192 | 2.218 |  |  |  | 7008.1725 | 3576.76 | 0.86212 | 0.28353
8130 | 2478.024 | 2.204 |  |  |  | 7009.1386 | 3577.2 | 0.86213 | 0.29176
8131 | 2478.3288 | 2.154 |  |  |  | 7010.0828 | 3577.64 | 0.86214 | 0.32118
8132 | 2478.6336 | 2.234 |  |  |  | 7011.0621 | 3578.08 | 0.86216 | 0.27412
8133 | 2478.9384 | 2.344 |  |  |  | 7012.0896 | 3578.52 | 0.86218 | 0.20941
8134 | 2479.2432 | 2.332 |  |  |  | 7013.1118 | 3578.96 | 0.8622 | 0.21647
8135 | 2479.548 | 2.318 |  |  |  | 7014.1279 | 3579.4 | 0.86222 | 0.22471
8136 | 2479.8528 | 2.308 |  |  |  | 7015.1396 | 3579.84 | 0.86223 | 0.23059
8137 | 2480.1576 | 2.314 |  |  |  | 7016.154 | 3580.28 | 0.86225 | 0.22706
8138 | 2480.4624 | 2.33 |  |  |  | 7017.1753 | 3580.72 | 0.86227 | 0.21765
8139 | 2480.7672 | 2.308 |  |  |  | 7018.187 | 3581.16 | 0.86229 | 0.23059
8140 | 2481.072 | 2.334 |  |  |  | 7019.2102 | 3581.6 | 0.86231 | 0.21529
8141 | 2481.3768 | 2.346 |  |  |  | 7020.2385 | 3582.04 | 0.86233 | 0.20824
8142 | 2481.6816 | 2.274 |  |  |  | 7021.2353 | 3582.48 | 0.86235 | 0.25059
8143 | 2481.9864 | 2.254 |  |  |  | 7022.2234 | 3582.92 | 0.86236 | 0.26235
8144 | 2482.2912 | 2.27 |  |  |  | 7023.2184 | 3583.36 | 0.86238 | 0.25294
8145 | 2482.596 | 2.312 |  |  |  | 7024.2319 | 3583.8 | 0.8624 | 0.22824
8146 | 2482.9008 | 2.332 |  |  |  | 7025.2541 | 3584.24 | 0.86242 | 0.21647
8147 | 2483.2056 | 2.3 |  |  |  | 7026.2623 | 3584.68 | 0.86244 | 0.23529
8148 | 2483.5104 | 2.33 |  |  |  | 7027.2837 | 3585.12 | 0.86246 | 0.21765
8149 | 2483.8152 | 2.244 |  |  |  | 7028.2674 | 3585.56 | 0.86247 | 0.26824
8150 | 2484.12 | 2.294 |  |  |  | 7029.2729 | 3586 | 0.86249 | 0.23882
8151 | 2484.4248 | 2.359 |  |  |  | 7030.307 | 3586.44 | 0.86251 | 0.20059
8152 | 2484.7296 | 2.343 |  |  |  | 7031.3341 | 3586.88 | 0.86253 | 0.21
8153 | 2485.0344 | 2.298 |  |  |  | 7032.3414 | 3587.32 | 0.86255 | 0.23647
8154 | 2485.3392 | 2.298 |  |  |  | 7033.3487 | 3587.76 | 0.86256 | 0.23647
8155 | 2485.644 | 2.27 |  |  |  | 7034.3438 | 3588.2 | 0.86258 | 0.25294
8156 | 2485.9488 | 2.254 |  |  |  | 7035.3318 | 3588.64 | 0.8626 | 0.26235
8157 | 2486.2536 | 2.27 |  |  |  | 7036.3269 | 3589.08 | 0.86261 | 0.25294
8158 | 2486.5584 | 2.254 |  |  |  | 7037.3149 | 3589.52 | 0.86263 | 0.26235
8159 | 2486.8632 | 2.223 |  |  |  | 7038.2894 | 3589.96 | 0.86264 | 0.28059
8160 | 2487.168 | 2.202 |  |  |  | 7039.2546 | 3590.4 | 0.86265 | 0.29294
8161 | 2487.4728 | 2.256 |  |  |  | 7040.2435 | 3590.84 | 0.86267 | 0.26118
8162 | 2487.7776 | 2.288 |  |  |  | 7041.2465 | 3591.28 | 0.86269 | 0.24235
8163 | 2488.0824 | 2.308 |  |  |  | 7042.2582 | 3591.72 | 0.8627 | 0.23059
8164 | 2488.3872 | 2.3 |  |  |  | 7043.2664 | 3592.16 | 0.86272 | 0.23529
8165 | 2488.692 | 2.268 |  |  |  | 7044.2606 | 3592.6 | 0.86274 | 0.25412
8166 | 2488.9968 | 2.256 |  |  |  | 7045.2495 | 3593.04 | 0.86275 | 0.26118
8167 | 2489.3016 | 2.308 |  |  |  | 7046.2612 | 3593.48 | 0.86277 | 0.23059
8168 | 2489.6064 | 2.342 |  |  |  | 7047.2878 | 3593.92 | 0.86279 | 0.21059
8169 | 2489.9112 | 2.344 |  |  |  | 7048.3153 | 3594.36 | 0.86281 | 0.20941
8170 | 2490.216 | 2.366 |  |  |  | 7049.3524 | 3594.8 | 0.86283 | 0.19647
8171 | 2490.5208 | 2.374 |  |  |  | 7050.3931 | 3595.24 | 0.86286 | 0.19176
8172 | 2490.8256 | 2.33 |  |  |  | 7051.4144 | 3595.68 | 0.86287 | 0.21765
8173 | 2491.1304 | 2.334 |  |  |  | 7052.4375 | 3596.12 | 0.86289 | 0.21529
8174 | 2491.4352 | 2.346 |  |  |  | 7053.4659 | 3596.56 | 0.86291 | 0.20824
8175 | 2491.74 | 2.374 |  |  |  | 7054.5066 | 3597 | 0.86294 | 0.19176
8176 | 2492.0448 | 2.322 |  |  |  | 7055.5244 | 3597.44 | 0.86296 | 0.22235
8177 | 2492.3496 | 2.324 |  |  |  | 7056.5431 | 3597.88 | 0.86297 | 0.22118
8178 | 2492.6544 | 2.332 |  |  |  | 7057.5654 | 3598.32 | 0.86299 | 0.21647
8179 | 2492.9592 | 2.332 |  |  |  | 7058.5876 | 3598.76 | 0.86301 | 0.21647
8180 | 2493.264 | 2.358 |  |  |  | 7059.6212 | 3599.2 | 0.86303 | 0.20118
8181 | 2493.5688 | 2.343 |  |  |  | 7060.6483 | 3599.64 | 0.86305 | 0.21
8182 | 2493.8736 | 2.37 |  |  |  | 7061.6872 | 3600.08 | 0.86308 | 0.19412
8183 | 2494.1784 | 2.402 |  |  |  | 7062.7401 | 3600.52 | 0.8631 | 0.17529
8184 | 2494.4832 | 2.388 |  |  |  | 7063.7869 | 3600.96 | 0.86312 | 0.18353
8185 | 2494.788 | 2.394 |  |  |  | 7064.8363 | 3601.4 | 0.86314 | 0.18
8186 | 2495.0928 | 2.364 |  |  |  | 7065.8725 | 3601.84 | 0.86317 | 0.19765
8187 | 2495.3976 | 2.29 |  |  |  | 7066.8764 | 3602.28 | 0.86318 | 0.24118
8188 | 2495.7024 | 2.308 |  |  |  | 7067.8881 | 3602.72 | 0.8632 | 0.23059
8189 | 2496.0072 | 2.286 |  |  |  | 7068.8901 | 3603.16 | 0.86322 | 0.24353
8190 | 2496.312 | 2.264 |  |  |  | 7069.8826 | 3603.6 | 0.86323 | 0.25647
8191 | 2496.6168 | 2.286 |  |  |  | 7070.8846 | 3604.04 | 0.86325 | 0.24353
8192 | 2496.9216 | 2.32 |  |  |  | 7071.9016 | 3604.48 | 0.86327 | 0.22353
8193 | 2497.2264 | 2.334 |  |  |  | 7072.9247 | 3604.92 | 0.86329 | 0.21529
8194 | 2497.5312 | 2.334 |  |  |  | 7073.9478 | 3605.36 | 0.86331 | 0.21529
8195 | 2497.836 | 2.343 |  |  |  | 7074.9749 | 3605.8 | 0.86333 | 0.21
8196 | 2498.1408 | 2.38 |  |  |  | 7076.0182 | 3606.24 | 0.86335 | 0.18824
8197 | 2498.4456 | 2.367 |  |  |  | 7077.0557 | 3606.68 | 0.86337 | 0.19588
8198 | 2498.7504 | 2.354 |  |  |  | 7078.0876 | 3607.12 | 0.86339 | 0.20353
8199 | 2499.0552 | 2.346 |  |  |  | 7079.116 | 3607.56 | 0.86341 | 0.20824
8200 | 2499.36 | 2.364 |  |  |  | 7080.1522 | 3608 | 0.86343 | 0.19765
8201 | 2499.6648 | 2.342 |  |  |  | 7081.1789 | 3608.44 | 0.86345 | 0.21059
8202 | 2499.9696 | 2.338 |  |  |  | 7082.2037 | 3608.88 | 0.86347 | 0.21294
8203 | 2500.2744 | 2.31 |  |  |  | 7083.2163 | 3609.32 | 0.86349 | 0.22941
8204 | 2500.5792 | 2.302 |  |  |  | 7084.2254 | 3609.76 | 0.86351 | 0.23412
8205 | 2500.884 | 2.312 |  |  |  | 7085.2389 | 3610.2 | 0.86353 | 0.22824
8206 | 2501.1888 | 2.33 |  |  |  | 7086.2602 | 3610.64 | 0.86355 | 0.21765
8207 | 2501.4936 | 2.39 |  |  |  | 7087.3079 | 3611.08 | 0.86357 | 0.18235
8208 | 2501.7984 | 2.403 |  |  |  | 7088.3612 | 3611.52 | 0.86359 | 0.17471
8209 | 2502.1032 | 2.372 |  |  |  | 7089.401 | 3611.96 | 0.86361 | 0.19294
8210 | 2502.408 | 2.356 |  |  |  | 7090.4338 | 3612.4 | 0.86363 | 0.20235
8211 | 2502.7128 | 2.31 |  |  |  | 7091.4463 | 3612.84 | 0.86365 | 0.22941
8212 | 2503.0176 | 2.326 |  |  |  | 7092.4659 | 3613.28 | 0.86367 | 0.22
8213 | 2503.3224 | 2.326 |  |  |  | 7093.4855 | 3613.72 | 0.86369 | 0.22
8214 | 2503.6272 | 2.332 |  |  |  | 7094.5078 | 3614.16 | 0.86371 | 0.21647
8215 | 2503.932 | 2.282 |  |  |  | 7095.5081 | 3614.6 | 0.86373 | 0.24588
8216 | 2504.2368 | 2.278 |  |  |  | 7096.5067 | 3615.04 | 0.86374 | 0.24824
8217 | 2504.5416 | 2.246 |  |  |  | 7097.4912 | 3615.48 | 0.86376 | 0.26706
8218 | 2504.8464 | 2.278 |  |  |  | 7098.4898 | 3615.92 | 0.86377 | 0.24824
8219 | 2505.1512 | 2.254 |  |  |  | 7099.4778 | 3616.36 | 0.86379 | 0.26235
8220 | 2505.456 | 2.266 |  |  |  | 7100.4711 | 3616.8 | 0.8638 | 0.25529
8221 | 2505.7608 | 2.25 |  |  |  | 7101.4574 | 3617.24 | 0.86382 | 0.26471
8222 | 2506.0656 | 2.274 |  |  |  | 7102.4542 | 3617.68 | 0.86384 | 0.25059
8223 | 2506.3704 | 2.274 |  |  |  | 7103.451 | 3618.12 | 0.86385 | 0.25059
8224 | 2506.6752 | 2.266 |  |  |  | 7104.4443 | 3618.56 | 0.86387 | 0.25529
8225 | 2506.98 | 2.267 |  |  |  | 7105.438 | 3619 | 0.86388 | 0.25471
8226 | 2507.2848 | 2.25 |  |  |  | 7106.4243 | 3619.44 | 0.8639 | 0.26471
8227 | 2507.5896 | 2.279 |  |  |  | 7107.4233 | 3619.88 | 0.86391 | 0.24765
8228 | 2507.8944 | 2.282 |  |  |  | 7108.4236 | 3620.32 | 0.86393 | 0.24588
8229 | 2508.1992 | 2.282 |  |  |  | 7109.424 | 3620.76 | 0.86395 | 0.24588
8230 | 2508.504 | 2.29 |  |  |  | 7110.4278 | 3621.2 | 0.86396 | 0.24118
8231 | 2508.8088 | 2.294 |  |  |  | 7111.4334 | 3621.64 | 0.86398 | 0.23882
8232 | 2509.1136 | 2.268 |  |  |  | 7112.4275 | 3622.08 | 0.864 | 0.25412
8233 | 2509.4184 | 2.3 |  |  |  | 7113.4357 | 3622.52 | 0.86402 | 0.23529
8234 | 2509.7232 | 2.302 |  |  |  | 7114.4448 | 3622.96 | 0.86403 | 0.23412
8235 | 2510.028 | 2.334 |  |  |  | 7115.4679 | 3623.4 | 0.86405 | 0.21529
8236 | 2510.3328 | 2.322 |  |  |  | 7116.4858 | 3623.84 | 0.86407 | 0.22235
8237 | 2510.6376 | 2.322 |  |  |  | 7117.5036 | 3624.28 | 0.86409 | 0.22235
8238 | 2510.9424 | 2.294 |  |  |  | 7118.5092 | 3624.72 | 0.86411 | 0.23882
8239 | 2511.2472 | 2.312 |  |  |  | 7119.5227 | 3625.16 | 0.86412 | 0.22824
8240 | 2511.552 | 2.334 |  |  |  | 7120.5458 | 3625.6 | 0.86414 | 0.21529
8241 | 2511.8568 | 2.362 |  |  |  | 7121.5812 | 3626.04 | 0.86416 | 0.19882
8242 | 2512.1616 | 2.356 |  |  |  | 7122.6139 | 3626.48 | 0.86419 | 0.20235
8243 | 2512.4664 | 2.362 |  |  |  | 7123.6493 | 3626.92 | 0.86421 | 0.19882
8244 | 2512.7712 | 2.37 |  |  |  | 7124.6882 | 3627.36 | 0.86423 | 0.19412
8245 | 2513.076 | 2.326 |  |  |  | 7125.7078 | 3627.8 | 0.86425 | 0.22
8246 | 2513.3808 | 2.312 |  |  |  | 7126.7213 | 3628.24 | 0.86426 | 0.22824
8247 | 2513.6856 | 2.334 |  |  |  | 7127.7444 | 3628.68 | 0.86428 | 0.21529
8248 | 2513.9904 | 2.342 |  |  |  | 7128.771 | 3629.12 | 0.8643 | 0.21059
8249 | 2514.2952 | 2.294 |  |  |  | 7129.7766 | 3629.56 | 0.86432 | 0.23882
8250 | 2514.6 | 2.31 |  |  |  | 7130.7892 | 3630 | 0.86434 | 0.22941
8251 | 2514.9048 | 2.362 |  |  |  | 7131.8245 | 3630.44 | 0.86436 | 0.19882
8252 | 2515.2096 | 2.416 |  |  |  | 7132.8836 | 3630.88 | 0.86438 | 0.16706
8253 | 2515.5144 | 2.378 |  |  |  | 7133.926 | 3631.32 | 0.8644 | 0.18941
8254 | 2515.8192 | 2.37 |  |  |  | 7134.9649 | 3631.76 | 0.86443 | 0.19412
8255 | 2516.124 | 2.35 |  |  |  | 7135.995 | 3632.2 | 0.86445 | 0.20588
8256 | 2516.4288 | 2.342 |  |  |  | 7137.0216 | 3632.64 | 0.86446 | 0.21059
8257 | 2516.7336 | 2.294 |  |  |  | 7138.0272 | 3633.08 | 0.86448 | 0.23882
8258 | 2517.0384 | 2.346 |  |  |  | 7139.0556 | 3633.52 | 0.8645 | 0.20824
8259 | 2517.3432 | 2.378 |  |  |  | 7140.098 | 3633.96 | 0.86452 | 0.18941
8260 | 2517.648 | 2.338 |  |  |  | 7141.1228 | 3634.4 | 0.86454 | 0.21294
8261 | 2517.9528 | 2.34 |  |  |  | 7142.1486 | 3634.84 | 0.86456 | 0.21176
8262 | 2518.2576 | 2.326 |  |  |  | 7143.1682 | 3635.28 | 0.86458 | 0.22
8263 | 2518.5624 | 2.364 |  |  |  | 7144.2044 | 3635.72 | 0.8646 | 0.19765
8264 | 2518.8672 | 2.338 |  |  |  | 7145.2293 | 3636.16 | 0.86462 | 0.21294
8265 | 2519.172 | 2.324 |  |  |  | 7146.248 | 3636.6 | 0.86464 | 0.22118
8266 | 2519.4768 | 2.27 |  |  |  | 7147.2431 | 3637.04 | 0.86466 | 0.25294
8267 | 2519.7816 | 2.318 |  |  |  | 7148.2592 | 3637.48 | 0.86467 | 0.22471
8268 | 2520.0864 | 2.334 |  |  |  | 7149.2823 | 3637.92 | 0.86469 | 0.21529
8269 | 2520.3912 | 2.32 |  |  |  | 7150.2992 | 3638.36 | 0.86471 | 0.22353
8270 | 2520.696 | 2.239 |  |  |  | 7151.2807 | 3638.8 | 0.86473 | 0.27118
8271 | 2521.0008 | 2.256 |  |  |  | 7152.2696 | 3639.24 | 0.86474 | 0.26118
8272 | 2521.3056 | 2.318 |  |  |  | 7153.2857 | 3639.68 | 0.86476 | 0.22471
8273 | 2521.6104 | 2.338 |  |  |  | 7154.3106 | 3640.12 | 0.86478 | 0.21294
8274 | 2521.9152 | 2.359 |  |  |  | 7155.3447 | 3640.56 | 0.8648 | 0.20059
8275 | 2522.22 | 2.41 |  |  |  | 7156.4011 | 3641 | 0.86482 | 0.17059
8276 | 2522.5248 | 2.38 |  |  |  | 7157.4444 | 3641.44 | 0.86484 | 0.18824
8277 | 2522.8296 | 2.374 |  |  |  | 7158.485 | 3641.88 | 0.86486 | 0.19176
8278 | 2523.1344 | 2.36 |  |  |  | 7159.5195 | 3642.32 | 0.86489 | 0.2
8279 | 2523.4392 | 2.358 |  |  |  | 7160.5531 | 3642.76 | 0.86491 | 0.20118
8280 | 2523.744 | 2.352 |  |  |  | 7161.5841 | 3643.2 | 0.86493 | 0.20471
8281 | 2524.0488 | 2.322 |  |  |  | 7162.602 | 3643.64 | 0.86494 | 0.22235
8282 | 2524.3536 | 2.338 |  |  |  | 7163.6269 | 3644.08 | 0.86496 | 0.21294
8283 | 2524.6584 | 2.388 |  |  |  | 7164.6736 | 3644.52 | 0.86499 | 0.18353
8284 | 2524.9632 | 2.406 |  |  |  | 7165.7283 | 3644.96 | 0.86501 | 0.17294
8285 | 2525.268 | 2.434 |  |  |  | 7166.7952 | 3645.4 | 0.86503 | 0.15647
8286 | 2525.5728 | 2.382 |  |  |  | 7167.8394 | 3645.84 | 0.86505 | 0.18706
8287 | 2525.8776 | 2.338 |  |  |  | 7168.8643 | 3646.28 | 0.86507 | 0.21294
8288 | 2526.1824 | 2.308 |  |  |  | 7169.876 | 3646.72 | 0.86509 | 0.23059
8289 | 2526.4872 | 2.306 |  |  |  | 7170.8868 | 3647.16 | 0.86511 | 0.23176
8290 | 2526.792 | 2.342 |  |  |  | 7171.9134 | 3647.6 | 0.86513 | 0.21059
8291 | 2527.0968 | 2.366 |  |  |  | 7172.9506 | 3648.04 | 0.86515 | 0.19647
8292 | 2527.4016 | 2.34 |  |  |  | 7173.9763 | 3648.48 | 0.86517 | 0.21176
8293 | 2527.7064 | 2.338 |  |  |  | 7175.0012 | 3648.92 | 0.86519 | 0.21294
8294 | 2528.0112 | 2.33 |  |  |  | 7176.0225 | 3649.36 | 0.86521 | 0.21765
8295 | 2528.316 | 2.292 |  |  |  | 7177.0272 | 3649.8 | 0.86522 | 0.24
8296 | 2528.6208 | 2.306 |  |  |  | 7178.0381 | 3650.24 | 0.86524 | 0.23176
8297 | 2528.9256 | 2.283 |  |  |  | 7179.0388 | 3650.68 | 0.86526 | 0.24529
8298 | 2529.2304 | 2.274 |  |  |  | 7180.0356 | 3651.12 | 0.86527 | 0.25059
8299 | 2529.5352 | 2.262 |  |  |  | 7181.0272 | 3651.56 | 0.86529 | 0.25765
8300 | 2529.84 | 2.234 |  |  |  | 7182.0064 | 3652 | 0.8653 | 0.27412
8301 | 2530.1448 | 2.268 |  |  |  | 7183.0006 | 3652.44 | 0.86532 | 0.25412
8302 | 2530.4496 | 2.242 |  |  |  | 7183.9834 | 3652.88 | 0.86533 | 0.26941
8303 | 2530.7544 | 2.194 |  |  |  | 7184.9451 | 3653.32 | 0.86534 | 0.29765
8304 | 2531.0592 | 2.17 |  |  |  | 7185.8964 | 3653.76 | 0.86535 | 0.31176
8305 | 2531.364 | 2.158 |  |  |  | 7186.8423 | 3654.2 | 0.86536 | 0.31882
8306 | 2531.6688 | 2.23 |  |  |  | 7187.8198 | 3654.64 | 0.86538 | 0.27647
8307 | 2531.9736 | 2.286 |  |  |  | 7188.8219 | 3655.08 | 0.86539 | 0.24353
8308 | 2532.2784 | 2.246 |  |  |  | 7189.8064 | 3655.52 | 0.86541 | 0.26706
8309 | 2532.5832 | 2.236 |  |  |  | 7190.7866 | 3655.96 | 0.86542 | 0.27294
8310 | 2532.888 | 2.23 |  |  |  | 7191.7641 | 3656.4 | 0.86543 | 0.27647
8311 | 2533.1928 | 2.186 |  |  |  | 7192.7224 | 3656.84 | 0.86545 | 0.30235
8312 | 2533.4976 | 2.274 |  |  |  | 7193.7192 | 3657.28 | 0.86546 | 0.25059
8313 | 2533.8024 | 2.268 |  |  |  | 7194.7133 | 3657.72 | 0.86548 | 0.25412
8314 | 2534.1072 | 2.222 |  |  |  | 7195.6874 | 3658.16 | 0.86549 | 0.28118
8315 | 2534.412 | 2.238 |  |  |  | 7196.6684 | 3658.6 | 0.8655 | 0.27176
8316 | 2534.7168 | 2.214 |  |  |  | 7197.6389 | 3659.04 | 0.86552 | 0.28588
8317 | 2535.0216 | 2.199 |  |  |  | 7198.6028 | 3659.48 | 0.86553 | 0.29471
8318 | 2535.3264 | 2.25 |  |  |  | 7199.5891 | 3659.92 | 0.86554 | 0.26471
8319 | 2535.6312 | 2.27 |  |  |  | 7200.5842 | 3660.36 | 0.86556 | 0.25294
8320 | 2535.936 | 2.258 |  |  |  | 7201.574 | 3660.8 | 0.86557 | 0.26
8321 | 2536.2408 | 2.255 |  |  |  | 7202.5624 | 3661.24 | 0.86559 | 0.26176
8322 | 2536.5456 | 2.298 |  |  |  | 7203.5698 | 3661.68 | 0.86561 | 0.23647
8323 | 2536.8504 | 2.332 |  |  |  | 7204.592 | 3662.12 | 0.86562 | 0.21647
8324 | 2537.1552 | 2.3 |  |  |  | 7205.6002 | 3662.56 | 0.86564 | 0.23529
8325 | 2537.46 | 2.282 |  |  |  | 7206.6005 | 3663 | 0.86566 | 0.24588
8326 | 2537.7648 | 2.262 |  |  |  | 7207.5921 | 3663.44 | 0.86567 | 0.25765
8327 | 2538.0696 | 2.23 |  |  |  | 7208.5696 | 3663.88 | 0.86569 | 0.27647
8328 | 2538.3744 | 2.286 |  |  |  | 7209.5717 | 3664.32 | 0.8657 | 0.24353
8329 | 2538.6792 | 2.296 |  |  |  | 7210.5781 | 3664.76 | 0.86572 | 0.23765
8330 | 2538.984 | 2.246 |  |  |  | 7211.5626 | 3665.2 | 0.86573 | 0.26706
8331 | 2539.2888 | 2.252 |  |  |  | 7212.5498 | 3665.64 | 0.86575 | 0.26353
8332 | 2539.5936 | 2.33 |  |  |  | 7213.5712 | 3666.08 | 0.86577 | 0.21765
8333 | 2539.8984 | 2.362 |  |  |  | 7214.6066 | 3666.52 | 0.86579 | 0.19882
8334 | 2540.2032 | 2.346 |  |  |  | 7215.6349 | 3666.96 | 0.86581 | 0.20824
8335 | 2540.508 | 2.3 |  |  |  | 7216.6431 | 3667.4 | 0.86582 | 0.23529
8336 | 2540.8128 | 2.306 |  |  |  | 7217.654 | 3667.84 | 0.86584 | 0.23176
8337 | 2541.1176 | 2.274 |  |  |  | 7218.6508 | 3668.28 | 0.86586 | 0.25059
8338 | 2541.4224 | 2.263 |  |  |  | 7219.6428 | 3668.72 | 0.86587 | 0.25706
8339 | 2541.7272 | 2.312 |  |  |  | 7220.6562 | 3669.16 | 0.86589 | 0.22824
8340 | 2542.032 | 2.32 |  |  |  | 7221.6732 | 3669.6 | 0.86591 | 0.22353
8341 | 2542.3368 | 2.354 |  |  |  | 7222.7051 | 3670.04 | 0.86593 | 0.20353
8342 | 2542.6416 | 2.36 |  |  |  | 7223.7396 | 3670.48 | 0.86595 | 0.2
8343 | 2542.9464 | 2.378 |  |  |  | 7224.782 | 3670.92 | 0.86597 | 0.18941
8344 | 2543.2512 | 2.367 |  |  |  | 7225.8196 | 3671.36 | 0.86599 | 0.19588
8345 | 2543.556 | 2.41 |  |  |  | 7226.876 | 3671.8 | 0.86601 | 0.17059
8346 | 2543.8608 | 2.37 |  |  |  | 7227.9149 | 3672.24 | 0.86603 | 0.19412
8347 | 2544.1656 | 2.324 |  |  |  | 7228.9336 | 3672.68 | 0.86605 | 0.22118
8348 | 2544.4704 | 2.242 |  |  |  | 7229.9164 | 3673.12 | 0.86607 | 0.26941
8349 | 2544.7752 | 2.242 |  |  |  | 7230.8992 | 3673.56 | 0.86608 | 0.26941
8350 | 2545.08 | 2.22 |  |  |  | 7231.8723 | 3674 | 0.86609 | 0.28235
8351 | 2545.3848 | 2.154 |  |  |  | 7232.8165 | 3674.44 | 0.8661 | 0.32118
8352 | 2545.6896 | 2.154 |  |  |  | 7233.7607 | 3674.88 | 0.86611 | 0.32118
8353 | 2545.9944 | 2.146 |  |  |  | 7234.7014 | 3675.32 | 0.86612 | 0.32588
8354 | 2546.2992 | 2.158 |  |  |  | 7235.6474 | 3675.76 | 0.86613 | 0.31882
8355 | 2546.604 | 2.22 |  |  |  | 7236.6205 | 3676.2 | 0.86614 | 0.28235
8356 | 2546.9088 | 2.252 |  |  |  | 7237.6077 | 3676.64 | 0.86616 | 0.26353
8357 | 2547.2136 | 2.162 |  |  |  | 7238.5554 | 3677.08 | 0.86617 | 0.31647
8358 | 2547.5184 | 2.124 |  |  |  | 7239.4864 | 3677.52 | 0.86617 | 0.33882
8359 | 2547.8232 | 2.148 |  |  |  | 7240.428 | 3677.96 | 0.86618 | 0.32471
8360 | 2548.128 | 2.15 |  |  |  | 7241.3705 | 3678.4 | 0.86619 | 0.32353
8361 | 2548.4328 | 2.178 |  |  |  | 7242.3252 | 3678.84 | 0.8662 | 0.30706
8362 | 2548.7376 | 2.262 |  |  |  | 7243.3167 | 3679.28 | 0.86622 | 0.25765
8363 | 2549.0424 | 2.354 |  |  |  | 7244.3486 | 3679.72 | 0.86624 | 0.20353
8364 | 2549.3472 | 2.334 |  |  |  | 7245.3717 | 3680.16 | 0.86626 | 0.21529
8365 | 2549.652 | 2.314 |  |  |  | 7246.3861 | 3680.6 | 0.86627 | 0.22706
8366 | 2549.9568 | 2.298 |  |  |  | 7247.3934 | 3681.04 | 0.86629 | 0.23647
8367 | 2550.2616 | 2.215 |  |  |  | 7248.3643 | 3681.48 | 0.8663 | 0.28529
8368 | 2550.5664 | 2.26 |  |  |  | 7249.355 | 3681.92 | 0.86632 | 0.25882
8369 | 2550.8712 | 2.318 |  |  |  | 7250.3711 | 3682.36 | 0.86634 | 0.22471
8370 | 2551.176 | 2.342 |  |  |  | 7251.3977 | 3682.8 | 0.86636 | 0.21059
8371 | 2551.4808 | 2.374 |  |  |  | 7252.4384 | 3683.24 | 0.86638 | 0.19176
8372 | 2551.7856 | 2.38 |  |  |  | 7253.4816 | 3683.68 | 0.8664 | 0.18824
8373 | 2552.0904 | 2.39 |  |  |  | 7254.5293 | 3684.12 | 0.86642 | 0.18235
8374 | 2552.3952 | 2.354 |  |  |  | 7255.5612 | 3684.56 | 0.86644 | 0.20353
8375 | 2552.7 | 2.314 |  |  |  | 7256.5755 | 3685 | 0.86646 | 0.22706
8376 | 2553.0048 | 2.326 |  |  |  | 7257.5951 | 3685.44 | 0.86648 | 0.22
8377 | 2553.3096 | 2.342 |  |  |  | 7258.6217 | 3685.88 | 0.86649 | 0.21059
8378 | 2553.6144 | 2.402 |  |  |  | 7259.6747 | 3686.32 | 0.86652 | 0.17529
8379 | 2553.9192 | 2.38 |  |  |  | 7260.7179 | 3686.76 | 0.86654 | 0.18824
8380 | 2554.224 | 2.364 |  |  |  | 7261.7542 | 3687.2 | 0.86656 | 0.19765
8381 | 2554.5288 | 2.39 |  |  |  | 7262.8018 | 3687.64 | 0.86658 | 0.18235
8382 | 2554.8336 | 2.428 |  |  |  | 7263.8662 | 3688.08 | 0.8666 | 0.16
8383 | 2555.1384 | 2.431 |  |  |  | 7264.9318 | 3688.52 | 0.86663 | 0.15824
8384 | 2555.4432 | 2.404 |  |  |  | 7265.9856 | 3688.96 | 0.86665 | 0.17412
8385 | 2555.748 | 2.422 |  |  |  | 7267.0473 | 3689.4 | 0.86667 | 0.16353
8386 | 2556.0528 | 2.396 |  |  |  | 7268.0976 | 3689.84 | 0.86669 | 0.17882
8387 | 2556.3576 | 2.374 |  |  |  | 7269.1382 | 3690.28 | 0.86671 | 0.19176
8388 | 2556.6624 | 2.342 |  |  |  | 7270.1648 | 3690.72 | 0.86673 | 0.21059
8389 | 2556.9672 | 2.344 |  |  |  | 7271.1923 | 3691.16 | 0.86675 | 0.20941
8390 | 2557.272 | 2.362 |  |  |  | 7272.2277 | 3691.6 | 0.86677 | 0.19882
8391 | 2557.5768 | 2.342 |  |  |  | 7273.2543 | 3692.04 | 0.86679 | 0.21059
8392 | 2557.8816 | 2.394 |  |  |  | 7274.3037 | 3692.48 | 0.86681 | 0.18
8393 | 2558.1864 | 2.364 |  |  |  | 7275.34 | 3692.92 | 0.86683 | 0.19765
8394 | 2558.4912 | 2.376 |  |  |  | 7276.3815 | 3693.36 | 0.86686 | 0.19059
8395 | 2558.796 | 2.376 |  |  |  | 7277.423 | 3693.8 | 0.86688 | 0.19059
8396 | 2559.1008 | 2.368 |  |  |  | 7278.461 | 3694.24 | 0.8669 | 0.19529
8397 | 2559.4056 | 2.38 |  |  |  | 7279.5043 | 3694.68 | 0.86692 | 0.18824
8398 | 2559.7104 | 2.366 |  |  |  | 7280.5414 | 3695.12 | 0.86694 | 0.19647
8399 | 2560.0152 | 2.36 |  |  |  | 7281.576 | 3695.56 | 0.86696 | 0.2
8400 | 2560.32 | 2.358 |  |  |  | 7282.6096 | 3696 | 0.86698 | 0.20118
8401 | 2560.6248 | 2.342 |  |  |  | 7283.6362 | 3696.44 | 0.867 | 0.21059
8402 | 2560.9296 | 2.348 |  |  |  | 7284.6654 | 3696.88 | 0.86702 | 0.20706
8403 | 2561.2344 | 2.35 |  |  |  | 7285.6956 | 3697.32 | 0.86704 | 0.20588
8404 | 2561.5392 | 2.374 |  |  |  | 7286.7362 | 3697.76 | 0.86706 | 0.19176
8405 | 2561.844 | 2.374 |  |  |  | 7287.7769 | 3698.2 | 0.86708 | 0.19176
8406 | 2562.1488 | 2.368 |  |  |  | 7288.8149 | 3698.64 | 0.8671 | 0.19529
8407 | 2562.4536 | 2.326 |  |  |  | 7289.8345 | 3699.08 | 0.86711 | 0.22
8408 | 2562.7584 | 2.34 |  |  |  | 7290.8602 | 3699.52 | 0.86713 | 0.21176
8409 | 2563.0632 | 2.366 |  |  |  | 7291.8973 | 3699.96 | 0.86715 | 0.19647
8410 | 2563.368 | 2.358 |  |  |  | 7292.931 | 3700.4 | 0.86717 | 0.20118
8411 | 2563.6728 | 2.35 |  |  |  | 7293.9611 | 3700.84 | 0.86719 | 0.20588
8412 | 2563.9776 | 2.362 |  |  |  | 7294.9965 | 3701.28 | 0.86721 | 0.19882
8413 | 2564.2824 | 2.366 |  |  |  | 7296.0336 | 3701.72 | 0.86723 | 0.19647
8414 | 2564.5872 | 2.356 |  |  |  | 7297.0664 | 3702.16 | 0.86725 | 0.20235
8415 | 2564.892 | 2.356 |  |  |  | 7298.0991 | 3702.6 | 0.86727 | 0.20235
8416 | 2565.1968 | 2.354 |  |  |  | 7299.131 | 3703.04 | 0.86729 | 0.20353
8417 | 2565.5016 | 2.324 |  |  |  | 7300.1497 | 3703.48 | 0.86731 | 0.22118
8418 | 2565.8064 | 2.334 |  |  |  | 7301.1728 | 3703.92 | 0.86733 | 0.21529
8419 | 2566.1112 | 2.346 |  |  |  | 7302.2012 | 3704.36 | 0.86735 | 0.20824
8420 | 2566.416 | 2.354 |  |  |  | 7303.2331 | 3704.8 | 0.86737 | 0.20353
8421 | 2566.7208 | 2.396 |  |  |  | 7304.2834 | 3705.24 | 0.86739 | 0.17882
8422 | 2567.0256 | 2.414 |  |  |  | 7305.3416 | 3705.68 | 0.86741 | 0.16824
8423 | 2567.3304 | 2.392 |  |  |  | 7306.3901 | 3706.12 | 0.86743 | 0.18118
8424 | 2567.6352 | 2.404 |  |  |  | 7307.4439 | 3706.56 | 0.86746 | 0.17412
8425 | 2567.94 | 2.408 |  |  |  | 7308.4994 | 3707 | 0.86748 | 0.17176
8426 | 2568.2448 | 2.406 |  |  |  | 7309.5541 | 3707.44 | 0.8675 | 0.17294
8427 | 2568.5496 | 2.402 |  |  |  | 7310.607 | 3707.88 | 0.86752 | 0.17529
8428 | 2568.8544 | 2.404 |  |  |  | 7311.6608 | 3708.32 | 0.86754 | 0.17412
8429 | 2569.1592 | 2.398 |  |  |  | 7312.712 | 3708.76 | 0.86757 | 0.17765
8430 | 2569.464 | 2.374 |  |  |  | 7313.7526 | 3709.2 | 0.86759 | 0.19176
8431 | 2569.7688 | 2.374 |  |  |  | 7314.7933 | 3709.64 | 0.86761 | 0.19176
8432 | 2570.0736 | 2.388 |  |  |  | 7315.84 | 3710.08 | 0.86763 | 0.18353
8433 | 2570.3784 | 2.386 |  |  |  | 7316.8859 | 3710.52 | 0.86765 | 0.18471
8434 | 2570.6832 | 2.407 |  |  |  | 7317.9411 | 3710.96 | 0.86767 | 0.17235
8435 | 2570.988 | 2.422 |  |  |  | 7319.0027 | 3711.4 | 0.86769 | 0.16353
8436 | 2571.2928 | 2.395 |  |  |  | 7320.0526 | 3711.84 | 0.86772 | 0.17941
8437 | 2571.5976 | 2.358 |  |  |  | 7321.0862 | 3712.28 | 0.86774 | 0.20118
8438 | 2571.9024 | 2.35 |  |  |  | 7322.1163 | 3712.72 | 0.86775 | 0.20588
8439 | 2572.2072 | 2.348 |  |  |  | 7323.1456 | 3713.16 | 0.86777 | 0.20706
8440 | 2572.512 | 2.382 |  |  |  | 7324.1897 | 3713.6 | 0.86779 | 0.18706
8441 | 2572.8168 | 2.414 |  |  |  | 7325.2479 | 3714.04 | 0.86782 | 0.16824
8442 | 2573.1216 | 2.418 |  |  |  | 7326.3078 | 3714.48 | 0.86784 | 0.16588
8443 | 2573.4264 | 2.374 |  |  |  | 7327.3485 | 3714.92 | 0.86786 | 0.19176
8444 | 2573.7312 | 2.37 |  |  |  | 7328.3874 | 3715.36 | 0.86788 | 0.19412
8445 | 2574.036 | 2.356 |  |  |  | 7329.4201 | 3715.8 | 0.8679 | 0.20235
8446 | 2574.3408 | 2.386 |  |  |  | 7330.466 | 3716.24 | 0.86792 | 0.18471
8447 | 2574.6456 | 2.394 |  |  |  | 7331.5154 | 3716.68 | 0.86794 | 0.18
8448 | 2574.9504 | 2.402 |  |  |  | 7332.5684 | 3717.12 | 0.86797 | 0.17529
8449 | 2575.2552 | 2.41 |  |  |  | 7333.6248 | 3717.56 | 0.86799 | 0.17059
8450 | 2575.56 | 2.346 |  |  |  | 7334.6532 | 3718 | 0.86801 | 0.20824
8451 | 2575.8648 | 2.362 |  |  |  | 7335.6885 | 3718.44 | 0.86803 | 0.19882
8452 | 2576.1696 | 2.354 |  |  |  | 7336.7204 | 3718.88 | 0.86805 | 0.20353
8453 | 2576.4744 | 2.342 |  |  |  | 7337.747 | 3719.32 | 0.86806 | 0.21059
8454 | 2576.7792 | 2.34 |  |  |  | 7338.7728 | 3719.76 | 0.86808 | 0.21176
8455 | 2577.084 | 2.32 |  |  |  | 7339.7897 | 3720.2 | 0.8681 | 0.22353
8456 | 2577.3888 | 2.31 |  |  |  | 7340.8023 | 3720.64 | 0.86812 | 0.22941
8457 | 2577.6936 | 2.204 |  |  |  | 7341.7685 | 3721.08 | 0.86813 | 0.29176
8458 | 2577.9984 | 2.186 |  |  |  | 7342.7267 | 3721.52 | 0.86814 | 0.30235
8459 | 2578.3032 | 2.216 |  |  |  | 7343.6981 | 3721.96 | 0.86815 | 0.28471
8460 | 2578.608 | 2.236 |  |  |  | 7344.6782 | 3722.4 | 0.86817 | 0.27294
8461 | 2578.9128 | 2.342 |  |  |  | 7345.7048 | 3722.84 | 0.86818 | 0.21059
8462 | 2579.2176 | 2.396 |  |  |  | 7346.7551 | 3723.28 | 0.86821 | 0.17882
8463 | 2579.5224 | 2.358 |  |  |  | 7347.7888 | 3723.72 | 0.86823 | 0.20118
8464 | 2579.8272 | 2.35 |  |  |  | 7348.8189 | 3724.16 | 0.86824 | 0.20588
8465 | 2580.132 | 2.348 |  |  |  | 7349.8481 | 3724.6 | 0.86826 | 0.20706
8466 | 2580.4368 | 2.346 |  |  |  | 7350.8765 | 3725.04 | 0.86828 | 0.20824
8467 | 2580.7416 | 2.38 |  |  |  | 7351.9198 | 3725.48 | 0.8683 | 0.18824
8468 | 2581.0464 | 2.384 |  |  |  | 7352.9648 | 3725.92 | 0.86832 | 0.18588
8469 | 2581.3512 | 2.326 |  |  |  | 7353.9844 | 3726.36 | 0.86834 | 0.22
8470 | 2581.656 | 2.276 |  |  |  | 7354.9821 | 3726.8 | 0.86836 | 0.24941
8471 | 2581.9608 | 2.218 |  |  |  | 7355.9544 | 3727.24 | 0.86837 | 0.28353
8472 | 2582.2656 | 2.238 |  |  |  | 7356.9354 | 3727.68 | 0.86838 | 0.27176
8473 | 2582.5704 | 2.247 |  |  |  | 7357.9204 | 3728.12 | 0.8684 | 0.26647
8474 | 2582.8752 | 2.192 |  |  |  | 7358.8812 | 3728.56 | 0.86841 | 0.29882
8475 | 2583.18 | 2.191 |  |  |  | 7359.8416 | 3729 | 0.86842 | 0.29941
8476 | 2583.4848 | 2.242 |  |  |  | 7360.8244 | 3729.44 | 0.86843 | 0.26941
8477 | 2583.7896 | 2.292 |  |  |  | 7361.8291 | 3729.88 | 0.86845 | 0.24
8478 | 2584.0944 | 2.374 |  |  |  | 7362.8698 | 3730.32 | 0.86847 | 0.19176
8479 | 2584.3992 | 2.33 |  |  |  | 7363.8911 | 3730.76 | 0.86849 | 0.21765
8480 | 2584.704 | 2.27 |  |  |  | 7364.8862 | 3731.2 | 0.8685 | 0.25294
8481 | 2585.0088 | 2.218 |  |  |  | 7365.8584 | 3731.64 | 0.86851 | 0.28353
8482 | 2585.3136 | 2.198 |  |  |  | 7366.8219 | 3732.08 | 0.86852 | 0.29529
8483 | 2585.6184 | 2.202 |  |  |  | 7367.7872 | 3732.52 | 0.86854 | 0.29294
8484 | 2585.9232 | 2.204 |  |  |  | 7368.7533 | 3732.96 | 0.86855 | 0.29176
8485 | 2586.228 | 2.182 |  |  |  | 7369.7098 | 3733.4 | 0.86856 | 0.30471
8486 | 2586.5328 | 2.204 |  |  |  | 7370.6759 | 3733.84 | 0.86857 | 0.29176
8487 | 2586.8376 | 2.148 |  |  |  | 7371.6175 | 3734.28 | 0.86858 | 0.32471
8488 | 2587.1424 | 2.172 |  |  |  | 7372.5696 | 3734.72 | 0.86859 | 0.31059
8489 | 2587.4472 | 2.182 |  |  |  | 7373.5261 | 3735.16 | 0.8686 | 0.30471
8490 | 2587.752 | 2.194 |  |  |  | 7374.4878 | 3735.6 | 0.86861 | 0.29765
8491 | 2588.0568 | 2.186 |  |  |  | 7375.446 | 3736.04 | 0.86862 | 0.30235
8492 | 2588.3616 | 2.19 |  |  |  | 7376.406 | 3736.48 | 0.86863 | 0.3
8493 | 2588.6664 | 2.204 |  |  |  | 7377.3721 | 3736.92 | 0.86864 | 0.29176
8494 | 2588.9712 | 2.172 |  |  |  | 7378.3242 | 3737.36 | 0.86865 | 0.31059
8495 | 2589.276 | 2.154 |  |  |  | 7379.2685 | 3737.8 | 0.86866 | 0.32118
8496 | 2589.5808 | 2.156 |  |  |  | 7380.2135 | 3738.24 | 0.86867 | 0.32
8497 | 2589.8856 | 2.194 |  |  |  | 7381.1753 | 3738.68 | 0.86868 | 0.29765
8498 | 2590.1904 | 2.206 |  |  |  | 7382.1423 | 3739.12 | 0.86869 | 0.29059
8499 | 2590.4952 | 2.276 |  |  |  | 7383.14 | 3739.56 | 0.86871 | 0.24941
8500 | 2590.8 | 2.324 |  |  |  | 7384.1587 | 3740 | 0.86872 | 0.22118
8501 | 2591.1048 | 2.326 |  |  |  | 7385.1783 | 3740.44 | 0.86874 | 0.22
8502 | 2591.4096 | 2.266 |  |  |  | 7386.1716 | 3740.88 | 0.86876 | 0.25529
8503 | 2591.7144 | 2.222 |  |  |  | 7387.1456 | 3741.32 | 0.86877 | 0.28118
8504 | 2592.0192 | 2.178 |  |  |  | 7388.1003 | 3741.76 | 0.86878 | 0.30706
8505 | 2592.324 | 2.194 |  |  |  | 7389.0621 | 3742.2 | 0.86879 | 0.29765
8506 | 2592.6288 | 2.238 |  |  |  | 7390.0431 | 3742.64 | 0.8688 | 0.27176
8507 | 2592.9336 | 2.268 |  |  |  | 7391.0373 | 3743.08 | 0.86882 | 0.25412
8508 | 2593.2384 | 2.252 |  |  |  | 7392.0244 | 3743.52 | 0.86883 | 0.26353
8509 | 2593.5432 | 2.31 |  |  |  | 7393.037 | 3743.96 | 0.86885 | 0.22941
8510 | 2593.848 | 2.327 |  |  |  | 7394.0571 | 3744.4 | 0.86887 | 0.21941
8511 | 2594.1528 | 2.354 |  |  |  | 7395.089 | 3744.84 | 0.86889 | 0.20353
8512 | 2594.4576 | 2.362 |  |  |  | 7396.1243 | 3745.28 | 0.86891 | 0.19882
8513 | 2594.7624 | 2.35 |  |  |  | 7397.1545 | 3745.72 | 0.86892 | 0.20588
8514 | 2595.0672 | 2.326 |  |  |  | 7398.1741 | 3746.16 | 0.86894 | 0.22
8515 | 2595.372 | 2.372 |  |  |  | 7399.2138 | 3746.6 | 0.86896 | 0.19294
8516 | 2595.6768 | 2.351 |  |  |  | 7400.2444 | 3747.04 | 0.86898 | 0.20529
8517 | 2595.9816 | 2.362 |  |  |  | 7401.2798 | 3747.48 | 0.869 | 0.19882
8518 | 2596.2864 | 2.38 |  |  |  | 7402.323 | 3747.92 | 0.86902 | 0.18824
8519 | 2596.5912 | 2.374 |  |  |  | 7403.3637 | 3748.36 | 0.86904 | 0.19176
8520 | 2596.896 | 2.358 |  |  |  | 7404.3973 | 3748.8 | 0.86906 | 0.20118
8521 | 2597.2008 | 2.332 |  |  |  | 7405.4196 | 3749.24 | 0.86908 | 0.21647
8522 | 2597.5056 | 2.29 |  |  |  | 7406.4234 | 3749.68 | 0.86909 | 0.24118
8523 | 2597.8104 | 2.29 |  |  |  | 7407.4272 | 3750.12 | 0.86911 | 0.24118
8524 | 2598.1152 | 2.258 |  |  |  | 7408.417 | 3750.56 | 0.86912 | 0.26
8525 | 2598.42 | 2.292 |  |  |  | 7409.4217 | 3751 | 0.86914 | 0.24
8526 | 2598.7248 | 2.296 |  |  |  | 7410.4281 | 3751.44 | 0.86916 | 0.23765
8527 | 2599.0296 | 2.25 |  |  |  | 7411.4144 | 3751.88 | 0.86917 | 0.26471
8528 | 2599.3344 | 2.228 |  |  |  | 7412.3911 | 3752.32 | 0.86918 | 0.27765
8529 | 2599.6392 | 2.302 |  |  |  | 7413.4002 | 3752.76 | 0.8692 | 0.23412
8530 | 2599.944 | 2.318 |  |  |  | 7414.4163 | 3753.2 | 0.86922 | 0.22471
8531 | 2600.2488 | 2.295 |  |  |  | 7415.4223 | 3753.64 | 0.86923 | 0.23824
8532 | 2600.5536 | 2.282 |  |  |  | 7416.4226 | 3754.08 | 0.86925 | 0.24588
8533 | 2600.8584 | 2.254 |  |  |  | 7417.4106 | 3754.52 | 0.86926 | 0.26235
8534 | 2601.1632 | 2.258 |  |  |  | 7418.4004 | 3754.96 | 0.86928 | 0.26
8535 | 2601.468 | 2.298 |  |  |  | 7419.4077 | 3755.4 | 0.86929 | 0.23647
8536 | 2601.7728 | 2.322 |  |  |  | 7420.4256 | 3755.84 | 0.86931 | 0.22235
8537 | 2602.0776 | 2.296 |  |  |  | 7421.432 | 3756.28 | 0.86933 | 0.23765
8538 | 2602.3824 | 2.29 |  |  |  | 7422.4359 | 3756.72 | 0.86934 | 0.24118
8539 | 2602.6872 | 2.294 |  |  |  | 7423.4414 | 3757.16 | 0.86936 | 0.23882
8540 | 2602.992 | 2.31 |  |  |  | 7424.454 | 3757.6 | 0.86937 | 0.22941
8541 | 2603.2968 | 2.292 |  |  |  | 7425.4587 | 3758.04 | 0.86939 | 0.24
8542 | 2603.6016 | 2.246 |  |  |  | 7426.4433 | 3758.48 | 0.8694 | 0.26706
8543 | 2603.9064 | 2.242 |  |  |  | 7427.4261 | 3758.92 | 0.86942 | 0.26941
8544 | 2604.2112 | 2.222 |  |  |  | 7428.4001 | 3759.36 | 0.86943 | 0.28118
8545 | 2604.516 | 2.22 |  |  |  | 7429.3732 | 3759.8 | 0.86944 | 0.28235
8546 | 2604.8208 | 2.284 |  |  |  | 7430.3744 | 3760.24 | 0.86946 | 0.24471
8547 | 2605.1256 | 2.318 |  |  |  | 7431.3905 | 3760.68 | 0.86947 | 0.22471
8548 | 2605.4304 | 2.35 |  |  |  | 7432.4206 | 3761.12 | 0.86949 | 0.20588
8549 | 2605.7352 | 2.33 |  |  |  | 7433.442 | 3761.56 | 0.86951 | 0.21765
8550 | 2606.04 | 2.334 |  |  |  | 7434.4651 | 3762 | 0.86953 | 0.21529
8551 | 2606.3448 | 2.394 |  |  |  | 7435.5145 | 3762.44 | 0.86955 | 0.18
8552 | 2606.6496 | 2.382 |  |  |  | 7436.5586 | 3762.88 | 0.86957 | 0.18706
8553 | 2606.9544 | 2.396 |  |  |  | 7437.6089 | 3763.32 | 0.86959 | 0.17882
8554 | 2607.2592 | 2.398 |  |  |  | 7438.6601 | 3763.76 | 0.86961 | 0.17765
8555 | 2607.564 | 2.354 |  |  |  | 7439.692 | 3764.2 | 0.86963 | 0.20353
8556 | 2607.8688 | 2.342 |  |  |  | 7440.7186 | 3764.64 | 0.86965 | 0.21059
8557 | 2608.1736 | 2.292 |  |  |  | 7441.7233 | 3765.08 | 0.86966 | 0.24
8558 | 2608.4784 | 2.25 |  |  |  | 7442.7096 | 3765.52 | 0.86968 | 0.26471
8559 | 2608.7832 | 2.25 |  |  |  | 7443.6959 | 3765.96 | 0.86969 | 0.26471
8560 | 2609.088 | 2.254 |  |  |  | 7444.6839 | 3766.4 | 0.86971 | 0.26235
8561 | 2609.3928 | 2.247 |  |  |  | 7445.6689 | 3766.84 | 0.86972 | 0.26647
8562 | 2609.6976 | 2.242 |  |  |  | 7446.6517 | 3767.28 | 0.86973 | 0.26941
8563 | 2610.0024 | 2.21 |  |  |  | 7447.6204 | 3767.72 | 0.86974 | 0.28824
8564 | 2610.3072 | 2.228 |  |  |  | 7448.5971 | 3768.16 | 0.86976 | 0.27765
8565 | 2610.612 | 2.266 |  |  |  | 7449.5904 | 3768.6 | 0.86977 | 0.25529
8566 | 2610.9168 | 2.278 |  |  |  | 7450.5889 | 3769.04 | 0.86979 | 0.24824
8567 | 2611.2216 | 2.242 |  |  |  | 7451.5717 | 3769.48 | 0.8698 | 0.26941
8568 | 2611.5264 | 2.228 |  |  |  | 7452.5483 | 3769.92 | 0.86981 | 0.27765
8569 | 2611.8312 | 2.158 |  |  |  | 7453.4943 | 3770.36 | 0.86982 | 0.31882
8570 | 2612.136 | 2.136 |  |  |  | 7454.4306 | 3770.8 | 0.86983 | 0.33176
8571 | 2612.4408 | 2.146 |  |  |  | 7455.3713 | 3771.24 | 0.86984 | 0.32588
8572 | 2612.7456 | 2.166 |  |  |  | 7456.3208 | 3771.68 | 0.86985 | 0.31412
8573 | 2613.0504 | 2.23 |  |  |  | 7457.2983 | 3772.12 | 0.86986 | 0.27647
8574 | 2613.3552 | 2.278 |  |  |  | 7458.2969 | 3772.56 | 0.86987 | 0.24824
8575 | 2613.66 | 2.278 |  |  |  | 7459.2954 | 3773 | 0.86989 | 0.24824
8576 | 2613.9648 | 2.232 |  |  |  | 7460.2738 | 3773.44 | 0.8699 | 0.27529
8577 | 2614.2696 | 2.222 |  |  |  | 7461.2478 | 3773.88 | 0.86991 | 0.28118
8578 | 2614.5744 | 2.198 |  |  |  | 7462.2113 | 3774.32 | 0.86992 | 0.29529
8579 | 2614.8792 | 2.194 |  |  |  | 7463.1731 | 3774.76 | 0.86994 | 0.29765
8580 | 2615.184 | 2.15 |  |  |  | 7464.1155 | 3775.2 | 0.86994 | 0.32353
8581 | 2615.4888 | 2.146 |  |  |  | 7465.0562 | 3775.64 | 0.86995 | 0.32588
8582 | 2615.7936 | 2.19 |  |  |  | 7466.0162 | 3776.08 | 0.86996 | 0.3
8583 | 2616.0984 | 2.204 |  |  |  | 7466.9823 | 3776.52 | 0.86997 | 0.29176
8584 | 2616.4032 | 2.207 |  |  |  | 7467.9498 | 3776.96 | 0.86998 | 0.29
8585 | 2616.708 | 2.238 |  |  |  | 7468.9308 | 3777.4 | 0.87 | 0.27176
8586 | 2617.0128 | 2.238 |  |  |  | 7469.9118 | 3777.84 | 0.87001 | 0.27176
8587 | 2617.3176 | 2.188 |  |  |  | 7470.8709 | 3778.28 | 0.87002 | 0.30118
8588 | 2617.6224 | 2.19 |  |  |  | 7471.8309 | 3778.72 | 0.87003 | 0.3
8589 | 2617.9272 | 2.214 |  |  |  | 7472.8014 | 3779.16 | 0.87004 | 0.28588
8590 | 2618.232 | 2.258 |  |  |  | 7473.7912 | 3779.6 | 0.87006 | 0.26
8591 | 2618.5368 | 2.268 |  |  |  | 7474.7854 | 3780.04 | 0.87007 | 0.25412
8592 | 2618.8416 | 2.319 |  |  |  | 7475.8019 | 3780.48 | 0.87009 | 0.22412
8593 | 2619.1464 | 2.33 |  |  |  | 7476.8233 | 3780.92 | 0.87011 | 0.21765
8594 | 2619.4512 | 2.362 |  |  |  | 7477.8587 | 3781.36 | 0.87013 | 0.19882
8595 | 2619.756 | 2.364 |  |  |  | 7478.8949 | 3781.8 | 0.87014 | 0.19765
8596 | 2620.0608 | 2.342 |  |  |  | 7479.9216 | 3782.24 | 0.87016 | 0.21059
8597 | 2620.3656 | 2.338 |  |  |  | 7480.9464 | 3782.68 | 0.87018 | 0.21294
8598 | 2620.6704 | 2.302 |  |  |  | 7481.9555 | 3783.12 | 0.8702 | 0.23412
8599 | 2620.9752 | 2.29 |  |  |  | 7482.9593 | 3783.56 | 0.87021 | 0.24118
8600 | 2621.28 | 2.294 |  |  |  | 7483.9649 | 3784 | 0.87023 | 0.23882
8601 | 2621.5848 | 2.298 |  |  |  | 7484.9722 | 3784.44 | 0.87024 | 0.23647
8602 | 2621.8896 | 2.32 |  |  |  | 7485.9892 | 3784.88 | 0.87026 | 0.22353
8603 | 2622.1944 | 2.276 |  |  |  | 7486.9869 | 3785.32 | 0.87028 | 0.24941
8604 | 2622.4992 | 2.284 |  |  |  | 7487.9881 | 3785.76 | 0.87029 | 0.24471
8605 | 2622.804 | 2.292 |  |  |  | 7488.9928 | 3786.2 | 0.87031 | 0.24
8606 | 2623.1088 | 2.31 |  |  |  | 7490.0054 | 3786.64 | 0.87032 | 0.22941
8607 | 2623.4136 | 2.284 |  |  |  | 7491.0066 | 3787.08 | 0.87034 | 0.24471
8608 | 2623.7184 | 2.306 |  |  |  | 7492.0174 | 3787.52 | 0.87036 | 0.23176
8609 | 2624.0232 | 2.286 |  |  |  | 7493.0195 | 3787.96 | 0.87037 | 0.24353
8610 | 2624.328 | 2.206 |  |  |  | 7493.9865 | 3788.4 | 0.87038 | 0.29059
8611 | 2624.6328 | 2.16 |  |  |  | 7494.9333 | 3788.84 | 0.87039 | 0.31765
8612 | 2624.9376 | 2.19 |  |  |  | 7495.8933 | 3789.28 | 0.8704 | 0.3
8613 | 2625.2424 | 2.294 |  |  |  | 7496.8989 | 3789.72 | 0.87042 | 0.23882
8614 | 2625.5472 | 2.33 |  |  |  | 7497.9202 | 3790.16 | 0.87043 | 0.21765
8615 | 2625.852 | 2.312 |  |  |  | 7498.9337 | 3790.6 | 0.87045 | 0.22824
8616 | 2626.1568 | 2.342 |  |  |  | 7499.9603 | 3791.04 | 0.87047 | 0.21059
8617 | 2626.4616 | 2.34 |  |  |  | 7500.9861 | 3791.48 | 0.87049 | 0.21176
8618 | 2626.7664 | 2.338 |  |  |  | 7502.0109 | 3791.92 | 0.8705 | 0.21294
8619 | 2627.0712 | 2.36 |  |  |  | 7503.0454 | 3792.36 | 0.87052 | 0.2
8620 | 2627.376 | 2.356 |  |  |  | 7504.0782 | 3792.8 | 0.87054 | 0.20235
8621 | 2627.6808 | 2.382 |  |  |  | 7505.1223 | 3793.24 | 0.87056 | 0.18706
8622 | 2627.9856 | 2.362 |  |  |  | 7506.1577 | 3793.68 | 0.87058 | 0.19882
8623 | 2628.2904 | 2.346 |  |  |  | 7507.1861 | 3794.12 | 0.8706 | 0.20824
8624 | 2628.5952 | 2.332 |  |  |  | 7508.2083 | 3794.56 | 0.87062 | 0.21647
8625 | 2628.9 | 2.302 |  |  |  | 7509.2174 | 3795 | 0.87063 | 0.23412
8626 | 2629.2048 | 2.278 |  |  |  | 7510.216 | 3795.44 | 0.87065 | 0.24824
8627 | 2629.5096 | 2.308 |  |  |  | 7511.2277 | 3795.88 | 0.87067 | 0.23059
8628 | 2629.8144 | 2.316 |  |  |  | 7512.2429 | 3796.32 | 0.87068 | 0.22588
8629 | 2630.1192 | 2.3 |  |  |  | 7513.2511 | 3796.76 | 0.8707 | 0.23529
8630 | 2630.424 | 2.322 |  |  |  | 7514.2689 | 3797.2 | 0.87071 | 0.22235
8631 | 2630.7288 | 2.332 |  |  |  | 7515.2912 | 3797.64 | 0.87073 | 0.21647
8632 | 2631.0336 | 2.29 |  |  |  | 7516.295 | 3798.08 | 0.87075 | 0.24118
8633 | 2631.3384 | 2.264 |  |  |  | 7517.2874 | 3798.52 | 0.87076 | 0.25647
8634 | 2631.6432 | 2.238 |  |  |  | 7518.2684 | 3798.96 | 0.87077 | 0.27176
8635 | 2631.948 | 2.204 |  |  |  | 7519.2346 | 3799.4 | 0.87079 | 0.29176
8636 | 2632.2528 | 2.23 |  |  |  | 7520.2121 | 3799.84 | 0.8708 | 0.27647
8637 | 2632.5576 | 2.218 |  |  |  | 7521.1844 | 3800.28 | 0.87081 | 0.28353
8638 | 2632.8624 | 2.236 |  |  |  | 7522.1645 | 3800.72 | 0.87082 | 0.27294
8639 | 2633.1672 | 2.276 |  |  |  | 7523.1622 | 3801.16 | 0.87084 | 0.24941
8640 | 2633.472 | 2.252 |  |  |  | 7524.1494 | 3801.6 | 0.87085 | 0.26353
8641 | 2633.7768 | 2.19 |  |  |  | 7525.1093 | 3802.04 | 0.87086 | 0.3
8642 | 2634.0816 | 2.202 |  |  |  | 7526.0746 | 3802.48 | 0.87087 | 0.29294
8643 | 2634.3864 | 2.236 |  |  |  | 7527.0547 | 3802.92 | 0.87088 | 0.27294
8644 | 2634.6912 | 2.15 |  |  |  | 7527.9972 | 3803.36 | 0.87089 | 0.32353
8645 | 2634.996 | 2.15 |  |  |  | 7528.9396 | 3803.8 | 0.8709 | 0.32353
8646 | 2635.3008 | 2.166 |  |  |  | 7529.8891 | 3804.24 | 0.87091 | 0.31412
8647 | 2635.6056 | 2.199 |  |  |  | 7530.853 | 3804.68 | 0.87092 | 0.29471
8648 | 2635.9104 | 2.182 |  |  |  | 7531.8095 | 3805.12 | 0.87093 | 0.30471
8649 | 2636.2152 | 2.192 |  |  |  | 7532.7704 | 3805.56 | 0.87094 | 0.29882
8650 | 2636.52 | 2.223 |  |  |  | 7533.7448 | 3806 | 0.87095 | 0.28059
8651 | 2636.8248 | 2.234 |  |  |  | 7534.7241 | 3806.44 | 0.87097 | 0.27412
8652 | 2637.1296 | 2.284 |  |  |  | 7535.7253 | 3806.88 | 0.87098 | 0.24471
8653 | 2637.4344 | 2.252 |  |  |  | 7536.7125 | 3807.32 | 0.87099 | 0.26353
8654 | 2637.7392 | 2.234 |  |  |  | 7537.6917 | 3807.76 | 0.87101 | 0.27412
8655 | 2638.044 | 2.262 |  |  |  | 7538.6833 | 3808.2 | 0.87102 | 0.25765
8656 | 2638.3488 | 2.276 |  |  |  | 7539.681 | 3808.64 | 0.87104 | 0.24941
8657 | 2638.6536 | 2.27 |  |  |  | 7540.676 | 3809.08 | 0.87105 | 0.25294
8658 | 2638.9584 | 2.27 |  |  |  | 7541.6711 | 3809.52 | 0.87106 | 0.25294
8659 | 2639.2632 | 2.276 |  |  |  | 7542.6688 | 3809.96 | 0.87108 | 0.24941
8660 | 2639.568 | 2.27 |  |  |  | 7543.6638 | 3810.4 | 0.87109 | 0.25294
8661 | 2639.8728 | 2.282 |  |  |  | 7544.6641 | 3810.84 | 0.87111 | 0.24588
8662 | 2640.1776 | 2.268 |  |  |  | 7545.6583 | 3811.28 | 0.87112 | 0.25412
8663 | 2640.4824 | 2.262 |  |  |  | 7546.6499 | 3811.72 | 0.87114 | 0.25765
8664 | 2640.7872 | 2.271 |  |  |  | 7547.6454 | 3812.16 | 0.87115 | 0.25235
8665 | 2641.092 | 2.244 |  |  |  | 7548.629 | 3812.6 | 0.87116 | 0.26824
8666 | 2641.3968 | 2.218 |  |  |  | 7549.6013 | 3813.04 | 0.87117 | 0.28353
8667 | 2641.7016 | 2.21 |  |  |  | 7550.57 | 3813.48 | 0.87119 | 0.28824
8668 | 2642.0064 | 2.206 |  |  |  | 7551.537 | 3813.92 | 0.8712 | 0.29059
8669 | 2642.3112 | 2.226 |  |  |  | 7552.5128 | 3814.36 | 0.87121 | 0.27882
8670 | 2642.616 | 2.234 |  |  |  | 7553.4921 | 3814.8 | 0.87122 | 0.27412
8671 | 2642.9208 | 2.26 |  |  |  | 7554.4828 | 3815.24 | 0.87124 | 0.25882
8672 | 2643.2256 | 2.258 |  |  |  | 7555.4726 | 3815.68 | 0.87125 | 0.26
8673 | 2643.5304 | 2.286 |  |  |  | 7556.4746 | 3816.12 | 0.87126 | 0.24353
8674 | 2643.8352 | 2.242 |  |  |  | 7557.4574 | 3816.56 | 0.87128 | 0.26941
8675 | 2644.14 | 2.196 |  |  |  | 7558.42 | 3817 | 0.87129 | 0.29647
8676 | 2644.4448 | 2.242 |  |  |  | 7559.4028 | 3817.44 | 0.8713 | 0.26941
8677 | 2644.7496 | 2.246 |  |  |  | 7560.3873 | 3817.88 | 0.87131 | 0.26706
8678 | 2645.0544 | 2.236 |  |  |  | 7561.3675 | 3818.32 | 0.87133 | 0.27294
8679 | 2645.3592 | 2.222 |  |  |  | 7562.3415 | 3818.76 | 0.87134 | 0.28118
8680 | 2645.664 | 2.222 |  |  |  | 7563.3155 | 3819.2 | 0.87135 | 0.28118
8681 | 2645.9688 | 2.242 |  |  |  | 7564.2983 | 3819.64 | 0.87136 | 0.26941
8682 | 2646.2736 | 2.202 |  |  |  | 7565.2635 | 3820.08 | 0.87137 | 0.29294
8683 | 2646.5784 | 2.166 |  |  |  | 7566.213 | 3820.52 | 0.87138 | 0.31412
8684 | 2646.8832 | 2.156 |  |  |  | 7567.1581 | 3820.96 | 0.87139 | 0.32
8685 | 2647.188 | 2.184 |  |  |  | 7568.1155 | 3821.4 | 0.8714 | 0.30353
8686 | 2647.4928 | 2.156 |  |  |  | 7569.0605 | 3821.84 | 0.87141 | 0.32
8687 | 2647.7976 | 2.166 |  |  |  | 7570.01 | 3822.28 | 0.87142 | 0.31412
8688 | 2648.1024 | 2.186 |  |  |  | 7570.9682 | 3822.72 | 0.87143 | 0.30235
8689 | 2648.4072 | 2.18 |  |  |  | 7571.9238 | 3823.16 | 0.87144 | 0.30588
8690 | 2648.712 | 2.162 |  |  |  | 7572.8716 | 3823.6 | 0.87145 | 0.31647
8691 | 2649.0168 | 2.156 |  |  |  | 7573.8166 | 3824.04 | 0.87146 | 0.32
8692 | 2649.3216 | 2.146 |  |  |  | 7574.7573 | 3824.48 | 0.87146 | 0.32588
8693 | 2649.6264 | 2.166 |  |  |  | 7575.7068 | 3824.92 | 0.87147 | 0.31412
8694 | 2649.9312 | 2.166 |  |  |  | 7576.6563 | 3825.36 | 0.87148 | 0.31412
8695 | 2650.236 | 2.159 |  |  |  | 7577.6027 | 3825.8 | 0.87149 | 0.31824
8696 | 2650.5408 | 2.154 |  |  |  | 7578.5469 | 3826.24 | 0.8715 | 0.32118
8697 | 2650.8456 | 2.158 |  |  |  | 7579.4928 | 3826.68 | 0.87151 | 0.31882
8698 | 2651.1504 | 2.164 |  |  |  | 7580.4414 | 3827.12 | 0.87152 | 0.31529
8699 | 2651.4552 | 2.17 |  |  |  | 7581.3926 | 3827.56 | 0.87152 | 0.31176
8700 | 2651.76 | 2.186 |  |  |  | 7582.3509 | 3828 | 0.87153 | 0.30235
8701 | 2652.0648 | 2.21 |  |  |  | 7583.3196 | 3828.44 | 0.87155 | 0.28824
8702 | 2652.3696 | 2.25 |  |  |  | 7584.3059 | 3828.88 | 0.87156 | 0.26471
8703 | 2652.6744 | 2.266 |  |  |  | 7585.2992 | 3829.32 | 0.87157 | 0.25529
8704 | 2652.9792 | 2.234 |  |  |  | 7586.2785 | 3829.76 | 0.87159 | 0.27412
8705 | 2653.284 | 2.242 |  |  |  | 7587.2613 | 3830.2 | 0.8716 | 0.26941
8706 | 2653.5888 | 2.231 |  |  |  | 7588.2392 | 3830.64 | 0.87161 | 0.27588
8707 | 2653.8936 | 2.222 |  |  |  | 7589.2133 | 3831.08 | 0.87162 | 0.28118
8708 | 2654.1984 | 2.2 |  |  |  | 7590.1776 | 3831.52 | 0.87163 | 0.29412
8709 | 2654.5032 | 2.2 |  |  |  | 7591.142 | 3831.96 | 0.87164 | 0.29412
8710 | 2654.808 | 2.2 |  |  |  | 7592.1064 | 3832.4 | 0.87165 | 0.29412
8711 | 2655.1128 | 2.22 |  |  |  | 7593.0795 | 3832.84 | 0.87167 | 0.28235
8712 | 2655.4176 | 2.228 |  |  |  | 7594.0561 | 3833.28 | 0.87168 | 0.27765
8713 | 2655.7224 | 2.178 |  |  |  | 7595.0109 | 3833.72 | 0.87169 | 0.30706
8714 | 2656.0272 | 2.158 |  |  |  | 7595.9568 | 3834.16 | 0.8717 | 0.31882
8715 | 2656.332 | 2.171 |  |  |  | 7596.9085 | 3834.6 | 0.8717 | 0.31118
8716 | 2656.6368 | 2.2 |  |  |  | 7597.8729 | 3835.04 | 0.87172 | 0.29412
8717 | 2656.9416 | 2.216 |  |  |  | 7598.8442 | 3835.48 | 0.87173 | 0.28471
8718 | 2657.2464 | 2.218 |  |  |  | 7599.8165 | 3835.92 | 0.87174 | 0.28353
8719 | 2657.5512 | 2.188 |  |  |  | 7600.7756 | 3836.36 | 0.87175 | 0.30118
8720 | 2657.856 | 2.21 |  |  |  | 7601.7444 | 3836.8 | 0.87176 | 0.28824
8721 | 2658.1608 | 2.238 |  |  |  | 7602.7254 | 3837.24 | 0.87177 | 0.27176
8722 | 2658.4656 | 2.254 |  |  |  | 7603.7134 | 3837.68 | 0.87179 | 0.26235
8723 | 2658.7704 | 2.218 |  |  |  | 7604.6857 | 3838.12 | 0.8718 | 0.28353
8724 | 2659.0752 | 2.256 |  |  |  | 7605.6746 | 3838.56 | 0.87181 | 0.26118
8725 | 2659.38 | 2.268 |  |  |  | 7606.6688 | 3839 | 0.87182 | 0.25412
8726 | 2659.6848 | 2.25 |  |  |  | 7607.6551 | 3839.44 | 0.87184 | 0.26471
8727 | 2659.9896 | 2.226 |  |  |  | 7608.6309 | 3839.88 | 0.87185 | 0.27882
8728 | 2660.2944 | 2.199 |  |  |  | 7609.5948 | 3840.32 | 0.87186 | 0.29471
8729 | 2660.5992 | 2.226 |  |  |  | 7610.5706 | 3840.76 | 0.87187 | 0.27882
8730 | 2660.904 | 2.182 |  |  |  | 7611.527 | 3841.2 | 0.87188 | 0.30471
8731 | 2661.2088 | 2.202 |  |  |  | 7612.4923 | 3841.64 | 0.87189 | 0.29294
8732 | 2661.5136 | 2.218 |  |  |  | 7613.4645 | 3842.08 | 0.8719 | 0.28353
8733 | 2661.8184 | 2.232 |  |  |  | 7614.4429 | 3842.52 | 0.87192 | 0.27529
8734 | 2662.1232 | 2.218 |  |  |  | 7615.4152 | 3842.96 | 0.87193 | 0.28353
8735 | 2662.428 | 2.182 |  |  |  | 7616.3717 | 3843.4 | 0.87194 | 0.30471
8736 | 2662.7328 | 2.198 |  |  |  | 7617.3352 | 3843.84 | 0.87195 | 0.29529
8737 | 2663.0376 | 2.178 |  |  |  | 7618.2899 | 3844.28 | 0.87196 | 0.30706
8738 | 2663.3424 | 2.194 |  |  |  | 7619.2516 | 3844.72 | 0.87197 | 0.29765
8739 | 2663.6472 | 2.218 |  |  |  | 7620.2239 | 3845.16 | 0.87198 | 0.28353
8740 | 2663.952 | 2.252 |  |  |  | 7621.2111 | 3845.6 | 0.87199 | 0.26353
8741 | 2664.2568 | 2.222 |  |  |  | 7622.1851 | 3846.04 | 0.872 | 0.28118
8742 | 2664.5616 | 2.212 |  |  |  | 7623.1547 | 3846.48 | 0.87201 | 0.28706
8743 | 2664.8664 | 2.206 |  |  |  | 7624.1217 | 3846.92 | 0.87203 | 0.29059
8744 | 2665.1712 | 2.228 |  |  |  | 7625.0984 | 3847.36 | 0.87204 | 0.27765
8745 | 2665.476 | 2.25 |  |  |  | 7626.0846 | 3847.8 | 0.87205 | 0.26471
8746 | 2665.7808 | 2.25 |  |  |  | 7627.0709 | 3848.24 | 0.87206 | 0.26471
8747 | 2666.0856 | 2.25 |  |  |  | 7628.0572 | 3848.68 | 0.87208 | 0.26471
8748 | 2666.3904 | 2.264 |  |  |  | 7629.0496 | 3849.12 | 0.87209 | 0.25647
8749 | 2666.6952 | 2.254 |  |  |  | 7630.0377 | 3849.56 | 0.8721 | 0.26235
8750 | 2667 | 2.254 |  |  |  | 7631.0257 | 3850 | 0.87212 | 0.26235
8751 | 2667.3048 | 2.226 |  |  |  | 7632.0015 | 3850.44 | 0.87213 | 0.27882
8752 | 2667.6096 | 2.22 |  |  |  | 7632.9746 | 3850.88 | 0.87214 | 0.28235
8753 | 2667.9144 | 2.23 |  |  |  | 7633.9522 | 3851.32 | 0.87215 | 0.27647
8754 | 2668.2192 | 2.228 |  |  |  | 7634.9288 | 3851.76 | 0.87216 | 0.27765
8755 | 2668.524 | 2.247 |  |  |  | 7635.9138 | 3852.2 | 0.87218 | 0.26647
8756 | 2668.8288 | 2.222 |  |  |  | 7636.8878 | 3852.64 | 0.87219 | 0.28118
8757 | 2669.1336 | 2.236 |  |  |  | 7637.8679 | 3853.08 | 0.8722 | 0.27294
8758 | 2669.4384 | 2.244 |  |  |  | 7638.8516 | 3853.52 | 0.87221 | 0.26824
8759 | 2669.7432 | 2.252 |  |  |  | 7639.8388 | 3853.96 | 0.87223 | 0.26353
8760 | 2670.048 | 2.212 |  |  |  | 7640.8084 | 3854.4 | 0.87224 | 0.28706
8761 | 2670.3528 | 2.238 |  |  |  | 7641.7894 | 3854.84 | 0.87225 | 0.27176
8762 | 2670.6576 | 2.254 |  |  |  | 7642.7775 | 3855.28 | 0.87226 | 0.26235
8763 | 2670.9624 | 2.234 |  |  |  | 7643.7567 | 3855.72 | 0.87228 | 0.27412
8764 | 2671.2672 | 2.23 |  |  |  | 7644.7343 | 3856.16 | 0.87229 | 0.27647
8765 | 2671.572 | 2.236 |  |  |  | 7645.7144 | 3856.6 | 0.8723 | 0.27294
8766 | 2671.8768 | 2.226 |  |  |  | 7646.6902 | 3857.04 | 0.87231 | 0.27882
8767 | 2672.1816 | 2.218 |  |  |  | 7647.6624 | 3857.48 | 0.87232 | 0.28353
8768 | 2672.4864 | 2.236 |  |  |  | 7648.6426 | 3857.92 | 0.87234 | 0.27294
8769 | 2672.7912 | 2.239 |  |  |  | 7649.6241 | 3858.36 | 0.87235 | 0.27118
8770 | 2673.096 | 2.254 |  |  |  | 7650.6121 | 3858.8 | 0.87236 | 0.26235
8771 | 2673.4008 | 2.226 |  |  |  | 7651.5879 | 3859.24 | 0.87237 | 0.27882
8772 | 2673.7056 | 2.204 |  |  |  | 7652.554 | 3859.68 | 0.87238 | 0.29176
8773 | 2674.0104 | 2.151 |  |  |  | 7653.4969 | 3860.12 | 0.87239 | 0.32294
8774 | 2674.3152 | 2.134 |  |  |  | 7654.4323 | 3860.56 | 0.8724 | 0.33294
8775 | 2674.62 | 2.15 |  |  |  | 7655.3748 | 3861 | 0.87241 | 0.32353
8776 | 2674.9248 | 2.146 |  |  |  | 7656.3155 | 3861.44 | 0.87242 | 0.32588
8777 | 2675.2296 | 2.16 |  |  |  | 7657.2623 | 3861.88 | 0.87242 | 0.31765
8778 | 2675.5344 | 2.186 |  |  |  | 7658.2205 | 3862.32 | 0.87243 | 0.30235
8779 | 2675.8392 | 2.182 |  |  |  | 7659.177 | 3862.76 | 0.87244 | 0.30471
8780 | 2676.144 | 2.208 |  |  |  | 7660.1449 | 3863.2 | 0.87245 | 0.28941
8781 | 2676.4488 | 2.202 |  |  |  | 7661.1101 | 3863.64 | 0.87246 | 0.29294
8782 | 2676.7536 | 2.212 |  |  |  | 7662.0798 | 3864.08 | 0.87248 | 0.28706
8783 | 2677.0584 | 2.166 |  |  |  | 7663.0292 | 3864.52 | 0.87248 | 0.31412
8784 | 2677.3632 | 2.175 |  |  |  | 7663.9827 | 3864.96 | 0.87249 | 0.30882
8785 | 2677.668 | 2.154 |  |  |  | 7664.9269 | 3865.4 | 0.8725 | 0.32118
8786 | 2677.9728 | 2.178 |  |  |  | 7665.8816 | 3865.84 | 0.87251 | 0.30706
8787 | 2678.2776 | 2.174 |  |  |  | 7666.8346 | 3866.28 | 0.87252 | 0.30941
8788 | 2678.5824 | 2.182 |  |  |  | 7667.791 | 3866.72 | 0.87253 | 0.30471
8789 | 2678.8872 | 2.182 |  |  |  | 7668.7475 | 3867.16 | 0.87254 | 0.30471
8790 | 2679.192 | 2.164 |  |  |  | 7669.6961 | 3867.6 | 0.87255 | 0.31529
8791 | 2679.4968 | 2.18 |  |  |  | 7670.6517 | 3868.04 | 0.87256 | 0.30588
8792 | 2679.8016 | 2.182 |  |  |  | 7671.6082 | 3868.48 | 0.87257 | 0.30471
8793 | 2680.1064 | 2.202 |  |  |  | 7672.5734 | 3868.92 | 0.87258 | 0.29294
8794 | 2680.4112 | 2.199 |  |  |  | 7673.5374 | 3869.36 | 0.87259 | 0.29471
8795 | 2680.716 | 2.22 |  |  |  | 7674.5105 | 3869.8 | 0.8726 | 0.28235
8796 | 2681.0208 | 2.268 |  |  |  | 7675.5047 | 3870.24 | 0.87261 | 0.25412
8797 | 2681.3256 | 2.244 |  |  |  | 7676.4884 | 3870.68 | 0.87263 | 0.26824
8798 | 2681.6304 | 2.218 |  |  |  | 7677.4606 | 3871.12 | 0.87264 | 0.28353
8799 | 2681.9352 | 2.204 |  |  |  | 7678.4267 | 3871.56 | 0.87265 | 0.29176
8800 | 2682.24 | 2.2 |  |  |  | 7679.3911 | 3872 | 0.87266 | 0.29412
8801 | 2682.5448 | 2.218 |  |  |  | 7680.3634 | 3872.44 | 0.87267 | 0.28353
8802 | 2682.8496 | 2.212 |  |  |  | 7681.333 | 3872.88 | 0.87268 | 0.28706
8803 | 2683.1544 | 2.238 |  |  |  | 7682.314 | 3873.32 | 0.87269 | 0.27176
8804 | 2683.4592 | 2.204 |  |  |  | 7683.2802 | 3873.76 | 0.8727 | 0.29176
8805 | 2683.764 | 2.218 |  |  |  | 7684.2524 | 3874.2 | 0.87271 | 0.28353
8806 | 2684.0688 | 2.216 |  |  |  | 7685.2238 | 3874.64 | 0.87273 | 0.28471
8807 | 2684.3736 | 2.21 |  |  |  | 7686.1926 | 3875.08 | 0.87274 | 0.28824
8808 | 2684.6784 | 2.228 |  |  |  | 7687.1692 | 3875.52 | 0.87275 | 0.27765
8809 | 2684.9832 | 2.234 |  |  |  | 7688.1485 | 3875.96 | 0.87276 | 0.27412
8810 | 2685.288 | 2.26 |  |  |  | 7689.1391 | 3876.4 | 0.87277 | 0.25882
8811 | 2685.5928 | 2.236 |  |  |  | 7690.1193 | 3876.84 | 0.87279 | 0.27294
8812 | 2685.8976 | 2.226 |  |  |  | 7691.0951 | 3877.28 | 0.8728 | 0.27882
8813 | 2686.2024 | 2.194 |  |  |  | 7692.0568 | 3877.72 | 0.87281 | 0.29765
8814 | 2686.5072 | 2.194 |  |  |  | 7693.0185 | 3878.16 | 0.87282 | 0.29765
8815 | 2686.812 | 2.199 |  |  |  | 7693.9825 | 3878.6 | 0.87283 | 0.29471
8816 | 2687.1168 | 2.2 |  |  |  | 7694.9468 | 3879.04 | 0.87284 | 0.29412
8817 | 2687.4216 | 2.191 |  |  |  | 7695.9073 | 3879.48 | 0.87285 | 0.29941
8818 | 2687.7264 | 2.202 |  |  |  | 7696.8725 | 3879.92 | 0.87286 | 0.29294
8819 | 2688.0312 | 2.214 |  |  |  | 7697.843 | 3880.36 | 0.87287 | 0.28588
8820 | 2688.336 | 2.204 |  |  |  | 7698.8091 | 3880.8 | 0.87288 | 0.29176
8821 | 2688.6408 | 2.204 |  |  |  | 7699.7753 | 3881.24 | 0.87289 | 0.29176
8822 | 2688.9456 | 2.234 |  |  |  | 7700.7545 | 3881.68 | 0.8729 | 0.27412
8823 | 2689.2504 | 2.255 |  |  |  | 7701.743 | 3882.12 | 0.87292 | 0.26176
8824 | 2689.5552 | 2.248 |  |  |  | 7702.7284 | 3882.56 | 0.87293 | 0.26588
8825 | 2689.86 | 2.226 |  |  |  | 7703.7042 | 3883 | 0.87294 | 0.27882
8826 | 2690.1648 | 2.22 |  |  |  | 7704.6773 | 3883.44 | 0.87295 | 0.28235
8827 | 2690.4696 | 2.223 |  |  |  | 7705.6518 | 3883.88 | 0.87296 | 0.28059
8828 | 2690.7744 | 2.246 |  |  |  | 7706.6363 | 3884.32 | 0.87298 | 0.26706
8829 | 2691.0792 | 2.254 |  |  |  | 7707.6244 | 3884.76 | 0.87299 | 0.26235
8830 | 2691.384 | 2.244 |  |  |  | 7708.608 | 3885.2 | 0.873 | 0.26824
8831 | 2691.6888 | 2.266 |  |  |  | 7709.6013 | 3885.64 | 0.87302 | 0.25529
8832 | 2691.9936 | 2.27 |  |  |  | 7710.5964 | 3886.08 | 0.87303 | 0.25294
8833 | 2692.2984 | 2.274 |  |  |  | 7711.5932 | 3886.52 | 0.87304 | 0.25059
8834 | 2692.6032 | 2.244 |  |  |  | 7712.5769 | 3886.96 | 0.87306 | 0.26824
8835 | 2692.908 | 2.214 |  |  |  | 7713.5474 | 3887.4 | 0.87307 | 0.28588
8836 | 2693.2128 | 2.202 |  |  |  | 7714.5126 | 3887.84 | 0.87308 | 0.29294
8837 | 2693.5176 | 2.226 |  |  |  | 7715.4884 | 3888.28 | 0.87309 | 0.27882
8838 | 2693.8224 | 2.234 |  |  |  | 7716.4677 | 3888.72 | 0.8731 | 0.27412
8839 | 2694.1272 | 2.222 |  |  |  | 7717.4417 | 3889.16 | 0.87311 | 0.28118
8840 | 2694.432 | 2.202 |  |  |  | 7718.4069 | 3889.6 | 0.87312 | 0.29294
8841 | 2694.7368 | 2.194 |  |  |  | 7719.3687 | 3890.04 | 0.87313 | 0.29765
8842 | 2695.0416 | 2.206 |  |  |  | 7720.3357 | 3890.48 | 0.87314 | 0.29059
8843 | 2695.3464 | 2.202 |  |  |  | 7721.3009 | 3890.92 | 0.87315 | 0.29294
8844 | 2695.6512 | 2.186 |  |  |  | 7722.2591 | 3891.36 | 0.87316 | 0.30235
8845 | 2695.956 | 2.172 |  |  |  | 7723.2112 | 3891.8 | 0.87317 | 0.31059
8846 | 2696.2608 | 2.174 |  |  |  | 7724.1642 | 3892.24 | 0.87318 | 0.30941
8847 | 2696.5656 | 2.184 |  |  |  | 7725.1216 | 3892.68 | 0.87319 | 0.30353
8848 | 2696.8704 | 2.192 |  |  |  | 7726.0824 | 3893.12 | 0.8732 | 0.29882
8849 | 2697.1752 | 2.2 |  |  |  | 7727.0468 | 3893.56 | 0.87321 | 0.29412
8850 | 2697.48 | 2.186 |  |  |  | 7728.005 | 3894 | 0.87322 | 0.30235
8851 | 2697.7848 | 2.174 |  |  |  | 7728.958 | 3894.44 | 0.87323 | 0.30941
8852 | 2698.0896 | 2.186 |  |  |  | 7729.9162 | 3894.88 | 0.87324 | 0.30235
8853 | 2698.3944 | 2.198 |  |  |  | 7730.8797 | 3895.32 | 0.87325 | 0.29529
8854 | 2698.6992 | 2.204 |  |  |  | 7731.8459 | 3895.76 | 0.87326 | 0.29176
8855 | 2699.004 | 2.234 |  |  |  | 7732.8251 | 3896.2 | 0.87327 | 0.27412
8856 | 2699.3088 | 2.236 |  |  |  | 7733.8053 | 3896.64 | 0.87328 | 0.27294
8857 | 2699.6136 | 2.234 |  |  |  | 7734.7846 | 3897.08 | 0.8733 | 0.27412
8858 | 2699.9184 | 2.214 |  |  |  | 7735.7551 | 3897.52 | 0.87331 | 0.28588
8859 | 2700.2232 | 2.17 |  |  |  | 7736.7063 | 3897.96 | 0.87332 | 0.31176
8860 | 2700.528 | 2.194 |  |  |  | 7737.668 | 3898.4 | 0.87333 | 0.29765
8861 | 2700.8328 | 2.178 |  |  |  | 7738.6228 | 3898.84 | 0.87334 | 0.30706
8862 | 2701.1376 | 2.2 |  |  |  | 7739.5871 | 3899.28 | 0.87335 | 0.29412
8863 | 2701.4424 | 2.223 |  |  |  | 7740.5616 | 3899.72 | 0.87336 | 0.28059
8864 | 2701.7472 | 2.246 |  |  |  | 7741.5461 | 3900.16 | 0.87337 | 0.26706
8865 | 2702.052 | 2.262 |  |  |  | 7742.5377 | 3900.6 | 0.87338 | 0.25765
8866 | 2702.3568 | 2.29 |  |  |  | 7743.5415 | 3901.04 | 0.8734 | 0.24118
8867 | 2702.6616 | 2.283 |  |  |  | 7744.5422 | 3901.48 | 0.87341 | 0.24529
8868 | 2702.9664 | 2.254 |  |  |  | 7745.5303 | 3901.92 | 0.87342 | 0.26235
8869 | 2703.2712 | 2.264 |  |  |  | 7746.5227 | 3902.36 | 0.87344 | 0.25647
8870 | 2703.576 | 2.246 |  |  |  | 7747.5072 | 3902.8 | 0.87345 | 0.26706
8871 | 2703.8808 | 2.252 |  |  |  | 7748.4944 | 3903.24 | 0.87346 | 0.26353
8872 | 2704.1856 | 2.252 |  |  |  | 7749.4816 | 3903.68 | 0.87348 | 0.26353
8873 | 2704.4904 | 2.212 |  |  |  | 7750.4512 | 3904.12 | 0.87349 | 0.28706
8874 | 2704.7952 | 2.214 |  |  |  | 7751.4217 | 3904.56 | 0.8735 | 0.28588
8875 | 2705.1 | 2.21 |  |  |  | 7752.3905 | 3905 | 0.87351 | 0.28824
8876 | 2705.4048 | 2.222 |  |  |  | 7753.3645 | 3905.44 | 0.87352 | 0.28118
8877 | 2705.7096 | 2.21 |  |  |  | 7754.3332 | 3905.88 | 0.87353 | 0.28824
8878 | 2706.0144 | 2.214 |  |  |  | 7755.3037 | 3906.32 | 0.87354 | 0.28588
8879 | 2706.3192 | 2.228 |  |  |  | 7756.2804 | 3906.76 | 0.87355 | 0.27765
8880 | 2706.624 | 2.234 |  |  |  | 7757.2597 | 3907.2 | 0.87357 | 0.27412
8881 | 2706.9288 | 2.242 |  |  |  | 7758.2424 | 3907.64 | 0.87358 | 0.26941
8882 | 2707.2336 | 2.23 |  |  |  | 7759.22 | 3908.08 | 0.87359 | 0.27647
8883 | 2707.5384 | 2.22 |  |  |  | 7760.1931 | 3908.52 | 0.8736 | 0.28235
8884 | 2707.8432 | 2.218 |  |  |  | 7761.1654 | 3908.96 | 0.87361 | 0.28353
8885 | 2708.148 | 2.239 |  |  |  | 7762.1468 | 3909.4 | 0.87362 | 0.27118
8886 | 2708.4528 | 2.256 |  |  |  | 7763.1357 | 3909.84 | 0.87364 | 0.26118
8887 | 2708.7576 | 2.294 |  |  |  | 7764.1413 | 3910.28 | 0.87365 | 0.23882
8888 | 2709.0624 | 2.29 |  |  |  | 7765.1451 | 3910.72 | 0.87367 | 0.24118
8889 | 2709.3672 | 2.314 |  |  |  | 7766.1595 | 3911.16 | 0.87368 | 0.22706
8890 | 2709.672 | 2.314 |  |  |  | 7767.1738 | 3911.6 | 0.8737 | 0.22706
8891 | 2709.9768 | 2.322 |  |  |  | 7768.1917 | 3912.04 | 0.87371 | 0.22235
8892 | 2710.2816 | 2.306 |  |  |  | 7769.2025 | 3912.48 | 0.87373 | 0.23176
8893 | 2710.5864 | 2.306 |  |  |  | 7770.2133 | 3912.92 | 0.87374 | 0.23176
8894 | 2710.8912 | 2.322 |  |  |  | 7771.2312 | 3913.36 | 0.87376 | 0.22235
8895 | 2711.196 | 2.28 |  |  |  | 7772.2306 | 3913.8 | 0.87378 | 0.24706
8896 | 2711.5008 | 2.262 |  |  |  | 7773.2222 | 3914.24 | 0.87379 | 0.25765
8897 | 2711.8056 | 2.25 |  |  |  | 7774.2085 | 3914.68 | 0.8738 | 0.26471
8898 | 2712.1104 | 2.246 |  |  |  | 7775.193 | 3915.12 | 0.87381 | 0.26706
8899 | 2712.4152 | 2.236 |  |  |  | 7776.1732 | 3915.56 | 0.87383 | 0.27294
8900 | 2712.72 | 2.25 |  |  |  | 7777.1594 | 3916 | 0.87384 | 0.26471
8901 | 2713.0248 | 2.282 |  |  |  | 7778.1598 | 3916.44 | 0.87385 | 0.24588
8902 | 2713.3296 | 2.278 |  |  |  | 7779.1583 | 3916.88 | 0.87387 | 0.24824
8903 | 2713.6344 | 2.327 |  |  |  | 7780.1784 | 3917.32 | 0.87388 | 0.21941
8904 | 2713.9392 | 2.346 |  |  |  | 7781.2067 | 3917.76 | 0.8739 | 0.20824
8905 | 2714.244 | 2.344 |  |  |  | 7782.2342 | 3918.2 | 0.87392 | 0.20941
8906 | 2714.5488 | 2.319 |  |  |  | 7783.2508 | 3918.64 | 0.87393 | 0.22412
8907 | 2714.8536 | 2.276 |  |  |  | 7784.2484 | 3919.08 | 0.87395 | 0.24941
8908 | 2715.1584 | 2.314 |  |  |  | 7785.2628 | 3919.52 | 0.87396 | 0.22706
8909 | 2715.4632 | 2.342 |  |  |  | 7786.2894 | 3919.96 | 0.87398 | 0.21059
8910 | 2715.768 | 2.338 |  |  |  | 7787.3143 | 3920.4 | 0.874 | 0.21294
8911 | 2716.0728 | 2.314 |  |  |  | 7788.3286 | 3920.84 | 0.87401 | 0.22706
8912 | 2716.3776 | 2.294 |  |  |  | 7789.3342 | 3921.28 | 0.87403 | 0.23882
8913 | 2716.6824 | 2.282 |  |  |  | 7790.3345 | 3921.72 | 0.87404 | 0.24588
8914 | 2716.9872 | 2.266 |  |  |  | 7791.3278 | 3922.16 | 0.87406 | 0.25529
8915 | 2717.292 | 2.26 |  |  |  | 7792.3185 | 3922.6 | 0.87407 | 0.25882
8916 | 2717.5968 | 2.254 |  |  |  | 7793.3065 | 3923.04 | 0.87408 | 0.26235
8917 | 2717.9016 | 2.262 |  |  |  | 7794.2981 | 3923.48 | 0.87409 | 0.25765
8918 | 2718.2064 | 2.286 |  |  |  | 7795.3001 | 3923.92 | 0.87411 | 0.24353
8919 | 2718.5112 | 2.29 |  |  |  | 7796.304 | 3924.36 | 0.87412 | 0.24118
8920 | 2718.816 | 2.28 |  |  |  | 7797.3034 | 3924.8 | 0.87414 | 0.24706
8921 | 2719.1208 | 2.251 |  |  |  | 7798.2901 | 3925.24 | 0.87415 | 0.26412
8922 | 2719.4256 | 2.214 |  |  |  | 7799.2606 | 3925.68 | 0.87416 | 0.28588
8923 | 2719.7304 | 2.168 |  |  |  | 7800.211 | 3926.12 | 0.87417 | 0.31294
8924 | 2720.0352 | 2.14 |  |  |  | 7801.149 | 3926.56 | 0.87418 | 0.32941
8925 | 2720.34 | 2.202 |  |  |  | 7802.1143 | 3927 | 0.87419 | 0.29294
8926 | 2720.6448 | 2.247 |  |  |  | 7803.0993 | 3927.44 | 0.8742 | 0.26647
8927 | 2720.9496 | 2.306 |  |  |  | 7804.1101 | 3927.88 | 0.87421 | 0.23176
8928 | 2721.2544 | 2.34 |  |  |  | 7805.1358 | 3928.32 | 0.87423 | 0.21176
8929 | 2721.5592 | 2.338 |  |  |  | 7806.1607 | 3928.76 | 0.87425 | 0.21294
8930 | 2721.864 | 2.36 |  |  |  | 7807.1952 | 3929.2 | 0.87427 | 0.2
8931 | 2722.1688 | 2.382 |  |  |  | 7808.2394 | 3929.64 | 0.87429 | 0.18706
8932 | 2722.4736 | 2.39 |  |  |  | 7809.287 | 3930.08 | 0.8743 | 0.18235
8933 | 2722.7784 | 2.38 |  |  |  | 7810.3303 | 3930.52 | 0.87432 | 0.18824
8934 | 2723.0832 | 2.322 |  |  |  | 7811.3481 | 3930.96 | 0.87434 | 0.22235
8935 | 2723.388 | 2.34 |  |  |  | 7812.3739 | 3931.4 | 0.87436 | 0.21176
8936 | 2723.6928 | 2.362 |  |  |  | 7813.4093 | 3931.84 | 0.87437 | 0.19882
8937 | 2723.9976 | 2.34 |  |  |  | 7814.435 | 3932.28 | 0.87439 | 0.21176
8938 | 2724.3024 | 2.34 |  |  |  | 7815.4607 | 3932.72 | 0.87441 | 0.21176
8939 | 2724.6072 | 2.34 |  |  |  | 7816.4865 | 3933.16 | 0.87443 | 0.21176
8940 | 2724.912 | 2.302 |  |  |  | 7817.4956 | 3933.6 | 0.87444 | 0.23412
8941 | 2725.2168 | 2.302 |  |  |  | 7818.5046 | 3934.04 | 0.87446 | 0.23412
8942 | 2725.5216 | 2.29 |  |  |  | 7819.5085 | 3934.48 | 0.87447 | 0.24118
8943 | 2725.8264 | 2.292 |  |  |  | 7820.5132 | 3934.92 | 0.87448 | 0.24
8944 | 2726.1312 | 2.306 |  |  |  | 7821.524 | 3935.36 | 0.8745 | 0.23176
8945 | 2726.436 | 2.326 |  |  |  | 7822.5436 | 3935.8 | 0.87452 | 0.22
8946 | 2726.7408 | 2.348 |  |  |  | 7823.5728 | 3936.24 | 0.87453 | 0.20706
8947 | 2727.0456 | 2.378 |  |  |  | 7824.6152 | 3936.68 | 0.87455 | 0.18941
8948 | 2727.3504 | 2.374 |  |  |  | 7825.6559 | 3937.12 | 0.87457 | 0.19176
8949 | 2727.6552 | 2.366 |  |  |  | 7826.693 | 3937.56 | 0.87459 | 0.19647
8950 | 2727.96 | 2.322 |  |  |  | 7827.7109 | 3938 | 0.8746 | 0.22235
8951 | 2728.2648 | 2.306 |  |  |  | 7828.7217 | 3938.44 | 0.87462 | 0.23176
8952 | 2728.5696 | 2.278 |  |  |  | 7829.7203 | 3938.88 | 0.87463 | 0.24824
8953 | 2728.8744 | 2.258 |  |  |  | 7830.7101 | 3939.32 | 0.87465 | 0.26
8954 | 2729.1792 | 2.294 |  |  |  | 7831.7156 | 3939.76 | 0.87466 | 0.23882
8955 | 2729.484 | 2.306 |  |  |  | 7832.7265 | 3940.2 | 0.87468 | 0.23176
8956 | 2729.7888 | 2.308 |  |  |  | 7833.7382 | 3940.64 | 0.87469 | 0.23059
8957 | 2730.0936 | 2.306 |  |  |  | 7834.749 | 3941.08 | 0.87471 | 0.23176
8958 | 2730.3984 | 2.302 |  |  |  | 7835.7581 | 3941.52 | 0.87472 | 0.23412
8959 | 2730.7032 | 2.31 |  |  |  | 7836.7707 | 3941.96 | 0.87474 | 0.22941
8960 | 2731.008 | 2.298 |  |  |  | 7837.778 | 3942.4 | 0.87475 | 0.23647
8961 | 2731.3128 | 2.287 |  |  |  | 7838.7805 | 3942.84 | 0.87477 | 0.24294
8962 | 2731.6176 | 2.316 |  |  |  | 7839.7958 | 3943.28 | 0.87478 | 0.22588
8963 | 2731.9224 | 2.334 |  |  |  | 7840.8189 | 3943.72 | 0.8748 | 0.21529
8964 | 2732.2272 | 2.34 |  |  |  | 7841.8446 | 3944.16 | 0.87482 | 0.21176
8965 | 2732.532 | 2.35 |  |  |  | 7842.8747 | 3944.6 | 0.87483 | 0.20588
8966 | 2732.8368 | 2.334 |  |  |  | 7843.8978 | 3945.04 | 0.87485 | 0.21529
8967 | 2733.1416 | 2.37 |  |  |  | 7844.9367 | 3945.48 | 0.87487 | 0.19412
8968 | 2733.4464 | 2.375 |  |  |  | 7845.9778 | 3945.92 | 0.87489 | 0.19118
8969 | 2733.7512 | 2.326 |  |  |  | 7846.9974 | 3946.36 | 0.8749 | 0.22
8970 | 2734.056 | 2.29 |  |  |  | 7848.0012 | 3946.8 | 0.87492 | 0.24118
8971 | 2734.3608 | 2.306 |  |  |  | 7849.0121 | 3947.24 | 0.87493 | 0.23176
8972 | 2734.6656 | 2.311 |  |  |  | 7850.0251 | 3947.68 | 0.87495 | 0.22882
8973 | 2734.9704 | 2.278 |  |  |  | 7851.0237 | 3948.12 | 0.87496 | 0.24824
8974 | 2735.2752 | 2.262 |  |  |  | 7852.0152 | 3948.56 | 0.87497 | 0.25765
8975 | 2735.58 | 2.226 |  |  |  | 7852.991 | 3949 | 0.87499 | 0.27882
8976 | 2735.8848 | 2.226 |  |  |  | 7853.9667 | 3949.44 | 0.875 | 0.27882
8977 | 2736.1896 | 2.276 |  |  |  | 7854.9644 | 3949.88 | 0.87501 | 0.24941
8978 | 2736.4944 | 2.31 |  |  |  | 7855.977 | 3950.32 | 0.87503 | 0.22941
8979 | 2736.7992 | 2.31 |  |  |  | 7856.9896 | 3950.76 | 0.87504 | 0.22941
8980 | 2737.104 | 2.268 |  |  |  | 7857.9838 | 3951.2 | 0.87505 | 0.25412
8981 | 2737.4088 | 2.246 |  |  |  | 7858.9683 | 3951.64 | 0.87507 | 0.26706
8982 | 2737.7136 | 2.26 |  |  |  | 7859.959 | 3952.08 | 0.87508 | 0.25882
8983 | 2738.0184 | 2.254 |  |  |  | 7860.947 | 3952.52 | 0.87509 | 0.26235
8984 | 2738.3232 | 2.206 |  |  |  | 7861.914 | 3952.96 | 0.8751 | 0.29059
8985 | 2738.628 | 2.166 |  |  |  | 7862.8635 | 3953.4 | 0.87511 | 0.31412
8986 | 2738.9328 | 2.158 |  |  |  | 7863.8095 | 3953.84 | 0.87512 | 0.31882
8987 | 2739.2376 | 2.162 |  |  |  | 7864.7572 | 3954.28 | 0.87513 | 0.31647
8988 | 2739.5424 | 2.166 |  |  |  | 7865.7066 | 3954.72 | 0.87513 | 0.31412
8989 | 2739.8472 | 2.17 |  |  |  | 7866.6579 | 3955.16 | 0.87514 | 0.31176
8990 | 2740.152 | 2.162 |  |  |  | 7867.6056 | 3955.6 | 0.87515 | 0.31647
8991 | 2740.4568 | 2.166 |  |  |  | 7868.555 | 3956.04 | 0.87516 | 0.31412
8992 | 2740.7616 | 2.21 |  |  |  | 7869.5238 | 3956.48 | 0.87517 | 0.28824
8993 | 2741.0664 | 2.258 |  |  |  | 7870.5136 | 3956.92 | 0.87518 | 0.26
8994 | 2741.3712 | 2.294 |  |  |  | 7871.5192 | 3957.36 | 0.8752 | 0.23882
8995 | 2741.676 | 2.308 |  |  |  | 7872.5309 | 3957.8 | 0.87521 | 0.23059
8996 | 2741.9808 | 2.334 |  |  |  | 7873.554 | 3958.24 | 0.87523 | 0.21529
8997 | 2742.2856 | 2.342 |  |  |  | 7874.5806 | 3958.68 | 0.87525 | 0.21059
8998 | 2742.5904 | 2.37 |  |  |  | 7875.6195 | 3959.12 | 0.87526 | 0.19412
8999 | 2742.8952 | 2.34 |  |  |  | 7876.6452 | 3959.56 | 0.87528 | 0.21176
9000 | 2743.2 | 2.332 |  |  |  | 7877.6675 | 3960 | 0.8753 | 0.21647
9001 | 2743.5048 | 2.286 |  |  |  | 7878.6695 | 3960.44 | 0.87531 | 0.24353
9002 | 2743.8096 | 2.306 |  |  |  | 7879.6804 | 3960.88 | 0.87533 | 0.23176
9003 | 2744.1144 | 2.302 |  |  |  | 7880.6894 | 3961.32 | 0.87534 | 0.23412
9004 | 2744.4192 | 2.286 |  |  |  | 7881.6915 | 3961.76 | 0.87535 | 0.24353
9005 | 2744.724 | 2.328 |  |  |  | 7882.712 | 3962.2 | 0.87537 | 0.21882
9006 | 2745.0288 | 2.35 |  |  |  | 7883.7421 | 3962.64 | 0.87539 | 0.20588
9007 | 2745.3336 | 2.338 |  |  |  | 7884.767 | 3963.08 | 0.8754 | 0.21294
9008 | 2745.6384 | 2.33 |  |  |  | 7885.7883 | 3963.52 | 0.87542 | 0.21765
9009 | 2745.9432 | 2.326 |  |  |  | 7886.8079 | 3963.96 | 0.87544 | 0.22
9010 | 2746.248 | 2.318 |  |  |  | 7887.824 | 3964.4 | 0.87545 | 0.22471
9011 | 2746.5528 | 2.298 |  |  |  | 7888.8314 | 3964.84 | 0.87547 | 0.23647
9012 | 2746.8576 | 2.282 |  |  |  | 7889.8317 | 3965.28 | 0.87548 | 0.24588
9013 | 2747.1624 | 2.294 |  |  |  | 7890.8373 | 3965.72 | 0.8755 | 0.23882
9014 | 2747.4672 | 2.302 |  |  |  | 7891.8463 | 3966.16 | 0.87551 | 0.23412
9015 | 2747.772 | 2.31 |  |  |  | 7892.8589 | 3966.6 | 0.87553 | 0.22941
9016 | 2748.0768 | 2.322 |  |  |  | 7893.8768 | 3967.04 | 0.87554 | 0.22235
9017 | 2748.3816 | 2.28 |  |  |  | 7894.8762 | 3967.48 | 0.87555 | 0.24706
9018 | 2748.6864 | 2.242 |  |  |  | 7895.859 | 3967.92 | 0.87557 | 0.26941
9019 | 2748.9912 | 2.247 |  |  |  | 7896.844 | 3968.36 | 0.87558 | 0.26647
9020 | 2749.296 | 2.254 |  |  |  | 7897.832 | 3968.8 | 0.87559 | 0.26235
9021 | 2749.6008 | 2.21 |  |  |  | 7898.8008 | 3969.24 | 0.8756 | 0.28824
9022 | 2749.9056 | 2.191 |  |  |  | 7899.7612 | 3969.68 | 0.87561 | 0.29941
9023 | 2750.2104 | 2.206 |  |  |  | 7900.7282 | 3970.12 | 0.87562 | 0.29059
9024 | 2750.5152 | 2.262 |  |  |  | 7901.7197 | 3970.56 | 0.87563 | 0.25765
9025 | 2750.82 | 2.342 |  |  |  | 7902.7464 | 3971 | 0.87565 | 0.21059
9026 | 2751.1248 | 2.384 |  |  |  | 7903.7914 | 3971.44 | 0.87567 | 0.18588
9027 | 2751.4296 | 2.364 |  |  |  | 7904.8276 | 3971.88 | 0.87569 | 0.19765
9028 | 2751.7344 | 2.346 |  |  |  | 7905.856 | 3972.32 | 0.8757 | 0.20824
9029 | 2752.0392 | 2.338 |  |  |  | 7906.8809 | 3972.76 | 0.87572 | 0.21294
9030 | 2752.344 | 2.356 |  |  |  | 7907.9136 | 3973.2 | 0.87574 | 0.20235
9031 | 2752.6488 | 2.344 |  |  |  | 7908.9411 | 3973.64 | 0.87575 | 0.20941
9032 | 2752.9536 | 2.322 |  |  |  | 7909.959 | 3974.08 | 0.87577 | 0.22235
9033 | 2753.2584 | 2.334 |  |  |  | 7910.9821 | 3974.52 | 0.87579 | 0.21529
9034 | 2753.5632 | 2.324 |  |  |  | 7912.0008 | 3974.96 | 0.8758 | 0.22118
9035 | 2753.868 | 2.326 |  |  |  | 7913.0204 | 3975.4 | 0.87582 | 0.22
9036 | 2754.1728 | 2.334 |  |  |  | 7914.0435 | 3975.84 | 0.87583 | 0.21529
9037 | 2754.4776 | 2.29 |  |  |  | 7915.0473 | 3976.28 | 0.87585 | 0.24118
9038 | 2754.7824 | 2.282 |  |  |  | 7916.0477 | 3976.72 | 0.87586 | 0.24588
9039 | 2755.0872 | 2.27 |  |  |  | 7917.0427 | 3977.16 | 0.87588 | 0.25294
9040 | 2755.392 | 2.29 |  |  |  | 7918.0465 | 3977.6 | 0.87589 | 0.24118
9041 | 2755.6968 | 2.231 |  |  |  | 7919.0245 | 3978.04 | 0.8759 | 0.27588
9042 | 2756.0016 | 2.164 |  |  |  | 7919.9731 | 3978.48 | 0.87591 | 0.31529
9043 | 2756.3064 | 2.172 |  |  |  | 7920.9252 | 3978.92 | 0.87592 | 0.31059
9044 | 2756.6112 | 2.19 |  |  |  | 7921.8852 | 3979.36 | 0.87593 | 0.3
9045 | 2756.916 | 2.162 |  |  |  | 7922.8329 | 3979.8 | 0.87594 | 0.31647
9046 | 2757.2208 | 2.15 |  |  |  | 7923.7753 | 3980.24 | 0.87594 | 0.32353
9047 | 2757.5256 | 2.17 |  |  |  | 7924.7266 | 3980.68 | 0.87595 | 0.31176
9048 | 2757.8304 | 2.222 |  |  |  | 7925.7006 | 3981.12 | 0.87596 | 0.28118
9049 | 2758.1352 | 2.186 |  |  |  | 7926.6588 | 3981.56 | 0.87597 | 0.30235
9050 | 2758.44 | 2.178 |  |  |  | 7927.6135 | 3982 | 0.87598 | 0.30706
9051 | 2758.7448 | 2.206 |  |  |  | 7928.5805 | 3982.44 | 0.87599 | 0.29059
9052 | 2759.0496 | 2.228 |  |  |  | 7929.5572 | 3982.88 | 0.876 | 0.27765
9053 | 2759.3544 | 2.284 |  |  |  | 7930.5584 | 3983.32 | 0.87601 | 0.24471
9054 | 2759.6592 | 2.306 |  |  |  | 7931.5692 | 3983.76 | 0.87603 | 0.23176
9055 | 2759.964 | 2.34 |  |  |  | 7932.5949 | 3984.2 | 0.87605 | 0.21176
9056 | 2760.2688 | 2.354 |  |  |  | 7933.6268 | 3984.64 | 0.87606 | 0.20353
9057 | 2760.5736 | 2.346 |  |  |  | 7934.6552 | 3985.08 | 0.87608 | 0.20824
9058 | 2760.8784 | 2.31 |  |  |  | 7935.6678 | 3985.52 | 0.87609 | 0.22941
9059 | 2761.1832 | 2.302 |  |  |  | 7936.6769 | 3985.96 | 0.87611 | 0.23412
9060 | 2761.488 | 2.302 |  |  |  | 7937.6859 | 3986.4 | 0.87612 | 0.23412
9061 | 2761.7928 | 2.351 |  |  |  | 7938.7165 | 3986.84 | 0.87614 | 0.20529
9062 | 2762.0976 | 2.362 |  |  |  | 7939.7519 | 3987.28 | 0.87616 | 0.19882
9063 | 2762.4024 | 2.33 |  |  |  | 7940.7732 | 3987.72 | 0.87617 | 0.21765
9064 | 2762.7072 | 2.316 |  |  |  | 7941.7885 | 3988.16 | 0.87619 | 0.22588
9065 | 2763.012 | 2.271 |  |  |  | 7942.784 | 3988.6 | 0.8762 | 0.25235
9066 | 2763.3168 | 2.314 |  |  |  | 7943.7983 | 3989.04 | 0.87622 | 0.22706
9067 | 2763.6216 | 2.314 |  |  |  | 7944.8126 | 3989.48 | 0.87623 | 0.22706
9068 | 2763.9264 | 2.364 |  |  |  | 7945.8489 | 3989.92 | 0.87625 | 0.19765
9069 | 2764.2312 | 2.346 |  |  |  | 7946.8773 | 3990.36 | 0.87627 | 0.20824
9070 | 2764.536 | 2.346 |  |  |  | 7947.9056 | 3990.8 | 0.87629 | 0.20824
9071 | 2764.8408 | 2.34 |  |  |  | 7948.9314 | 3991.24 | 0.8763 | 0.21176
9072 | 2765.1456 | 2.338 |  |  |  | 7949.9562 | 3991.68 | 0.87632 | 0.21294
9073 | 2765.4504 | 2.348 |  |  |  | 7950.9855 | 3992.12 | 0.87633 | 0.20706
9074 | 2765.7552 | 2.32 |  |  |  | 7952.0025 | 3992.56 | 0.87635 | 0.22353
9075 | 2766.06 | 2.346 |  |  |  | 7953.0308 | 3993 | 0.87637 | 0.20824
9076 | 2766.3648 | 2.36 |  |  |  | 7954.0653 | 3993.44 | 0.87638 | 0.2
9077 | 2766.6696 | 2.343 |  |  |  | 7955.0924 | 3993.88 | 0.8764 | 0.21
9078 | 2766.9744 | 2.292 |  |  |  | 7956.0971 | 3994.32 | 0.87642 | 0.24
9079 | 2767.2792 | 2.255 |  |  |  | 7957.0856 | 3994.76 | 0.87643 | 0.26176
9080 | 2767.584 | 2.254 |  |  |  | 7958.0736 | 3995.2 | 0.87644 | 0.26235
9081 | 2767.8888 | 2.21 |  |  |  | 7959.0424 | 3995.64 | 0.87645 | 0.28824
9082 | 2768.1936 | 2.182 |  |  |  | 7959.9989 | 3996.08 | 0.87646 | 0.30471
9083 | 2768.4984 | 2.166 |  |  |  | 7960.9483 | 3996.52 | 0.87647 | 0.31412
9084 | 2768.8032 | 2.162 |  |  |  | 7961.896 | 3996.96 | 0.87647 | 0.31647
9085 | 2769.108 | 2.154 |  |  |  | 7962.8402 | 3997.4 | 0.87648 | 0.32118
9086 | 2769.4128 | 2.148 |  |  |  | 7963.7818 | 3997.84 | 0.87649 | 0.32471
9087 | 2769.7176 | 2.17 |  |  |  | 7964.733 | 3998.28 | 0.8765 | 0.31176
9088 | 2770.0224 | 2.174 |  |  |  | 7965.686 | 3998.72 | 0.87651 | 0.30941
9089 | 2770.3272 | 2.15 |  |  |  | 7966.6285 | 3999.16 | 0.87651 | 0.32353
9090 | 2770.632 | 2.174 |  |  |  | 7967.5814 | 3999.6 | 0.87652 | 0.30941
9091 | 2770.9368 | 2.204 |  |  |  | 7968.5476 | 4000.04 | 0.87653 | 0.29176
9092 | 2771.2416 | 2.21 |  |  |  | 7969.5163 | 4000.48 | 0.87654 | 0.28824
9093 | 2771.5464 | 2.226 |  |  |  | 7970.4921 | 4000.92 | 0.87655 | 0.27882
9094 | 2771.8512 | 2.186 |  |  |  | 7971.4503 | 4001.36 | 0.87656 | 0.30235
9095 | 2772.156 | 2.223 |  |  |  | 7972.4248 | 4001.8 | 0.87657 | 0.28059
9096 | 2772.4608 | 2.26 |  |  |  | 7973.4154 | 4002.24 | 0.87658 | 0.25882
9097 | 2772.7656 | 2.34 |  |  |  | 7974.4412 | 4002.68 | 0.8766 | 0.21176
9098 | 2773.0704 | 2.332 |  |  |  | 7975.4634 | 4003.12 | 0.87662 | 0.21647
9099 | 2773.3752 | 2.366 |  |  |  | 7976.5005 | 4003.56 | 0.87663 | 0.19647
9100 | 2773.68 | 2.38 |  |  |  | 7977.5438 | 4004 | 0.87665 | 0.18824
9101 | 2773.9848 | 2.38 |  |  |  | 7978.5871 | 4004.44 | 0.87667 | 0.18824
9102 | 2774.2896 | 2.37 |  |  |  | 7979.626 | 4004.88 | 0.87669 | 0.19412
9103 | 2774.5944 | 2.34 |  |  |  | 7980.6517 | 4005.32 | 0.87671 | 0.21176
9104 | 2774.8992 | 2.344 |  |  |  | 7981.6792 | 4005.76 | 0.87672 | 0.20941
9105 | 2775.204 | 2.334 |  |  |  | 7982.7023 | 4006.2 | 0.87674 | 0.21529
9106 | 2775.5088 | 2.292 |  |  |  | 7983.707 | 4006.64 | 0.87675 | 0.24
9107 | 2775.8136 | 2.268 |  |  |  | 7984.7012 | 4007.08 | 0.87677 | 0.25412
9108 | 2776.1184 | 2.258 |  |  |  | 7985.691 | 4007.52 | 0.87678 | 0.26
9109 | 2776.4232 | 2.23 |  |  |  | 7986.6685 | 4007.96 | 0.87679 | 0.27647
9110 | 2776.728 | 2.204 |  |  |  | 7987.6346 | 4008.4 | 0.8768 | 0.29176
9111 | 2777.0328 | 2.18 |  |  |  | 7988.5902 | 4008.84 | 0.87681 | 0.30588
9112 | 2777.3376 | 2.246 |  |  |  | 7989.5748 | 4009.28 | 0.87682 | 0.26706
9113 | 2777.6424 | 2.224 |  |  |  | 7990.5497 | 4009.72 | 0.87683 | 0.28
9114 | 2777.9472 | 2.22 |  |  |  | 7991.5228 | 4010.16 | 0.87684 | 0.28235
9115 | 2778.252 | 2.182 |  |  |  | 7992.4793 | 4010.6 | 0.87685 | 0.30471
9116 | 2778.5568 | 2.16 |  |  |  | 7993.4261 | 4011.04 | 0.87686 | 0.31765
9117 | 2778.8616 | 2.164 |  |  |  | 7994.3747 | 4011.48 | 0.87686 | 0.31529
9118 | 2779.1664 | 2.204 |  |  |  | 7995.3408 | 4011.92 | 0.87687 | 0.29176
9119 | 2779.4712 | 2.223 |  |  |  | 7996.3153 | 4012.36 | 0.87689 | 0.28059
9120 | 2779.776 | 2.22 |  |  |  | 7997.2884 | 4012.8 | 0.8769 | 0.28235
9121 | 2780.0808 | 2.246 |  |  |  | 7998.273 | 4013.24 | 0.87691 | 0.26706
9122 | 2780.3856 | 2.254 |  |  |  | 7999.261 | 4013.68 | 0.87692 | 0.26235
9123 | 2780.6904 | 2.23 |  |  |  | 8000.2385 | 4014.12 | 0.87693 | 0.27647
9124 | 2780.9952 | 2.25 |  |  |  | 8001.2248 | 4014.56 | 0.87694 | 0.26471
9125 | 2781.3 | 2.274 |  |  |  | 8002.2216 | 4015 | 0.87696 | 0.25059
9126 | 2781.6048 | 2.26 |  |  |  | 8003.2123 | 4015.44 | 0.87697 | 0.25882
9127 | 2781.9096 | 2.154 |  |  |  | 8004.1565 | 4015.88 | 0.87698 | 0.32118
9128 | 2782.2144 | 2.134 |  |  |  | 8005.0919 | 4016.32 | 0.87698 | 0.33294
9129 | 2782.5192 | 2.174 |  |  |  | 8006.0449 | 4016.76 | 0.87699 | 0.30941
9130 | 2782.824 | 2.2 |  |  |  | 8007.0093 | 4017.2 | 0.877 | 0.29412
9131 | 2783.1288 | 2.222 |  |  |  | 8007.9833 | 4017.64 | 0.87701 | 0.28118
9132 | 2783.4336 | 2.226 |  |  |  | 8008.9591 | 4018.08 | 0.87702 | 0.27882
9133 | 2783.7384 | 2.226 |  |  |  | 8009.9348 | 4018.52 | 0.87703 | 0.27882
9134 | 2784.0432 | 2.186 |  |  |  | 8010.8931 | 4018.96 | 0.87704 | 0.30235
9135 | 2784.348 | 2.178 |  |  |  | 8011.8478 | 4019.4 | 0.87705 | 0.30706
9136 | 2784.6528 | 2.14 |  |  |  | 8012.7859 | 4019.84 | 0.87706 | 0.32941
9137 | 2784.9576 | 2.158 |  |  |  | 8013.7318 | 4020.28 | 0.87706 | 0.31882
9138 | 2785.2624 | 2.19 |  |  |  | 8014.6918 | 4020.72 | 0.87707 | 0.3
9139 | 2785.5672 | 2.206 |  |  |  | 8015.6588 | 4021.16 | 0.87708 | 0.29059
9140 | 2785.872 | 2.231 |  |  |  | 8016.6368 | 4021.6 | 0.87709 | 0.27588
9141 | 2786.1768 | 2.196 |  |  |  | 8017.5994 | 4022.04 | 0.8771 | 0.29647
9142 | 2786.4816 | 2.198 |  |  |  | 8018.5629 | 4022.48 | 0.87711 | 0.29529
9143 | 2786.7864 | 2.218 |  |  |  | 8019.5351 | 4022.92 | 0.87712 | 0.28353
9144 | 2787.0912 | 2.186 |  |  |  | 8020.4934 | 4023.36 | 0.87713 | 0.30235
9145 | 2787.396 | 2.206 |  |  |  | 8021.4604 | 4023.8 | 0.87714 | 0.29059
9146 | 2787.7008 | 2.212 |  |  |  | 8022.43 | 4024.24 | 0.87715 | 0.28706
9147 | 2788.0056 | 2.198 |  |  |  | 8023.3935 | 4024.68 | 0.87716 | 0.29529
9148 | 2788.3104 | 2.204 |  |  |  | 8024.3596 | 4025.12 | 0.87717 | 0.29176
9149 | 2788.6152 | 2.21 |  |  |  | 8025.3284 | 4025.56 | 0.87718 | 0.28824
9150 | 2788.92 | 2.218 |  |  |  | 8026.3006 | 4026 | 0.87719 | 0.28353
9151 | 2789.2248 | 2.246 |  |  |  | 8027.2852 | 4026.44 | 0.8772 | 0.26706
9152 | 2789.5296 | 2.266 |  |  |  | 8028.2785 | 4026.88 | 0.87722 | 0.25529
9153 | 2789.8344 | 2.21 |  |  |  | 8029.2472 | 4027.32 | 0.87723 | 0.28824
9154 | 2790.1392 | 2.158 |  |  |  | 8030.1932 | 4027.76 | 0.87723 | 0.31882
9155 | 2790.444 | 2.14 |  |  |  | 8031.1313 | 4028.2 | 0.87724 | 0.32941
9156 | 2790.7488 | 2.114 |  |  |  | 8032.0579 | 4028.64 | 0.87725 | 0.34471
9157 | 2791.0536 | 2.116 |  |  |  | 8032.9855 | 4029.08 | 0.87725 | 0.34353
9158 | 2791.3584 | 2.104 |  |  |  | 8033.9078 | 4029.52 | 0.87726 | 0.35059
9159 | 2791.6632 | 2.154 |  |  |  | 8034.852 | 4029.96 | 0.87726 | 0.32118
9160 | 2791.968 | 2.202 |  |  |  | 8035.8172 | 4030.4 | 0.87727 | 0.29294
9161 | 2792.2728 | 2.228 |  |  |  | 8036.7939 | 4030.84 | 0.87728 | 0.27765
9162 | 2792.5776 | 2.202 |  |  |  | 8037.7591 | 4031.28 | 0.87729 | 0.29294
9163 | 2792.8824 | 2.198 |  |  |  | 8038.7226 | 4031.72 | 0.8773 | 0.29529
9164 | 2793.1872 | 2.206 |  |  |  | 8039.6896 | 4032.16 | 0.87731 | 0.29059
9165 | 2793.492 | 2.207 |  |  |  | 8040.6571 | 4032.6 | 0.87732 | 0.29
9166 | 2793.7968 | 2.226 |  |  |  | 8041.6328 | 4033.04 | 0.87733 | 0.27882
9167 | 2794.1016 | 2.222 |  |  |  | 8042.6068 | 4033.48 | 0.87734 | 0.28118
9168 | 2794.4064 | 2.21 |  |  |  | 8043.5756 | 4033.92 | 0.87735 | 0.28824
9169 | 2794.7112 | 2.13 |  |  |  | 8044.5093 | 4034.36 | 0.87736 | 0.33529
9170 | 2795.016 | 2.084 |  |  |  | 8045.4228 | 4034.8 | 0.87736 | 0.36235
9171 | 2795.3208 | 2.068 |  |  |  | 8046.3293 | 4035.24 | 0.87737 | 0.37176
9172 | 2795.6256 | 2.098 |  |  |  | 8047.249 | 4035.68 | 0.87737 | 0.35412
9173 | 2795.9304 | 2.114 |  |  |  | 8048.1756 | 4036.12 | 0.87738 | 0.34471
9174 | 2796.2352 | 2.114 |  |  |  | 8049.1023 | 4036.56 | 0.87738 | 0.34471
9175 | 2796.54 | 2.14 |  |  |  | 8050.0404 | 4037 | 0.87739 | 0.32941
9176 | 2796.8448 | 2.098 |  |  |  | 8050.96 | 4037.44 | 0.87739 | 0.35412
9177 | 2797.1496 | 2.078 |  |  |  | 8051.8709 | 4037.88 | 0.8774 | 0.36588
9178 | 2797.4544 | 2.098 |  |  |  | 8052.7906 | 4038.32 | 0.8774 | 0.35412
9179 | 2797.7592 | 2.114 |  |  |  | 8053.7173 | 4038.76 | 0.87741 | 0.34471
9180 | 2798.064 | 2.116 |  |  |  | 8054.6448 | 4039.2 | 0.87741 | 0.34353
9181 | 2798.3688 | 2.111 |  |  |  | 8055.5702 | 4039.64 | 0.87742 | 0.34647
9182 | 2798.6736 | 2.14 |  |  |  | 8056.5082 | 4040.08 | 0.87742 | 0.32941
9183 | 2798.9784 | 2.203 |  |  |  | 8057.4739 | 4040.52 | 0.87743 | 0.29235
9184 | 2799.2832 | 2.274 |  |  |  | 8058.4707 | 4040.96 | 0.87745 | 0.25059
9185 | 2799.588 | 2.32 |  |  |  | 8059.4877 | 4041.4 | 0.87746 | 0.22353
9186 | 2799.8928 | 2.276 |  |  |  | 8060.4854 | 4041.84 | 0.87748 | 0.24941
9187 | 2800.1976 | 2.216 |  |  |  | 8061.4568 | 4042.28 | 0.87749 | 0.28471
9188 | 2800.5024 | 2.198 |  |  |  | 8062.4203 | 4042.72 | 0.87749 | 0.29529
9189 | 2800.8072 | 2.19 |  |  |  | 8063.3803 | 4043.16 | 0.8775 | 0.3
9190 | 2801.112 | 2.238 |  |  |  | 8064.3613 | 4043.6 | 0.87751 | 0.27176
9191 | 2801.4168 | 2.234 |  |  |  | 8065.3406 | 4044.04 | 0.87753 | 0.27412
9192 | 2801.7216 | 2.202 |  |  |  | 8066.3058 | 4044.48 | 0.87754 | 0.29294
9193 | 2802.0264 | 2.17 |  |  |  | 8067.257 | 4044.92 | 0.87754 | 0.31176
9194 | 2802.3312 | 2.146 |  |  |  | 8068.1977 | 4045.36 | 0.87755 | 0.32588
9195 | 2802.636 | 2.124 |  |  |  | 8069.1288 | 4045.8 | 0.87756 | 0.33882
9196 | 2802.9408 | 2.138 |  |  |  | 8070.066 | 4046.24 | 0.87756 | 0.33059
9197 | 2803.2456 | 2.154 |  |  |  | 8071.0102 | 4046.68 | 0.87757 | 0.32118
9198 | 2803.5504 | 2.178 |  |  |  | 8071.9649 | 4047.12 | 0.87758 | 0.30706
9199 | 2803.8552 | 2.194 |  |  |  | 8072.9267 | 4047.56 | 0.87759 | 0.29765
9200 | 2804.16 | 2.178 |  |  |  | 8073.8814 | 4048 | 0.8776 | 0.30706
9201 | 2804.4648 | 2.159 |  |  |  | 8074.8278 | 4048.44 | 0.8776 | 0.31824
9202 | 2804.7696 | 2.17 |  |  |  | 8075.779 | 4048.88 | 0.87761 | 0.31176
9203 | 2805.0744 | 2.148 |  |  |  | 8076.7206 | 4049.32 | 0.87762 | 0.32471
9204 | 2805.3792 | 2.142 |  |  |  | 8077.6595 | 4049.76 | 0.87762 | 0.32824
9205 | 2805.684 | 2.188 |  |  |  | 8078.6186 | 4050.2 | 0.87763 | 0.30118
9206 | 2805.9888 | 2.232 |  |  |  | 8079.597 | 4050.64 | 0.87764 | 0.27529
9207 | 2806.2936 | 2.3 |  |  |  | 8080.6052 | 4051.08 | 0.87766 | 0.23529
9208 | 2806.5984 | 2.33 |  |  |  | 8081.6266 | 4051.52 | 0.87767 | 0.21765
9209 | 2806.9032 | 2.382 |  |  |  | 8082.6707 | 4051.96 | 0.87769 | 0.18706
9210 | 2807.208 | 2.408 |  |  |  | 8083.7263 | 4052.4 | 0.87771 | 0.17176
9211 | 2807.5128 | 2.383 |  |  |  | 8084.7709 | 4052.84 | 0.87773 | 0.18647
9212 | 2807.8176 | 2.358 |  |  |  | 8085.8045 | 4053.28 | 0.87775 | 0.20118
9213 | 2808.1224 | 2.332 |  |  |  | 8086.8267 | 4053.72 | 0.87776 | 0.21647
9214 | 2808.4272 | 2.33 |  |  |  | 8087.8481 | 4054.16 | 0.87778 | 0.21765
9215 | 2808.732 | 2.358 |  |  |  | 8088.8817 | 4054.6 | 0.8778 | 0.20118
9216 | 2809.0368 | 2.328 |  |  |  | 8089.9022 | 4055.04 | 0.87781 | 0.21882
9217 | 2809.3416 | 2.346 |  |  |  | 8090.9306 | 4055.48 | 0.87783 | 0.20824
9218 | 2809.6464 | 2.374 |  |  |  | 8091.9712 | 4055.92 | 0.87784 | 0.19176
9219 | 2809.9512 | 2.404 |  |  |  | 8093.025 | 4056.36 | 0.87786 | 0.17412
9220 | 2810.256 | 2.412 |  |  |  | 8094.0823 | 4056.8 | 0.87788 | 0.16941
9221 | 2810.5608 | 2.39 |  |  |  | 8095.13 | 4057.24 | 0.8779 | 0.18235
9222 | 2810.8656 | 2.404 |  |  |  | 8096.1838 | 4057.68 | 0.87792 | 0.17412
9223 | 2811.1704 | 2.396 |  |  |  | 8097.2341 | 4058.12 | 0.87794 | 0.17882
9224 | 2811.4752 | 2.38 |  |  |  | 8098.2773 | 4058.56 | 0.87796 | 0.18824
9225 | 2811.78 | 2.33 |  |  |  | 8099.2987 | 4059 | 0.87797 | 0.21765
9226 | 2812.0848 | 2.334 |  |  |  | 8100.3218 | 4059.44 | 0.87799 | 0.21529
9227 | 2812.3896 | 2.322 |  |  |  | 8101.3396 | 4059.88 | 0.878 | 0.22235
9228 | 2812.6944 | 2.328 |  |  |  | 8102.3601 | 4060.32 | 0.87802 | 0.21882
9229 | 2812.9992 | 2.346 |  |  |  | 8103.3885 | 4060.76 | 0.87804 | 0.20824
9230 | 2813.304 | 2.334 |  |  |  | 8104.4116 | 4061.2 | 0.87805 | 0.21529
9231 | 2813.6088 | 2.318 |  |  |  | 8105.4277 | 4061.64 | 0.87807 | 0.22471
9232 | 2813.9136 | 2.292 |  |  |  | 8106.4324 | 4062.08 | 0.87808 | 0.24
9233 | 2814.2184 | 2.284 |  |  |  | 8107.4336 | 4062.52 | 0.87809 | 0.24471
9234 | 2814.5232 | 2.318 |  |  |  | 8108.4497 | 4062.96 | 0.87811 | 0.22471
9235 | 2814.828 | 2.33 |  |  |  | 8109.471 | 4063.4 | 0.87812 | 0.21765
9236 | 2815.1328 | 2.346 |  |  |  | 8110.4994 | 4063.84 | 0.87814 | 0.20824
9237 | 2815.4376 | 2.32 |  |  |  | 8111.5164 | 4064.28 | 0.87815 | 0.22353
9238 | 2815.7424 | 2.358 |  |  |  | 8112.55 | 4064.72 | 0.87817 | 0.20118
9239 | 2816.0472 | 2.364 |  |  |  | 8113.5863 | 4065.16 | 0.87819 | 0.19765
9240 | 2816.352 | 2.34 |  |  |  | 8114.612 | 4065.6 | 0.8782 | 0.21176
9241 | 2816.6568 | 2.33 |  |  |  | 8115.6334 | 4066.04 | 0.87822 | 0.21765
9242 | 2816.9616 | 2.352 |  |  |  | 8116.6644 | 4066.48 | 0.87824 | 0.20471
9243 | 2817.2664 | 2.354 |  |  |  | 8117.6962 | 4066.92 | 0.87825 | 0.20353
9244 | 2817.5712 | 2.326 |  |  |  | 8118.7158 | 4067.36 | 0.87827 | 0.22
9245 | 2817.876 | 2.282 |  |  |  | 8119.7162 | 4067.8 | 0.87828 | 0.24588
9246 | 2818.1808 | 2.292 |  |  |  | 8120.7209 | 4068.24 | 0.8783 | 0.24
9247 | 2818.4856 | 2.279 |  |  |  | 8121.7199 | 4068.68 | 0.87831 | 0.24765
9248 | 2818.7904 | 2.268 |  |  |  | 8122.714 | 4069.12 | 0.87832 | 0.25412
9249 | 2819.0952 | 2.306 |  |  |  | 8123.7249 | 4069.56 | 0.87834 | 0.23176
9250 | 2819.4 | 2.308 |  |  |  | 8124.7366 | 4070 | 0.87835 | 0.23059
9251 | 2819.7048 | 2.292 |  |  |  | 8125.7413 | 4070.44 | 0.87836 | 0.24
9252 | 2820.0096 | 2.298 |  |  |  | 8126.7486 | 4070.88 | 0.87838 | 0.23647
9253 | 2820.3144 | 2.306 |  |  |  | 8127.7594 | 4071.32 | 0.87839 | 0.23176
9254 | 2820.6192 | 2.278 |  |  |  | 8128.758 | 4071.76 | 0.8784 | 0.24824
9255 | 2820.924 | 2.282 |  |  |  | 8129.7583 | 4072.2 | 0.87842 | 0.24588
9256 | 2821.2288 | 2.306 |  |  |  | 8130.7692 | 4072.64 | 0.87843 | 0.23176
9257 | 2821.5336 | 2.306 |  |  |  | 8131.78 | 4073.08 | 0.87845 | 0.23176
9258 | 2821.8384 | 2.286 |  |  |  | 8132.7821 | 4073.52 | 0.87846 | 0.24353
9259 | 2822.1432 | 2.298 |  |  |  | 8133.7894 | 4073.96 | 0.87847 | 0.23647
9260 | 2822.448 | 2.282 |  |  |  | 8134.7897 | 4074.4 | 0.87849 | 0.24588
9261 | 2822.7528 | 2.274 |  |  |  | 8135.7865 | 4074.84 | 0.8785 | 0.25059
9262 | 2823.0576 | 2.26 |  |  |  | 8136.7772 | 4075.28 | 0.87851 | 0.25882
9263 | 2823.3624 | 2.278 |  |  |  | 8137.7758 | 4075.72 | 0.87852 | 0.24824
9264 | 2823.6672 | 2.284 |  |  |  | 8138.7769 | 4076.16 | 0.87854 | 0.24471
9265 | 2823.972 | 2.322 |  |  |  | 8139.7948 | 4076.6 | 0.87855 | 0.22235
9266 | 2824.2768 | 2.356 |  |  |  | 8140.8275 | 4077.04 | 0.87857 | 0.20235
9267 | 2824.5816 | 2.364 |  |  |  | 8141.8638 | 4077.48 | 0.87859 | 0.19765
9268 | 2824.8864 | 2.352 |  |  |  | 8142.8948 | 4077.92 | 0.8786 | 0.20471
9269 | 2825.1912 | 2.326 |  |  |  | 8143.9144 | 4078.36 | 0.87862 | 0.22
9270 | 2825.496 | 2.356 |  |  |  | 8144.9472 | 4078.8 | 0.87864 | 0.20235
9271 | 2825.8008 | 2.342 |  |  |  | 8145.9738 | 4079.24 | 0.87865 | 0.21059
9272 | 2826.1056 | 2.334 |  |  |  | 8146.9969 | 4079.68 | 0.87867 | 0.21529
9273 | 2826.4104 | 2.328 |  |  |  | 8148.0174 | 4080.12 | 0.87868 | 0.21882
9274 | 2826.7152 | 2.314 |  |  |  | 8149.0317 | 4080.56 | 0.8787 | 0.22706
9275 | 2827.02 | 2.322 |  |  |  | 8150.0496 | 4081 | 0.87871 | 0.22235
9276 | 2827.3248 | 2.32 |  |  |  | 8151.0665 | 4081.44 | 0.87873 | 0.22353
9277 | 2827.6296 | 2.31 |  |  |  | 8152.0791 | 4081.88 | 0.87874 | 0.22941
9278 | 2827.9344 | 2.302 |  |  |  | 8153.0882 | 4082.32 | 0.87875 | 0.23412
9279 | 2828.2392 | 2.33 |  |  |  | 8154.1096 | 4082.76 | 0.87877 | 0.21765
9280 | 2828.544 | 2.332 |  |  |  | 8155.1318 | 4083.2 | 0.87879 | 0.21647
9281 | 2828.8488 | 2.314 |  |  |  | 8156.1461 | 4083.64 | 0.8788 | 0.22706
9282 | 2829.1536 | 2.306 |  |  |  | 8157.157 | 4084.08 | 0.87881 | 0.23176
9283 | 2829.4584 | 2.276 |  |  |  | 8158.1547 | 4084.52 | 0.87883 | 0.24941
9284 | 2829.7632 | 2.287 |  |  |  | 8159.1572 | 4084.96 | 0.87884 | 0.24294
9285 | 2830.068 | 2.34 |  |  |  | 8160.1829 | 4085.4 | 0.87886 | 0.21176
9286 | 2830.3728 | 2.328 |  |  |  | 8161.2034 | 4085.84 | 0.87887 | 0.21882
9287 | 2830.6776 | 2.278 |  |  |  | 8162.2019 | 4086.28 | 0.87888 | 0.24824
9288 | 2830.9824 | 2.294 |  |  |  | 8163.2075 | 4086.72 | 0.8789 | 0.23882
9289 | 2831.2872 | 2.296 |  |  |  | 8164.214 | 4087.16 | 0.87891 | 0.23765
9290 | 2831.592 | 2.31 |  |  |  | 8165.2266 | 4087.6 | 0.87893 | 0.22941
9291 | 2831.8968 | 2.286 |  |  |  | 8166.2286 | 4088.04 | 0.87894 | 0.24353
9292 | 2832.2016 | 2.294 |  |  |  | 8167.2342 | 4088.48 | 0.87895 | 0.23882
9293 | 2832.5064 | 2.31 |  |  |  | 8168.2468 | 4088.92 | 0.87897 | 0.22941
9294 | 2832.8112 | 2.31 |  |  |  | 8169.2594 | 4089.36 | 0.87898 | 0.22941
9295 | 2833.116 | 2.294 |  |  |  | 8170.265 | 4089.8 | 0.879 | 0.23882
9296 | 2833.4208 | 2.29 |  |  |  | 8171.2688 | 4090.24 | 0.87901 | 0.24118
9297 | 2833.7256 | 2.29 |  |  |  | 8172.2726 | 4090.68 | 0.87902 | 0.24118
9298 | 2834.0304 | 2.326 |  |  |  | 8173.2922 | 4091.12 | 0.87904 | 0.22
9299 | 2834.3352 | 2.318 |  |  |  | 8174.3083 | 4091.56 | 0.87905 | 0.22471
9300 | 2834.64 | 2.34 |  |  |  | 8175.334 | 4092 | 0.87907 | 0.21176
9301 | 2834.9448 | 2.364 |  |  |  | 8176.3703 | 4092.44 | 0.87909 | 0.19765
9302 | 2835.2496 | 2.348 |  |  |  | 8177.3996 | 4092.88 | 0.8791 | 0.20706
9303 | 2835.5544 | 2.35 |  |  |  | 8178.4297 | 4093.32 | 0.87912 | 0.20588
9304 | 2835.8592 | 2.354 |  |  |  | 8179.4616 | 4093.76 | 0.87913 | 0.20353
9305 | 2836.164 | 2.35 |  |  |  | 8180.4917 | 4094.2 | 0.87915 | 0.20588
9306 | 2836.4688 | 2.374 |  |  |  | 8181.5323 | 4094.64 | 0.87917 | 0.19176
9307 | 2836.7736 | 2.338 |  |  |  | 8182.5572 | 4095.08 | 0.87918 | 0.21294
9308 | 2837.0784 | 2.308 |  |  |  | 8183.5689 | 4095.52 | 0.8792 | 0.23059
9309 | 2837.3832 | 2.322 |  |  |  | 8184.5867 | 4095.96 | 0.87921 | 0.22235
9310 | 2837.688 | 2.33 |  |  |  | 8185.6081 | 4096.4 | 0.87923 | 0.21765
9311 | 2837.9928 | 2.35 |  |  |  | 8186.6382 | 4096.84 | 0.87924 | 0.20588
9312 | 2838.2976 | 2.374 |  |  |  | 8187.6789 | 4097.28 | 0.87926 | 0.19176
9313 | 2838.6024 | 2.348 |  |  |  | 8188.7081 | 4097.72 | 0.87928 | 0.20706
9314 | 2838.9072 | 2.342 |  |  |  | 8189.7347 | 4098.16 | 0.87929 | 0.21059
9315 | 2839.212 | 2.314 |  |  |  | 8190.7491 | 4098.6 | 0.87931 | 0.22706
9316 | 2839.5168 | 2.3 |  |  |  | 8191.7573 | 4099.04 | 0.87932 | 0.23529
9317 | 2839.8216 | 2.266 |  |  |  | 8192.7506 | 4099.48 | 0.87933 | 0.25529
9318 | 2840.1264 | 2.268 |  |  |  | 8193.7448 | 4099.92 | 0.87935 | 0.25412
9319 | 2840.4312 | 2.295 |  |  |  | 8194.7508 | 4100.36 | 0.87936 | 0.23824
9320 | 2840.736 | 2.284 |  |  |  | 8195.752 | 4100.8 | 0.87937 | 0.24471
9321 | 2841.0408 | 2.244 |  |  |  | 8196.7356 | 4101.24 | 0.87938 | 0.26824
9322 | 2841.3456 | 2.218 |  |  |  | 8197.7079 | 4101.68 | 0.87939 | 0.28353
9323 | 2841.6504 | 2.284 |  |  |  | 8198.7091 | 4102.12 | 0.87941 | 0.24471
9324 | 2841.9552 | 2.36 |  |  |  | 8199.7436 | 4102.56 | 0.87942 | 0.2
9325 | 2842.26 | 2.38 |  |  |  | 8200.7869 | 4103 | 0.87944 | 0.18824
9326 | 2842.5648 | 2.382 |  |  |  | 8201.831 | 4103.44 | 0.87946 | 0.18706
9327 | 2842.8696 | 2.348 |  |  |  | 8202.8603 | 4103.88 | 0.87947 | 0.20706
9328 | 2843.1744 | 2.326 |  |  |  | 8203.8799 | 4104.32 | 0.87949 | 0.22
9329 | 2843.4792 | 2.29 |  |  |  | 8204.8837 | 4104.76 | 0.8795 | 0.24118
9330 | 2843.784 | 2.286 |  |  |  | 8205.8857 | 4105.2 | 0.87952 | 0.24353
9331 | 2844.0888 | 2.318 |  |  |  | 8206.9018 | 4105.64 | 0.87953 | 0.22471
9332 | 2844.3936 | 2.324 |  |  |  | 8207.9206 | 4106.08 | 0.87955 | 0.22118
9333 | 2844.6984 | 2.294 |  |  |  | 8208.9261 | 4106.52 | 0.87956 | 0.23882
9334 | 2845.0032 | 2.274 |  |  |  | 8209.923 | 4106.96 | 0.87957 | 0.25059
9335 | 2845.308 | 2.332 |  |  |  | 8210.9452 | 4107.4 | 0.87959 | 0.21647
9336 | 2845.6128 | 2.322 |  |  |  | 8211.963 | 4107.84 | 0.8796 | 0.22235
9337 | 2845.9176 | 2.282 |  |  |  | 8212.9633 | 4108.28 | 0.87961 | 0.24588
9338 | 2846.2224 | 2.322 |  |  |  | 8213.9812 | 4108.72 | 0.87963 | 0.22235
9339 | 2846.5272 | 2.351 |  |  |  | 8215.0118 | 4109.16 | 0.87965 | 0.20529
9340 | 2846.832 | 2.36 |  |  |  | 8216.0463 | 4109.6 | 0.87966 | 0.2
9341 | 2847.1368 | 2.299 |  |  |  | 8217.054 | 4110.04 | 0.87968 | 0.23588
9342 | 2847.4416 | 2.3 |  |  |  | 8218.0622 | 4110.48 | 0.87969 | 0.23529
9343 | 2847.7464 | 2.372 |  |  |  | 8219.102 | 4110.92 | 0.87971 | 0.19294
9344 | 2848.0512 | 2.334 |  |  |  | 8220.1251 | 4111.36 | 0.87972 | 0.21529
9345 | 2848.356 | 2.332 |  |  |  | 8221.1473 | 4111.8 | 0.87974 | 0.21647
9346 | 2848.6608 | 2.362 |  |  |  | 8222.1827 | 4112.24 | 0.87975 | 0.19882
9347 | 2848.9656 | 2.294 |  |  |  | 8223.1883 | 4112.68 | 0.87977 | 0.23882
9348 | 2849.2704 | 2.282 |  |  |  | 8224.1886 | 4113.12 | 0.87978 | 0.24588
9349 | 2849.5752 | 2.214 |  |  |  | 8225.1591 | 4113.56 | 0.87979 | 0.28588
9350 | 2849.88 | 2.226 |  |  |  | 8226.1349 | 4114 | 0.8798 | 0.27882
9351 | 2850.1848 | 2.31 |  |  |  | 8227.1475 | 4114.44 | 0.87981 | 0.22941
9352 | 2850.4896 | 2.346 |  |  |  | 8228.1759 | 4114.88 | 0.87983 | 0.20824
9353 | 2850.7944 | 2.264 |  |  |  | 8229.1683 | 4115.32 | 0.87984 | 0.25647
9354 | 2851.0992 | 2.23 |  |  |  | 8230.1458 | 4115.76 | 0.87985 | 0.27647
9355 | 2851.404 | 2.268 |  |  |  | 8231.14 | 4116.2 | 0.87987 | 0.25412
9356 | 2851.7088 | 2.286 |  |  |  | 8232.142 | 4116.64 | 0.87988 | 0.24353
9357 | 2852.0136 | 2.236 |  |  |  | 8233.1222 | 4117.08 | 0.87989 | 0.27294
9358 | 2852.3184 | 2.224 |  |  |  | 8234.0971 | 4117.52 | 0.8799 | 0.28
9359 | 2852.6232 | 2.312 |  |  |  | 8235.1106 | 4117.96 | 0.87991 | 0.22824
9360 | 2852.928 | 2.282 |  |  |  | 8236.1109 | 4118.4 | 0.87993 | 0.24588
9361 | 2853.2328 | 2.278 |  |  |  | 8237.1094 | 4118.84 | 0.87994 | 0.24824
9362 | 2853.5376 | 2.382 |  |  |  | 8238.1536 | 4119.28 | 0.87996 | 0.18706
9363 | 2853.8424 | 2.314 |  |  |  | 8239.1679 | 4119.72 | 0.87997 | 0.22706
9364 | 2854.1472 | 2.282 |  |  |  | 8240.1682 | 4120.16 | 0.87998 | 0.24588
9365 | 2854.452 | 2.276 |  |  |  | 8241.1659 | 4120.6 | 0.88 | 0.24941
9366 | 2854.7568 | 2.342 |  |  |  | 8242.1925 | 4121.04 | 0.88001 | 0.21059
9367 | 2855.0616 | 2.292 |  |  |  | 8243.1972 | 4121.48 | 0.88003 | 0.24
9368 | 2855.3664 | 2.292 |  |  |  | 8244.2019 | 4121.92 | 0.88004 | 0.24
9369 | 2855.6712 | 2.286 |  |  |  | 8245.204 | 4122.36 | 0.88005 | 0.24353
9370 | 2855.976 | 2.247 |  |  |  | 8246.189 | 4122.8 | 0.88006 | 0.26647
9371 | 2856.2808 | 2.186 |  |  |  | 8247.1472 | 4123.24 | 0.88007 | 0.30235
9372 | 2856.5856 | 2.196 |  |  |  | 8248.1098 | 4123.68 | 0.88008 | 0.29647
9373 | 2856.8904 | 2.242 |  |  |  | 8249.0926 | 4124.12 | 0.88009 | 0.26941
9374 | 2857.1952 | 2.326 |  |  |  | 8250.1122 | 4124.56 | 0.88011 | 0.22
9375 | 2857.5 | 2.314 |  |  |  | 8251.1266 | 4125 | 0.88012 | 0.22706
9376 | 2857.8048 | 2.306 |  |  |  | 8252.1374 | 4125.44 | 0.88013 | 0.23176
9377 | 2858.1096 | 2.254 |  |  |  | 8253.1254 | 4125.88 | 0.88015 | 0.26235
9378 | 2858.4144 | 2.228 |  |  |  | 8254.1021 | 4126.32 | 0.88016 | 0.27765
9379 | 2858.7192 | 2.286 |  |  |  | 8255.1042 | 4126.76 | 0.88017 | 0.24353
9380 | 2859.024 | 2.27 |  |  |  | 8256.0992 | 4127.2 | 0.88018 | 0.25294
9381 | 2859.3288 | 2.226 |  |  |  | 8257.075 | 4127.64 | 0.88019 | 0.27882
9382 | 2859.6336 | 2.236 |  |  |  | 8258.0551 | 4128.08 | 0.8802 | 0.27294
9383 | 2859.9384 | 2.268 |  |  |  | 8259.0493 | 4128.52 | 0.88021 | 0.25412
9384 | 2860.2432 | 2.19 |  |  |  | 8260.0093 | 4128.96 | 0.88022 | 0.3
9385 | 2860.548 | 2.182 |  |  |  | 8260.9658 | 4129.4 | 0.88023 | 0.30471
9386 | 2860.8528 | 2.19 |  |  |  | 8261.9258 | 4129.84 | 0.88024 | 0.3
9387 | 2861.1576 | 2.246 |  |  |  | 8262.9103 | 4130.28 | 0.88025 | 0.26706
9388 | 2861.4624 | 2.335 |  |  |  | 8263.9338 | 4130.72 | 0.88027 | 0.21471
9389 | 2861.7672 | 2.332 |  |  |  | 8264.9561 | 4131.16 | 0.88028 | 0.21647
9390 | 2862.072 | 2.282 |  |  |  | 8265.9564 | 4131.6 | 0.88029 | 0.24588
9391 | 2862.3768 | 2.302 |  |  |  | 8266.9655 | 4132.04 | 0.88031 | 0.23412
9392 | 2862.6816 | 2.282 |  |  |  | 8267.9658 | 4132.48 | 0.88032 | 0.24588
9393 | 2862.9864 | 2.278 |  |  |  | 8268.9643 | 4132.92 | 0.88033 | 0.24824
9394 | 2863.2912 | 2.292 |  |  |  | 8269.969 | 4133.36 | 0.88035 | 0.24
9395 | 2863.596 | 2.274 |  |  |  | 8270.9659 | 4133.8 | 0.88036 | 0.25059
9396 | 2863.9008 | 2.282 |  |  |  | 8271.9662 | 4134.24 | 0.88037 | 0.24588
9397 | 2864.2056 | 2.274 |  |  |  | 8272.963 | 4134.68 | 0.88038 | 0.25059
9398 | 2864.5104 | 2.264 |  |  |  | 8273.9554 | 4135.12 | 0.8804 | 0.25647
9399 | 2864.8152 | 2.27 |  |  |  | 8274.9505 | 4135.56 | 0.88041 | 0.25294
9400 | 2865.12 | 2.311 |  |  |  | 8275.9635 | 4136 | 0.88042 | 0.22882
9401 | 2865.4248 | 2.294 |  |  |  | 8276.9691 | 4136.44 | 0.88043 | 0.23882
9402 | 2865.7296 | 2.268 |  |  |  | 8277.9632 | 4136.88 | 0.88045 | 0.25412
9403 | 2866.0344 | 2.286 |  |  |  | 8278.9653 | 4137.32 | 0.88046 | 0.24353
9404 | 2866.3392 | 2.276 |  |  |  | 8279.963 | 4137.76 | 0.88047 | 0.24941
9405 | 2866.644 | 2.308 |  |  |  | 8280.9747 | 4138.2 | 0.88049 | 0.23059
9406 | 2866.9488 | 2.31 |  |  |  | 8281.9873 | 4138.64 | 0.8805 | 0.22941
9407 | 2867.2536 | 2.3 |  |  |  | 8282.9955 | 4139.08 | 0.88051 | 0.23529
9408 | 2867.5584 | 2.279 |  |  |  | 8283.9945 | 4139.52 | 0.88053 | 0.24765
9409 | 2867.8632 | 2.278 |  |  |  | 8284.9931 | 4139.96 | 0.88054 | 0.24824
9410 | 2868.168 | 2.262 |  |  |  | 8285.9846 | 4140.4 | 0.88055 | 0.25765
9411 | 2868.4728 | 2.23 |  |  |  | 8286.9621 | 4140.84 | 0.88056 | 0.27647
9412 | 2868.7776 | 2.242 |  |  |  | 8287.9449 | 4141.28 | 0.88057 | 0.26941
9413 | 2869.0824 | 2.268 |  |  |  | 8288.9391 | 4141.72 | 0.88058 | 0.25412
9414 | 2869.3872 | 2.311 |  |  |  | 8289.9521 | 4142.16 | 0.8806 | 0.22882
9415 | 2869.692 | 2.324 |  |  |  | 8290.9708 | 4142.6 | 0.88061 | 0.22118
9416 | 2869.9968 | 2.31 |  |  |  | 8291.9834 | 4143.04 | 0.88063 | 0.22941
9417 | 2870.3016 | 2.276 |  |  |  | 8292.9811 | 4143.48 | 0.88064 | 0.24941
9418 | 2870.6064 | 2.294 |  |  |  | 8293.9867 | 4143.92 | 0.88065 | 0.23882
9419 | 2870.9112 | 2.3 |  |  |  | 8294.9949 | 4144.36 | 0.88067 | 0.23529
9420 | 2871.216 | 2.31 |  |  |  | 8296.0075 | 4144.8 | 0.88068 | 0.22941
9421 | 2871.5208 | 2.29 |  |  |  | 8297.0113 | 4145.24 | 0.88069 | 0.24118
9422 | 2871.8256 | 2.286 |  |  |  | 8298.0134 | 4145.68 | 0.88071 | 0.24353
9423 | 2872.1304 | 2.274 |  |  |  | 8299.0102 | 4146.12 | 0.88072 | 0.25059
9424 | 2872.4352 | 2.318 |  |  |  | 8300.0263 | 4146.56 | 0.88073 | 0.22471
9425 | 2872.74 | 2.294 |  |  |  | 8301.0319 | 4147 | 0.88075 | 0.23882
9426 | 2873.0448 | 2.308 |  |  |  | 8302.0436 | 4147.44 | 0.88076 | 0.23059
9427 | 2873.3496 | 2.31 |  |  |  | 8303.0562 | 4147.88 | 0.88077 | 0.22941
9428 | 2873.6544 | 2.314 |  |  |  | 8304.0705 | 4148.32 | 0.88079 | 0.22706
9429 | 2873.9592 | 2.3 |  |  |  | 8305.0787 | 4148.76 | 0.8808 | 0.23529
9430 | 2874.264 | 2.326 |  |  |  | 8306.0983 | 4149.2 | 0.88082 | 0.22
9431 | 2874.5688 | 2.31 |  |  |  | 8307.1109 | 4149.64 | 0.88083 | 0.22941
9432 | 2874.8736 | 2.3 |  |  |  | 8308.1191 | 4150.08 | 0.88084 | 0.23529
9433 | 2875.1784 | 2.29 |  |  |  | 8309.1229 | 4150.52 | 0.88086 | 0.24118
9434 | 2875.4832 | 2.29 |  |  |  | 8310.1268 | 4150.96 | 0.88087 | 0.24118
9435 | 2875.788 | 2.32 |  |  |  | 8311.1437 | 4151.4 | 0.88088 | 0.22353
9436 | 2876.0928 | 2.314 |  |  |  | 8312.1581 | 4151.84 | 0.8809 | 0.22706
9437 | 2876.3976 | 2.322 |  |  |  | 8313.1759 | 4152.28 | 0.88091 | 0.22235
9438 | 2876.7024 | 2.314 |  |  |  | 8314.1903 | 4152.72 | 0.88093 | 0.22706
9439 | 2877.0072 | 2.326 |  |  |  | 8315.2099 | 4153.16 | 0.88094 | 0.22
9440 | 2877.312 | 2.328 |  |  |  | 8316.2303 | 4153.6 | 0.88096 | 0.21882
9441 | 2877.6168 | 2.308 |  |  |  | 8317.2421 | 4154.04 | 0.88097 | 0.23059
9442 | 2877.9216 | 2.3 |  |  |  | 8318.2503 | 4154.48 | 0.88098 | 0.23529
9443 | 2878.2264 | 2.316 |  |  |  | 8319.2655 | 4154.92 | 0.881 | 0.22588
9444 | 2878.5312 | 2.314 |  |  |  | 8320.2798 | 4155.36 | 0.88101 | 0.22706
9445 | 2878.836 | 2.29 |  |  |  | 8321.2836 | 4155.8 | 0.88103 | 0.24118
9446 | 2879.1408 | 2.29 |  |  |  | 8322.2875 | 4156.24 | 0.88104 | 0.24118
9447 | 2879.4456 | 2.284 |  |  |  | 8323.2887 | 4156.68 | 0.88105 | 0.24471
9448 | 2879.7504 | 2.248 |  |  |  | 8324.2741 | 4157.12 | 0.88106 | 0.26588
9449 | 2880.0552 | 2.276 |  |  |  | 8325.2718 | 4157.56 | 0.88107 | 0.24941
9450 | 2880.36 | 2.27 |  |  |  | 8326.2668 | 4158 | 0.88109 | 0.25294
9451 | 2880.6648 | 2.29 |  |  |  | 8327.2706 | 4158.44 | 0.8811 | 0.24118
9452 | 2880.9696 | 2.284 |  |  |  | 8328.2718 | 4158.88 | 0.88111 | 0.24471
9453 | 2881.2744 | 2.264 |  |  |  | 8329.2643 | 4159.32 | 0.88112 | 0.25647
9454 | 2881.5792 | 2.268 |  |  |  | 8330.2584 | 4159.76 | 0.88114 | 0.25412
9455 | 2881.884 | 2.27 |  |  |  | 8331.2535 | 4160.2 | 0.88115 | 0.25294
9456 | 2882.1888 | 2.286 |  |  |  | 8332.2556 | 4160.64 | 0.88116 | 0.24353
9457 | 2882.4936 | 2.3 |  |  |  | 8333.2638 | 4161.08 | 0.88117 | 0.23529
9458 | 2882.7984 | 2.294 |  |  |  | 8334.2693 | 4161.52 | 0.88119 | 0.23882
9459 | 2883.1032 | 2.278 |  |  |  | 8335.2679 | 4161.96 | 0.8812 | 0.24824
9460 | 2883.408 | 2.29 |  |  |  | 8336.2717 | 4162.4 | 0.88121 | 0.24118
9461 | 2883.7128 | 2.29 |  |  |  | 8337.2755 | 4162.84 | 0.88123 | 0.24118
9462 | 2884.0176 | 2.294 |  |  |  | 8338.2811 | 4163.28 | 0.88124 | 0.23882
9463 | 2884.3224 | 2.294 |  |  |  | 8339.2867 | 4163.72 | 0.88125 | 0.23882
9464 | 2884.6272 | 2.314 |  |  |  | 8340.301 | 4164.16 | 0.88127 | 0.22706
9465 | 2884.932 | 2.318 |  |  |  | 8341.3171 | 4164.6 | 0.88128 | 0.22471
9466 | 2885.2368 | 2.319 |  |  |  | 8342.3337 | 4165.04 | 0.88129 | 0.22412
9467 | 2885.5416 | 2.354 |  |  |  | 8343.3655 | 4165.48 | 0.88131 | 0.20353
9468 | 2885.8464 | 2.362 |  |  |  | 8344.4009 | 4165.92 | 0.88133 | 0.19882
9469 | 2886.1512 | 2.404 |  |  |  | 8345.4547 | 4166.36 | 0.88134 | 0.17412
9470 | 2886.456 | 2.396 |  |  |  | 8346.505 | 4166.8 | 0.88136 | 0.17882
9471 | 2886.7608 | 2.392 |  |  |  | 8347.5535 | 4167.24 | 0.88138 | 0.18118
9472 | 2887.0656 | 2.384 |  |  |  | 8348.5986 | 4167.68 | 0.8814 | 0.18588
9473 | 2887.3704 | 2.402 |  |  |  | 8349.6515 | 4168.12 | 0.88142 | 0.17529
9474 | 2887.6752 | 2.43 |  |  |  | 8350.7167 | 4168.56 | 0.88144 | 0.15882
9475 | 2887.98 | 2.42 |  |  |  | 8351.7775 | 4169 | 0.88145 | 0.16471
9476 | 2888.2848 | 2.378 |  |  |  | 8352.8199 | 4169.44 | 0.88147 | 0.18941
9477 | 2888.5896 | 2.334 |  |  |  | 8353.843 | 4169.88 | 0.88149 | 0.21529
9478 | 2888.8944 | 2.296 |  |  |  | 8354.8494 | 4170.32 | 0.8815 | 0.23765
9479 | 2889.1992 | 2.306 |  |  |  | 8355.8603 | 4170.76 | 0.88151 | 0.23176
9480 | 2889.504 | 2.318 |  |  |  | 8356.8764 | 4171.2 | 0.88153 | 0.22471
9481 | 2889.8088 | 2.298 |  |  |  | 8357.8837 | 4171.64 | 0.88154 | 0.23647
9482 | 2890.1136 | 2.306 |  |  |  | 8358.8945 | 4172.08 | 0.88155 | 0.23176
9483 | 2890.4184 | 2.35 |  |  |  | 8359.9247 | 4172.52 | 0.88157 | 0.20588
9484 | 2890.7232 | 2.338 |  |  |  | 8360.9495 | 4172.96 | 0.88158 | 0.21294
9485 | 2891.028 | 2.354 |  |  |  | 8361.9814 | 4173.4 | 0.8816 | 0.20353
9486 | 2891.3328 | 2.343 |  |  |  | 8363.0085 | 4173.84 | 0.88162 | 0.21
9487 | 2891.6376 | 2.37 |  |  |  | 8364.0473 | 4174.28 | 0.88163 | 0.19412
9488 | 2891.9424 | 2.328 |  |  |  | 8365.0678 | 4174.72 | 0.88165 | 0.21882
9489 | 2892.2472 | 2.316 |  |  |  | 8366.083 | 4175.16 | 0.88166 | 0.22588
9490 | 2892.552 | 2.318 |  |  |  | 8367.0991 | 4175.6 | 0.88168 | 0.22471
9491 | 2892.8568 | 2.338 |  |  |  | 8368.124 | 4176.04 | 0.88169 | 0.21294
9492 | 2893.1616 | 2.306 |  |  |  | 8369.1348 | 4176.48 | 0.8817 | 0.23176
9493 | 2893.4664 | 2.282 |  |  |  | 8370.1352 | 4176.92 | 0.88172 | 0.24588
9494 | 2893.7712 | 2.294 |  |  |  | 8371.1407 | 4177.36 | 0.88173 | 0.23882
9495 | 2894.076 | 2.284 |  |  |  | 8372.1419 | 4177.8 | 0.88174 | 0.24471
9496 | 2894.3808 | 2.262 |  |  |  | 8373.1335 | 4178.24 | 0.88175 | 0.25765
9497 | 2894.6856 | 2.29 |  |  |  | 8374.1373 | 4178.68 | 0.88177 | 0.24118
9498 | 2894.9904 | 2.266 |  |  |  | 8375.1306 | 4179.12 | 0.88178 | 0.25529
9499 | 2895.2952 | 2.284 |  |  |  | 8376.1318 | 4179.56 | 0.88179 | 0.24471
9500 | 2895.6 | 2.288 |  |  |  | 8377.1347 | 4180 | 0.8818 | 0.24235
9501 | 2895.9048 | 2.294 |  |  |  | 8378.1403 | 4180.44 | 0.88182 | 0.23882
9502 | 2896.2096 | 2.308 |  |  |  | 8379.152 | 4180.88 | 0.88183 | 0.23059
9503 | 2896.5144 | 2.316 |  |  |  | 8380.1672 | 4181.32 | 0.88184 | 0.22588
9504 | 2896.8192 | 2.283 |  |  |  | 8381.168 | 4181.76 | 0.88186 | 0.24529
9505 | 2897.124 | 2.314 |  |  |  | 8382.1823 | 4182.2 | 0.88187 | 0.22706
9506 | 2897.4288 | 2.316 |  |  |  | 8383.1976 | 4182.64 | 0.88188 | 0.22588
9507 | 2897.7336 | 2.29 |  |  |  | 8384.2014 | 4183.08 | 0.8819 | 0.24118
9508 | 2898.0384 | 2.284 |  |  |  | 8385.2026 | 4183.52 | 0.88191 | 0.24471
9509 | 2898.3432 | 2.316 |  |  |  | 8386.2178 | 4183.96 | 0.88192 | 0.22588
9510 | 2898.648 | 2.296 |  |  |  | 8387.2242 | 4184.4 | 0.88194 | 0.23765
9511 | 2898.9528 | 2.296 |  |  |  | 8388.2307 | 4184.84 | 0.88195 | 0.23765
9512 | 2899.2576 | 2.284 |  |  |  | 8389.2319 | 4185.28 | 0.88196 | 0.24471
9513 | 2899.5624 | 2.303 |  |  |  | 8390.2414 | 4185.72 | 0.88198 | 0.23353
9514 | 2899.8672 | 2.314 |  |  |  | 8391.2558 | 4186.16 | 0.88199 | 0.22706
9515 | 2900.172 | 2.324 |  |  |  | 8392.2745 | 4186.6 | 0.882 | 0.22118
9516 | 2900.4768 | 2.322 |  |  |  | 8393.2923 | 4187.04 | 0.88202 | 0.22235
9517 | 2900.7816 | 2.316 |  |  |  | 8394.3075 | 4187.48 | 0.88203 | 0.22588
9518 | 2901.0864 | 2.314 |  |  |  | 8395.3219 | 4187.92 | 0.88205 | 0.22706
9519 | 2901.3912 | 2.298 |  |  |  | 8396.3292 | 4188.36 | 0.88206 | 0.23647
9520 | 2901.696 | 2.284 |  |  |  | 8397.3304 | 4188.8 | 0.88207 | 0.24471
9521 | 2902.0008 | 2.284 |  |  |  | 8398.3316 | 4189.24 | 0.88209 | 0.24471
9522 | 2902.3056 | 2.322 |  |  |  | 8399.3494 | 4189.68 | 0.8821 | 0.22235
9523 | 2902.6104 | 2.302 |  |  |  | 8400.3585 | 4190.12 | 0.88211 | 0.23412
9524 | 2902.9152 | 2.268 |  |  |  | 8401.3527 | 4190.56 | 0.88212 | 0.25412
9525 | 2903.22 | 2.31 |  |  |  | 8402.3653 | 4191 | 0.88214 | 0.22941
9526 | 2903.5248 | 2.334 |  |  |  | 8403.3884 | 4191.44 | 0.88215 | 0.21529
9527 | 2903.8296 | 2.314 |  |  |  | 8404.4028 | 4191.88 | 0.88217 | 0.22706
9528 | 2904.1344 | 2.308 |  |  |  | 8405.4145 | 4192.32 | 0.88218 | 0.23059
9529 | 2904.4392 | 2.278 |  |  |  | 8406.413 | 4192.76 | 0.88219 | 0.24824
9530 | 2904.744 | 2.298 |  |  |  | 8407.4204 | 4193.2 | 0.88221 | 0.23647
9531 | 2905.0488 | 2.316 |  |  |  | 8408.4356 | 4193.64 | 0.88222 | 0.22588
9532 | 2905.3536 | 2.334 |  |  |  | 8409.4587 | 4194.08 | 0.88223 | 0.21529
9533 | 2905.6584 | 2.346 |  |  |  | 8410.4871 | 4194.52 | 0.88225 | 0.20824
9534 | 2905.9632 | 2.354 |  |  |  | 8411.5189 | 4194.96 | 0.88227 | 0.20353
9535 | 2906.268 | 2.3 |  |  |  | 8412.5271 | 4195.4 | 0.88228 | 0.23529
9536 | 2906.5728 | 2.27 |  |  |  | 8413.5222 | 4195.84 | 0.88229 | 0.25294
9537 | 2906.8776 | 2.306 |  |  |  | 8414.533 | 4196.28 | 0.8823 | 0.23176
9538 | 2907.1824 | 2.338 |  |  |  | 8415.5579 | 4196.72 | 0.88232 | 0.21294
9539 | 2907.4872 | 2.307 |  |  |  | 8416.5692 | 4197.16 | 0.88233 | 0.23118
9540 | 2907.792 | 2.348 |  |  |  | 8417.5984 | 4197.6 | 0.88235 | 0.20706
9541 | 2908.0968 | 2.356 |  |  |  | 8418.6312 | 4198.04 | 0.88236 | 0.20235
9542 | 2908.4016 | 2.37 |  |  |  | 8419.6701 | 4198.48 | 0.88238 | 0.19412
9543 | 2908.7064 | 2.358 |  |  |  | 8420.7037 | 4198.92 | 0.8824 | 0.20118
9544 | 2909.0112 | 2.356 |  |  |  | 8421.7364 | 4199.36 | 0.88241 | 0.20235
9545 | 2909.316 | 2.362 |  |  |  | 8422.7718 | 4199.8 | 0.88243 | 0.19882
9546 | 2909.6208 | 2.394 |  |  |  | 8423.8212 | 4200.24 | 0.88245 | 0.18
9547 | 2909.9256 | 2.398 |  |  |  | 8424.8724 | 4200.68 | 0.88246 | 0.17765
9548 | 2910.2304 | 2.426 |  |  |  | 8425.9358 | 4201.12 | 0.88248 | 0.16118
9549 | 2910.5352 | 2.374 |  |  |  | 8426.9765 | 4201.56 | 0.8825 | 0.19176
9550 | 2910.84 | 2.348 |  |  |  | 8428.0057 | 4202 | 0.88251 | 0.20706
9551 | 2911.1448 | 2.36 |  |  |  | 8429.0402 | 4202.44 | 0.88253 | 0.2
9552 | 2911.4496 | 2.364 |  |  |  | 8430.0765 | 4202.88 | 0.88255 | 0.19765
9553 | 2911.7544 | 2.348 |  |  |  | 8431.1057 | 4203.32 | 0.88256 | 0.20706
9554 | 2912.0592 | 2.334 |  |  |  | 8432.1288 | 4203.76 | 0.88258 | 0.21529
9555 | 2912.364 | 2.35 |  |  |  | 8433.159 | 4204.2 | 0.88259 | 0.20588
9556 | 2912.6688 | 2.334 |  |  |  | 8434.1821 | 4204.64 | 0.88261 | 0.21529
9557 | 2912.9736 | 2.319 |  |  |  | 8435.1986 | 4205.08 | 0.88262 | 0.22412
9558 | 2913.2784 | 2.316 |  |  |  | 8436.2138 | 4205.52 | 0.88263 | 0.22588
9559 | 2913.5832 | 2.308 |  |  |  | 8437.2255 | 4205.96 | 0.88265 | 0.23059
9560 | 2913.888 | 2.322 |  |  |  | 8438.2434 | 4206.4 | 0.88266 | 0.22235
9561 | 2914.1928 | 2.308 |  |  |  | 8439.2551 | 4206.84 | 0.88267 | 0.23059
9562 | 2914.4976 | 2.318 |  |  |  | 8440.2712 | 4207.28 | 0.88269 | 0.22471
9563 | 2914.8024 | 2.316 |  |  |  | 8441.2864 | 4207.72 | 0.8827 | 0.22588
9564 | 2915.1072 | 2.32 |  |  |  | 8442.3034 | 4208.16 | 0.88272 | 0.22353
9565 | 2915.412 | 2.318 |  |  |  | 8443.3195 | 4208.6 | 0.88273 | 0.22471
9566 | 2915.7168 | 2.358 |  |  |  | 8444.3531 | 4209.04 | 0.88275 | 0.20118
9567 | 2916.0216 | 2.356 |  |  |  | 8445.3859 | 4209.48 | 0.88276 | 0.20235
9568 | 2916.3264 | 2.342 |  |  |  | 8446.4125 | 4209.92 | 0.88278 | 0.21059
9569 | 2916.6312 | 2.374 |  |  |  | 8447.4531 | 4210.36 | 0.88279 | 0.19176
9570 | 2916.936 | 2.327 |  |  |  | 8448.4732 | 4210.8 | 0.88281 | 0.21941
9571 | 2917.2408 | 2.302 |  |  |  | 8449.4823 | 4211.24 | 0.88282 | 0.23412
9572 | 2917.5456 | 2.346 |  |  |  | 8450.5106 | 4211.68 | 0.88284 | 0.20824
9573 | 2917.8504 | 2.342 |  |  |  | 8451.5372 | 4212.12 | 0.88285 | 0.21059
9574 | 2918.1552 | 2.342 |  |  |  | 8452.5639 | 4212.56 | 0.88287 | 0.21059
9575 | 2918.46 | 2.324 |  |  |  | 8453.5826 | 4213 | 0.88288 | 0.22118
9576 | 2918.7648 | 2.282 |  |  |  | 8454.5829 | 4213.44 | 0.88289 | 0.24588
9577 | 2919.0696 | 2.306 |  |  |  | 8455.5937 | 4213.88 | 0.88291 | 0.23176
9578 | 2919.3744 | 2.3 |  |  |  | 8456.6019 | 4214.32 | 0.88292 | 0.23529
9579 | 2919.6792 | 2.298 |  |  |  | 8457.6093 | 4214.76 | 0.88293 | 0.23647
9580 | 2919.984 | 2.346 |  |  |  | 8458.6376 | 4215.2 | 0.88295 | 0.20824
9581 | 2920.2888 | 2.354 |  |  |  | 8459.6695 | 4215.64 | 0.88296 | 0.20353
9582 | 2920.5936 | 2.322 |  |  |  | 8460.6874 | 4216.08 | 0.88298 | 0.22235
9583 | 2920.8984 | 2.322 |  |  |  | 8461.7052 | 4216.52 | 0.88299 | 0.22235
9584 | 2921.2032 | 2.31 |  |  |  | 8462.7178 | 4216.96 | 0.883 | 0.22941
9585 | 2921.508 | 2.342 |  |  |  | 8463.7444 | 4217.4 | 0.88302 | 0.21059
9586 | 2921.8128 | 2.33 |  |  |  | 8464.7658 | 4217.84 | 0.88303 | 0.21765
9587 | 2922.1176 | 2.33 |  |  |  | 8465.7871 | 4218.28 | 0.88305 | 0.21765
9588 | 2922.4224 | 2.316 |  |  |  | 8466.8024 | 4218.72 | 0.88306 | 0.22588
9589 | 2922.7272 | 2.316 |  |  |  | 8467.8176 | 4219.16 | 0.88308 | 0.22588
9590 | 2923.032 | 2.308 |  |  |  | 8468.8293 | 4219.6 | 0.88309 | 0.23059
9591 | 2923.3368 | 2.286 |  |  |  | 8469.8314 | 4220.04 | 0.8831 | 0.24353
9592 | 2923.6416 | 2.31 |  |  |  | 8470.8439 | 4220.48 | 0.88312 | 0.22941
9593 | 2923.9464 | 2.308 |  |  |  | 8471.8557 | 4220.92 | 0.88313 | 0.23059
9594 | 2924.2512 | 2.29 |  |  |  | 8472.8595 | 4221.36 | 0.88314 | 0.24118
9595 | 2924.556 | 2.322 |  |  |  | 8473.8773 | 4221.8 | 0.88316 | 0.22235
9596 | 2924.8608 | 2.318 |  |  |  | 8474.8934 | 4222.24 | 0.88317 | 0.22471
9597 | 2925.1656 | 2.326 |  |  |  | 8475.913 | 4222.68 | 0.88318 | 0.22
9598 | 2925.4704 | 2.318 |  |  |  | 8476.9291 | 4223.12 | 0.8832 | 0.22471
9599 | 2925.7752 | 2.31 |  |  |  | 8477.9417 | 4223.56 | 0.88321 | 0.22941
9600 | 2926.08 | 2.33 |  |  |  | 8478.9631 | 4224 | 0.88323 | 0.21765
9601 | 2926.3848 | 2.332 |  |  |  | 8479.9853 | 4224.44 | 0.88324 | 0.21647
9602 | 2926.6896 | 2.314 |  |  |  | 8480.9996 | 4224.88 | 0.88325 | 0.22706
9603 | 2926.9944 | 2.326 |  |  |  | 8482.0192 | 4225.32 | 0.88327 | 0.22
9604 | 2927.2992 | 2.332 |  |  |  | 8483.0415 | 4225.76 | 0.88328 | 0.21647
9605 | 2927.604 | 2.324 |  |  |  | 8484.0602 | 4226.2 | 0.8833 | 0.22118
9606 | 2927.9088 | 2.302 |  |  |  | 8485.0693 | 4226.64 | 0.88331 | 0.23412
9607 | 2928.2136 | 2.296 |  |  |  | 8486.0757 | 4227.08 | 0.88332 | 0.23765
9608 | 2928.5184 | 2.332 |  |  |  | 8487.098 | 4227.52 | 0.88334 | 0.21647
9609 | 2928.8232 | 2.358 |  |  |  | 8488.1316 | 4227.96 | 0.88335 | 0.20118
9610 | 2929.128 | 2.338 |  |  |  | 8489.1565 | 4228.4 | 0.88337 | 0.21294
9611 | 2929.4328 | 2.33 |  |  |  | 8490.1778 | 4228.84 | 0.88338 | 0.21765
9612 | 2929.7376 | 2.336 |  |  |  | 8491.2018 | 4229.28 | 0.8834 | 0.21412
9613 | 2930.0424 | 2.354 |  |  |  | 8492.2337 | 4229.72 | 0.88341 | 0.20353
9614 | 2930.3472 | 2.378 |  |  |  | 8493.2761 | 4230.16 | 0.88343 | 0.18941
9615 | 2930.652 | 2.39 |  |  |  | 8494.3237 | 4230.6 | 0.88345 | 0.18235
9616 | 2930.9568 | 2.364 |  |  |  | 8495.36 | 4231.04 | 0.88346 | 0.19765
9617 | 2931.2616 | 2.378 |  |  |  | 8496.4024 | 4231.48 | 0.88348 | 0.18941
9618 | 2931.5664 | 2.364 |  |  |  | 8497.4387 | 4231.92 | 0.88349 | 0.19765
9619 | 2931.8712 | 2.368 |  |  |  | 8498.4767 | 4232.36 | 0.88351 | 0.19529
9620 | 2932.176 | 2.38 |  |  |  | 8499.5199 | 4232.8 | 0.88353 | 0.18824
9621 | 2932.4808 | 2.366 |  |  |  | 8500.5571 | 4233.24 | 0.88354 | 0.19647
9622 | 2932.7856 | 2.334 |  |  |  | 8501.5802 | 4233.68 | 0.88356 | 0.21529
9623 | 2933.0904 | 2.3 |  |  |  | 8502.5884 | 4234.12 | 0.88357 | 0.23529
9624 | 2933.3952 | 2.3 |  |  |  | 8503.5966 | 4234.56 | 0.88358 | 0.23529
9625 | 2933.7 | 2.295 |  |  |  | 8504.6026 | 4235 | 0.8836 | 0.23824
9626 | 2934.0048 | 2.306 |  |  |  | 8505.6134 | 4235.44 | 0.88361 | 0.23176
9627 | 2934.3096 | 2.34 |  |  |  | 8506.6392 | 4235.88 | 0.88362 | 0.21176
9628 | 2934.6144 | 2.338 |  |  |  | 8507.6641 | 4236.32 | 0.88364 | 0.21294
9629 | 2934.9192 | 2.316 |  |  |  | 8508.6793 | 4236.76 | 0.88365 | 0.22588
9630 | 2935.224 | 2.338 |  |  |  | 8509.7041 | 4237.2 | 0.88367 | 0.21294
9631 | 2935.5288 | 2.358 |  |  |  | 8510.7378 | 4237.64 | 0.88368 | 0.20118
9632 | 2935.8336 | 2.366 |  |  |  | 8511.7749 | 4238.08 | 0.8837 | 0.19647
9633 | 2936.1384 | 2.356 |  |  |  | 8512.8077 | 4238.52 | 0.88371 | 0.20235
9634 | 2936.4432 | 2.382 |  |  |  | 8513.8518 | 4238.96 | 0.88373 | 0.18706
9635 | 2936.748 | 2.367 |  |  |  | 8514.8894 | 4239.4 | 0.88375 | 0.19588
9636 | 2937.0528 | 2.39 |  |  |  | 8515.937 | 4239.84 | 0.88376 | 0.18235
9637 | 2937.3576 | 2.394 |  |  |  | 8516.9864 | 4240.28 | 0.88378 | 0.18
9638 | 2937.6624 | 2.415 |  |  |  | 8518.0451 | 4240.72 | 0.8838 | 0.16765
9639 | 2937.9672 | 2.486 |  |  |  | 8519.1348 | 4241.16 | 0.88382 | 0.12588
9640 | 2938.272 | 2.458 |  |  |  | 8520.2123 | 4241.6 | 0.88384 | 0.14235
9641 | 2938.5768 | 2.45 |  |  |  | 8521.2862 | 4242.04 | 0.88386 | 0.14706
9642 | 2938.8816 | 2.428 |  |  |  | 8522.3505 | 4242.48 | 0.88388 | 0.16
9643 | 2939.1864 | 2.396 |  |  |  | 8523.4008 | 4242.92 | 0.8839 | 0.17882
9644 | 2939.4912 | 2.386 |  |  |  | 8524.4467 | 4243.36 | 0.88391 | 0.18471
9645 | 2939.796 | 2.39 |  |  |  | 8525.4944 | 4243.8 | 0.88393 | 0.18235
9646 | 2940.1008 | 2.354 |  |  |  | 8526.5263 | 4244.24 | 0.88394 | 0.20353
9647 | 2940.4056 | 2.326 |  |  |  | 8527.5459 | 4244.68 | 0.88396 | 0.22
9648 | 2940.7104 | 2.36 |  |  |  | 8528.5804 | 4245.12 | 0.88397 | 0.2
9649 | 2941.0152 | 2.326 |  |  |  | 8529.6 | 4245.56 | 0.88399 | 0.22
9650 | 2941.32 | 2.312 |  |  |  | 8530.6134 | 4246 | 0.884 | 0.22824
9651 | 2941.6248 | 2.312 |  |  |  | 8531.6269 | 4246.44 | 0.88401 | 0.22824
9652 | 2941.9296 | 2.278 |  |  |  | 8532.6255 | 4246.88 | 0.88403 | 0.24824
9653 | 2942.2344 | 2.296 |  |  |  | 8533.6319 | 4247.32 | 0.88404 | 0.23765
9654 | 2942.5392 | 2.343 |  |  |  | 8534.659 | 4247.76 | 0.88405 | 0.21
9655 | 2942.844 | 2.352 |  |  |  | 8535.69 | 4248.2 | 0.88407 | 0.20471
9656 | 2943.1488 | 2.346 |  |  |  | 8536.7183 | 4248.64 | 0.88408 | 0.20824
9657 | 2943.4536 | 2.342 |  |  |  | 8537.745 | 4249.08 | 0.8841 | 0.21059
9658 | 2943.7584 | 2.351 |  |  |  | 8538.7755 | 4249.52 | 0.88411 | 0.20529
9659 | 2944.0632 | 2.338 |  |  |  | 8539.8004 | 4249.96 | 0.88413 | 0.21294
9660 | 2944.368 | 2.348 |  |  |  | 8540.8296 | 4250.4 | 0.88414 | 0.20706
9661 | 2944.6728 | 2.338 |  |  |  | 8541.8545 | 4250.84 | 0.88416 | 0.21294
9662 | 2944.9776 | 2.302 |  |  |  | 8542.8636 | 4251.28 | 0.88417 | 0.23412
9663 | 2945.2824 | 2.334 |  |  |  | 8543.8867 | 4251.72 | 0.88419 | 0.21529
9664 | 2945.5872 | 2.338 |  |  |  | 8544.9116 | 4252.16 | 0.8842 | 0.21294
9665 | 2945.892 | 2.366 |  |  |  | 8545.9487 | 4252.6 | 0.88422 | 0.19647
9666 | 2946.1968 | 2.388 |  |  |  | 8546.9955 | 4253.04 | 0.88423 | 0.18353
9667 | 2946.5016 | 2.442 |  |  |  | 8548.0659 | 4253.48 | 0.88425 | 0.15176
9668 | 2946.8064 | 2.494 |  |  |  | 8549.1592 | 4253.92 | 0.88427 | 0.12118
9669 | 2947.1112 | 2.398 |  |  |  | 8550.2103 | 4254.36 | 0.88429 | 0.17765
9670 | 2947.416 | 2.342 |  |  |  | 8551.2369 | 4254.8 | 0.88431 | 0.21059
9671 | 2947.7208 | 2.338 |  |  |  | 8552.2618 | 4255.24 | 0.88432 | 0.21294
9672 | 2948.0256 | 2.308 |  |  |  | 8553.2735 | 4255.68 | 0.88433 | 0.23059
9673 | 2948.3304 | 2.33 |  |  |  | 8554.2949 | 4256.12 | 0.88435 | 0.21765
9674 | 2948.6352 | 2.358 |  |  |  | 8555.3285 | 4256.56 | 0.88436 | 0.20118
9675 | 2948.94 | 2.354 |  |  |  | 8556.3604 | 4257 | 0.88438 | 0.20353
9676 | 2949.2448 | 2.35 |  |  |  | 8557.3905 | 4257.44 | 0.88439 | 0.20588
9677 | 2949.5496 | 2.326 |  |  |  | 8558.4101 | 4257.88 | 0.88441 | 0.22
9678 | 2949.8544 | 2.32 |  |  |  | 8559.4271 | 4258.32 | 0.88442 | 0.22353
9679 | 2950.1592 | 2.319 |  |  |  | 8560.4436 | 4258.76 | 0.88443 | 0.22412
9680 | 2950.464 | 2.358 |  |  |  | 8561.4772 | 4259.2 | 0.88445 | 0.20118
9681 | 2950.7688 | 2.375 |  |  |  | 8562.5183 | 4259.64 | 0.88447 | 0.19118
9682 | 2951.0736 | 2.356 |  |  |  | 8563.5511 | 4260.08 | 0.88448 | 0.20235
9683 | 2951.3784 | 2.29 |  |  |  | 8564.5549 | 4260.52 | 0.88449 | 0.24118
9684 | 2951.6832 | 2.268 |  |  |  | 8565.5491 | 4260.96 | 0.88451 | 0.25412
9685 | 2951.988 | 2.276 |  |  |  | 8566.5468 | 4261.4 | 0.88452 | 0.24941
9686 | 2952.2928 | 2.21 |  |  |  | 8567.5155 | 4261.84 | 0.88453 | 0.28824
9687 | 2952.5976 | 2.198 |  |  |  | 8568.479 | 4262.28 | 0.88453 | 0.29529
9688 | 2952.9024 | 2.17 |  |  |  | 8569.4302 | 4262.72 | 0.88454 | 0.31176
9689 | 2953.2072 | 2.2 |  |  |  | 8570.3946 | 4263.16 | 0.88455 | 0.29412
9690 | 2953.512 | 2.194 |  |  |  | 8571.3563 | 4263.6 | 0.88456 | 0.29765
9691 | 2953.8168 | 2.17 |  |  |  | 8572.3076 | 4264.04 | 0.88456 | 0.31176
9692 | 2954.1216 | 2.146 |  |  |  | 8573.2483 | 4264.48 | 0.88457 | 0.32588
9693 | 2954.4264 | 2.146 |  |  |  | 8574.189 | 4264.92 | 0.88458 | 0.32588
9694 | 2954.7312 | 2.188 |  |  |  | 8575.1481 | 4265.36 | 0.88458 | 0.30118
9695 | 2955.036 | 2.184 |  |  |  | 8576.1054 | 4265.8 | 0.88459 | 0.30353
9696 | 2955.3408 | 2.206 |  |  |  | 8577.0724 | 4266.24 | 0.8846 | 0.29059
9697 | 2955.6456 | 2.214 |  |  |  | 8578.0429 | 4266.68 | 0.88461 | 0.28588
9698 | 2955.9504 | 2.223 |  |  |  | 8579.0174 | 4267.12 | 0.88462 | 0.28059
9699 | 2956.2552 | 2.22 |  |  |  | 8579.9905 | 4267.56 | 0.88463 | 0.28235
9700 | 2956.56 | 2.214 |  |  |  | 8580.961 | 4268 | 0.88464 | 0.28588
9701 | 2956.8648 | 2.254 |  |  |  | 8581.9491 | 4268.44 | 0.88465 | 0.26235
9702 | 2957.1696 | 2.238 |  |  |  | 8582.9301 | 4268.88 | 0.88466 | 0.27176
9703 | 2957.4744 | 2.319 |  |  |  | 8583.9466 | 4269.32 | 0.88467 | 0.22412
9704 | 2957.7792 | 2.326 |  |  |  | 8584.9662 | 4269.76 | 0.88468 | 0.22
9705 | 2958.084 | 2.322 |  |  |  | 8585.9841 | 4270.2 | 0.8847 | 0.22235
9706 | 2958.3888 | 2.308 |  |  |  | 8586.9958 | 4270.64 | 0.88471 | 0.23059
9707 | 2958.6936 | 2.366 |  |  |  | 8588.0329 | 4271.08 | 0.88473 | 0.19647
9708 | 2958.9984 | 2.378 |  |  |  | 8589.0753 | 4271.52 | 0.88474 | 0.18941
9709 | 2959.3032 | 2.328 |  |  |  | 8590.0958 | 4271.96 | 0.88476 | 0.21882
9710 | 2959.608 | 2.338 |  |  |  | 8591.1207 | 4272.4 | 0.88477 | 0.21294
9711 | 2959.9128 | 2.322 |  |  |  | 8592.1385 | 4272.84 | 0.88478 | 0.22235
9712 | 2960.2176 | 2.322 |  |  |  | 8593.1564 | 4273.28 | 0.8848 | 0.22235
9713 | 2960.5224 | 2.35 |  |  |  | 8594.1865 | 4273.72 | 0.88481 | 0.20588
9714 | 2960.8272 | 2.334 |  |  |  | 8595.2096 | 4274.16 | 0.88483 | 0.21529
9715 | 2961.132 | 2.322 |  |  |  | 8596.2275 | 4274.6 | 0.88484 | 0.22235
9716 | 2961.4368 | 2.36 |  |  |  | 8597.262 | 4275.04 | 0.88486 | 0.2
9717 | 2961.7416 | 2.332 |  |  |  | 8598.2842 | 4275.48 | 0.88487 | 0.21647
9718 | 2962.0464 | 2.316 |  |  |  | 8599.2994 | 4275.92 | 0.88488 | 0.22588
9719 | 2962.3512 | 2.348 |  |  |  | 8600.3287 | 4276.36 | 0.8849 | 0.20706
9720 | 2962.656 | 2.342 |  |  |  | 8601.3553 | 4276.8 | 0.88491 | 0.21059
9721 | 2962.9608 | 2.354 |  |  |  | 8602.3872 | 4277.24 | 0.88493 | 0.20353
9722 | 2963.2656 | 2.39 |  |  |  | 8603.4348 | 4277.68 | 0.88494 | 0.18235
9723 | 2963.5704 | 2.402 |  |  |  | 8604.4877 | 4278.12 | 0.88496 | 0.17529
9724 | 2963.8752 | 2.362 |  |  |  | 8605.5231 | 4278.56 | 0.88498 | 0.19882
9725 | 2964.18 | 2.342 |  |  |  | 8606.5497 | 4279 | 0.88499 | 0.21059
9726 | 2964.4848 | 2.278 |  |  |  | 8607.5483 | 4279.44 | 0.885 | 0.24824
9727 | 2964.7896 | 2.282 |  |  |  | 8608.5486 | 4279.88 | 0.88502 | 0.24588
9728 | 2965.0944 | 2.288 |  |  |  | 8609.5516 | 4280.32 | 0.88503 | 0.24235
9729 | 2965.3992 | 2.306 |  |  |  | 8610.5624 | 4280.76 | 0.88504 | 0.23176
9730 | 2965.704 | 2.34 |  |  |  | 8611.5881 | 4281.2 | 0.88506 | 0.21176
9731 | 2966.0088 | 2.358 |  |  |  | 8612.6218 | 4281.64 | 0.88507 | 0.20118
9732 | 2966.3136 | 2.34 |  |  |  | 8613.6475 | 4282.08 | 0.88509 | 0.21176
9733 | 2966.6184 | 2.358 |  |  |  | 8614.6811 | 4282.52 | 0.8851 | 0.20118
9734 | 2966.9232 | 2.391 |  |  |  | 8615.7292 | 4282.96 | 0.88512 | 0.18176
9735 | 2967.228 | 2.396 |  |  |  | 8616.7795 | 4283.4 | 0.88513 | 0.17882
9736 | 2967.5328 | 2.338 |  |  |  | 8617.8044 | 4283.84 | 0.88515 | 0.21294
9737 | 2967.8376 | 2.326 |  |  |  | 8618.824 | 4284.28 | 0.88516 | 0.22
9738 | 2968.1424 | 2.35 |  |  |  | 8619.8541 | 4284.72 | 0.88518 | 0.20588
9739 | 2968.4472 | 2.358 |  |  |  | 8620.8877 | 4285.16 | 0.88519 | 0.20118
9740 | 2968.752 | 2.342 |  |  |  | 8621.9144 | 4285.6 | 0.88521 | 0.21059
9741 | 2969.0568 | 2.322 |  |  |  | 8622.9322 | 4286.04 | 0.88522 | 0.22235
9742 | 2969.3616 | 2.31 |  |  |  | 8623.9448 | 4286.48 | 0.88523 | 0.22941
9743 | 2969.6664 | 2.31 |  |  |  | 8624.9574 | 4286.92 | 0.88525 | 0.22941
9744 | 2969.9712 | 2.33 |  |  |  | 8625.9787 | 4287.36 | 0.88526 | 0.21765
9745 | 2970.276 | 2.258 |  |  |  | 8626.9685 | 4287.8 | 0.88527 | 0.26
9746 | 2970.5808 | 2.318 |  |  |  | 8627.9846 | 4288.24 | 0.88528 | 0.22471
9747 | 2970.8856 | 2.33 |  |  |  | 8629.006 | 4288.68 | 0.8853 | 0.21765
9748 | 2971.1904 | 2.346 |  |  |  | 8630.0344 | 4289.12 | 0.88531 | 0.20824
9749 | 2971.4952 | 2.328 |  |  |  | 8631.0548 | 4289.56 | 0.88533 | 0.21882
9750 | 2971.8 | 2.322 |  |  |  | 8632.0727 | 4290 | 0.88534 | 0.22235
9751 | 2972.1048 | 2.34 |  |  |  | 8633.0984 | 4290.44 | 0.88536 | 0.21176
9752 | 2972.4096 | 2.348 |  |  |  | 8634.1277 | 4290.88 | 0.88537 | 0.20706
9753 | 2972.7144 | 2.348 |  |  |  | 8635.1569 | 4291.32 | 0.88538 | 0.20706
9754 | 2973.0192 | 2.342 |  |  |  | 8636.1835 | 4291.76 | 0.8854 | 0.21059
9755 | 2973.324 | 2.318 |  |  |  | 8637.1996 | 4292.2 | 0.88541 | 0.22471
9756 | 2973.6288 | 2.332 |  |  |  | 8638.2219 | 4292.64 | 0.88543 | 0.21647
9757 | 2973.9336 | 2.327 |  |  |  | 8639.2419 | 4293.08 | 0.88544 | 0.21941
9758 | 2974.2384 | 2.302 |  |  |  | 8640.251 | 4293.52 | 0.88545 | 0.23412
9759 | 2974.5432 | 2.314 |  |  |  | 8641.2653 | 4293.96 | 0.88547 | 0.22706
9760 | 2974.848 | 2.266 |  |  |  | 8642.2586 | 4294.4 | 0.88548 | 0.25529
9761 | 2975.1528 | 2.294 |  |  |  | 8643.2642 | 4294.84 | 0.88549 | 0.23882
9762 | 2975.4576 | 2.316 |  |  |  | 8644.2794 | 4295.28 | 0.8855 | 0.22588
9763 | 2975.7624 | 2.316 |  |  |  | 8645.2946 | 4295.72 | 0.88552 | 0.22588
9764 | 2976.0672 | 2.314 |  |  |  | 8646.309 | 4296.16 | 0.88553 | 0.22706
9765 | 2976.372 | 2.296 |  |  |  | 8647.3154 | 4296.6 | 0.88554 | 0.23765
9766 | 2976.6768 | 2.279 |  |  |  | 8648.3144 | 4297.04 | 0.88555 | 0.24765
9767 | 2976.9816 | 2.318 |  |  |  | 8649.3305 | 4297.48 | 0.88557 | 0.22471
9768 | 2977.2864 | 2.314 |  |  |  | 8650.3449 | 4297.92 | 0.88558 | 0.22706
9769 | 2977.5912 | 2.31 |  |  |  | 8651.3575 | 4298.36 | 0.88559 | 0.22941
9770 | 2977.896 | 2.268 |  |  |  | 8652.3516 | 4298.8 | 0.8856 | 0.25412
9771 | 2978.2008 | 2.308 |  |  |  | 8653.3634 | 4299.24 | 0.88562 | 0.23059
9772 | 2978.5056 | 2.284 |  |  |  | 8654.3645 | 4299.68 | 0.88563 | 0.24471
9773 | 2978.8104 | 2.34 |  |  |  | 8655.3903 | 4300.12 | 0.88564 | 0.21176
9774 | 2979.1152 | 2.338 |  |  |  | 8656.4152 | 4300.56 | 0.88566 | 0.21294
9775 | 2979.42 | 2.338 |  |  |  | 8657.44 | 4301 | 0.88567 | 0.21294
9776 | 2979.7248 | 2.332 |  |  |  | 8658.4622 | 4301.44 | 0.88569 | 0.21647
9777 | 2980.0296 | 2.306 |  |  |  | 8659.4731 | 4301.88 | 0.8857 | 0.23176
9778 | 2980.3344 | 2.302 |  |  |  | 8660.4822 | 4302.32 | 0.88571 | 0.23412
9779 | 2980.6392 | 2.324 |  |  |  | 8661.5009 | 4302.76 | 0.88572 | 0.22118
9780 | 2980.944 | 2.34 |  |  |  | 8662.5266 | 4303.2 | 0.88574 | 0.21176
9781 | 2981.2488 | 2.31 |  |  |  | 8663.5392 | 4303.64 | 0.88575 | 0.22941
9782 | 2981.5536 | 2.274 |  |  |  | 8664.536 | 4304.08 | 0.88576 | 0.25059
9783 | 2981.8584 | 2.268 |  |  |  | 8665.5302 | 4304.52 | 0.88577 | 0.25412
9784 | 2982.1632 | 2.279 |  |  |  | 8666.5292 | 4304.96 | 0.88579 | 0.24765
9785 | 2982.468 | 2.278 |  |  |  | 8667.5278 | 4305.4 | 0.8858 | 0.24824
9786 | 2982.7728 | 2.26 |  |  |  | 8668.5184 | 4305.84 | 0.88581 | 0.25882
9787 | 2983.0776 | 2.326 |  |  |  | 8669.538 | 4306.28 | 0.88582 | 0.22
9788 | 2983.3824 | 2.336 |  |  |  | 8670.562 | 4306.72 | 0.88584 | 0.21412
9789 | 2983.6872 | 2.342 |  |  |  | 8671.5886 | 4307.16 | 0.88585 | 0.21059
9790 | 2983.992 | 2.332 |  |  |  | 8672.6109 | 4307.6 | 0.88586 | 0.21647
9791 | 2984.2968 | 2.295 |  |  |  | 8673.6169 | 4308.04 | 0.88588 | 0.23824
9792 | 2984.6016 | 2.306 |  |  |  | 8674.6277 | 4308.48 | 0.88589 | 0.23176
9793 | 2984.9064 | 2.322 |  |  |  | 8675.6456 | 4308.92 | 0.8859 | 0.22235
9794 | 2985.2112 | 2.33 |  |  |  | 8676.6669 | 4309.36 | 0.88592 | 0.21765
9795 | 2985.516 | 2.346 |  |  |  | 8677.6953 | 4309.8 | 0.88593 | 0.20824
9796 | 2985.8208 | 2.348 |  |  |  | 8678.7246 | 4310.24 | 0.88595 | 0.20706
9797 | 2986.1256 | 2.318 |  |  |  | 8679.7406 | 4310.68 | 0.88596 | 0.22471
9798 | 2986.4304 | 2.294 |  |  |  | 8680.7462 | 4311.12 | 0.88597 | 0.23882
9799 | 2986.7352 | 2.262 |  |  |  | 8681.7378 | 4311.56 | 0.88598 | 0.25765
9800 | 2987.04 | 2.286 |  |  |  | 8682.7398 | 4312 | 0.88599 | 0.24353
9801 | 2987.3448 | 2.276 |  |  |  | 8683.7375 | 4312.44 | 0.88601 | 0.24941
9802 | 2987.6496 | 2.294 |  |  |  | 8684.7431 | 4312.88 | 0.88602 | 0.23882
9803 | 2987.9544 | 2.308 |  |  |  | 8685.7548 | 4313.32 | 0.88603 | 0.23059
9804 | 2988.2592 | 2.303 |  |  |  | 8686.7643 | 4313.76 | 0.88604 | 0.23353
9805 | 2988.564 | 2.306 |  |  |  | 8687.7752 | 4314.2 | 0.88606 | 0.23176
9806 | 2988.8688 | 2.298 |  |  |  | 8688.7825 | 4314.64 | 0.88607 | 0.23647
9807 | 2989.1736 | 2.282 |  |  |  | 8689.7828 | 4315.08 | 0.88608 | 0.24588
9808 | 2989.4784 | 2.308 |  |  |  | 8690.7945 | 4315.52 | 0.88609 | 0.23059
9809 | 2989.7832 | 2.322 |  |  |  | 8691.8124 | 4315.96 | 0.88611 | 0.22235
9810 | 2990.088 | 2.302 |  |  |  | 8692.8215 | 4316.4 | 0.88612 | 0.23412
9811 | 2990.3928 | 2.31 |  |  |  | 8693.834 | 4316.84 | 0.88613 | 0.22941
9812 | 2990.6976 | 2.314 |  |  |  | 8694.8484 | 4317.28 | 0.88614 | 0.22706
9813 | 2991.0024 | 2.276 |  |  |  | 8695.8461 | 4317.72 | 0.88616 | 0.24941
9814 | 2991.3072 | 2.328 |  |  |  | 8696.8666 | 4318.16 | 0.88617 | 0.21882
9815 | 2991.612 | 2.362 |  |  |  | 8697.9019 | 4318.6 | 0.88618 | 0.19882
9816 | 2991.9168 | 2.334 |  |  |  | 8698.925 | 4319.04 | 0.8862 | 0.21529
9817 | 2992.2216 | 2.342 |  |  |  | 8699.9517 | 4319.48 | 0.88621 | 0.21059
9818 | 2992.5264 | 2.327 |  |  |  | 8700.9717 | 4319.92 | 0.88623 | 0.21941
9819 | 2992.8312 | 2.312 |  |  |  | 8701.9852 | 4320.36 | 0.88624 | 0.22824
9820 | 2993.136 | 2.308 |  |  |  | 8702.9969 | 4320.8 | 0.88625 | 0.23059
9821 | 2993.4408 | 2.324 |  |  |  | 8704.0156 | 4321.24 | 0.88627 | 0.22118
9822 | 2993.7456 | 2.36 |  |  |  | 8705.0501 | 4321.68 | 0.88628 | 0.2
9823 | 2994.0504 | 2.36 |  |  |  | 8706.0846 | 4322.12 | 0.8863 | 0.2
9824 | 2994.3552 | 2.326 |  |  |  | 8707.1042 | 4322.56 | 0.88631 | 0.22
9825 | 2994.66 | 2.326 |  |  |  | 8708.1238 | 4323 | 0.88632 | 0.22
9826 | 2994.9648 | 2.294 |  |  |  | 8709.1294 | 4323.44 | 0.88634 | 0.23882
9827 | 2995.2696 | 2.29 |  |  |  | 8710.1332 | 4323.88 | 0.88635 | 0.24118
9828 | 2995.5744 | 2.302 |  |  |  | 8711.1423 | 4324.32 | 0.88636 | 0.23412
9829 | 2995.8792 | 2.316 |  |  |  | 8712.1575 | 4324.76 | 0.88637 | 0.22588
9830 | 2996.184 | 2.334 |  |  |  | 8713.1806 | 4325.2 | 0.88639 | 0.21529
9831 | 2996.4888 | 2.344 |  |  |  | 8714.2081 | 4325.64 | 0.8864 | 0.20941
9832 | 2996.7936 | 2.37 |  |  |  | 8715.247 | 4326.08 | 0.88642 | 0.19412
9833 | 2997.0984 | 2.386 |  |  |  | 8716.2929 | 4326.52 | 0.88643 | 0.18471
9834 | 2997.4032 | 2.346 |  |  |  | 8717.3213 | 4326.96 | 0.88645 | 0.20824
9835 | 2997.708 | 2.33 |  |  |  | 8718.3426 | 4327.4 | 0.88646 | 0.21765
9836 | 2998.0128 | 2.308 |  |  |  | 8719.3544 | 4327.84 | 0.88647 | 0.23059
9837 | 2998.3176 | 2.334 |  |  |  | 8720.3775 | 4328.28 | 0.88649 | 0.21529
9838 | 2998.6224 | 2.354 |  |  |  | 8721.4093 | 4328.72 | 0.8865 | 0.20353
9839 | 2998.9272 | 2.326 |  |  |  | 8722.429 | 4329.16 | 0.88652 | 0.22
9840 | 2999.232 | 2.38 |  |  |  | 8723.4722 | 4329.6 | 0.88653 | 0.18824
9841 | 2999.5368 | 2.374 |  |  |  | 8724.5129 | 4330.04 | 0.88655 | 0.19176
9842 | 2999.8416 | 2.354 |  |  |  | 8725.5447 | 4330.48 | 0.88656 | 0.20353
9843 | 3000.1464 | 2.327 |  |  |  | 8726.5648 | 4330.92 | 0.88658 | 0.21941
9844 | 3000.4512 | 2.306 |  |  |  | 8727.5756 | 4331.36 | 0.88659 | 0.23176
9845 | 3000.756 | 2.332 |  |  |  | 8728.5979 | 4331.8 | 0.8866 | 0.21647
9846 | 3001.0608 | 2.306 |  |  |  | 8729.6087 | 4332.24 | 0.88661 | 0.23176
9847 | 3001.3656 | 2.308 |  |  |  | 8730.6204 | 4332.68 | 0.88663 | 0.23059
9848 | 3001.6704 | 2.294 |  |  |  | 8731.626 | 4333.12 | 0.88664 | 0.23882
9849 | 3001.9752 | 2.284 |  |  |  | 8732.6272 | 4333.56 | 0.88665 | 0.24471
9850 | 3002.28 | 2.282 |  |  |  | 8733.6275 | 4334 | 0.88666 | 0.24588
9851 | 3002.5848 | 2.3 |  |  |  | 8734.6357 | 4334.44 | 0.88668 | 0.23529
9852 | 3002.8896 | 2.324 |  |  |  | 8735.6544 | 4334.88 | 0.88669 | 0.22118
9853 | 3003.1944 | 2.33 |  |  |  | 8736.6758 | 4335.32 | 0.8867 | 0.21765
9854 | 3003.4992 | 2.332 |  |  |  | 8737.698 | 4335.76 | 0.88672 | 0.21647
9855 | 3003.804 | 2.358 |  |  |  | 8738.7316 | 4336.2 | 0.88673 | 0.20118
9856 | 3004.1088 | 2.363 |  |  |  | 8739.7675 | 4336.64 | 0.88675 | 0.19824
9857 | 3004.4136 | 2.354 |  |  |  | 8740.7993 | 4337.08 | 0.88676 | 0.20353
9858 | 3004.7184 | 2.362 |  |  |  | 8741.8347 | 4337.52 | 0.88678 | 0.19882
9859 | 3005.0232 | 2.356 |  |  |  | 8742.8675 | 4337.96 | 0.88679 | 0.20235
9860 | 3005.328 | 2.35 |  |  |  | 8743.8976 | 4338.4 | 0.88681 | 0.20588
9861 | 3005.6328 | 2.363 |  |  |  | 8744.9334 | 4338.84 | 0.88682 | 0.19824
9862 | 3005.9376 | 2.374 |  |  |  | 8745.9741 | 4339.28 | 0.88684 | 0.19176
9863 | 3006.2424 | 2.31 |  |  |  | 8746.9866 | 4339.72 | 0.88685 | 0.22941
9864 | 3006.5472 | 2.284 |  |  |  | 8747.9878 | 4340.16 | 0.88686 | 0.24471
9865 | 3006.852 | 2.274 |  |  |  | 8748.9846 | 4340.6 | 0.88687 | 0.25059
9866 | 3007.1568 | 2.298 |  |  |  | 8749.992 | 4341.04 | 0.88688 | 0.23647
9867 | 3007.4616 | 2.318 |  |  |  | 8751.0081 | 4341.48 | 0.8869 | 0.22471
9868 | 3007.7664 | 2.312 |  |  |  | 8752.0215 | 4341.92 | 0.88691 | 0.22824
9869 | 3008.0712 | 2.32 |  |  |  | 8753.0385 | 4342.36 | 0.88692 | 0.22353
9870 | 3008.376 | 2.311 |  |  |  | 8754.0515 | 4342.8 | 0.88694 | 0.22882
9871 | 3008.6808 | 2.326 |  |  |  | 8755.0711 | 4343.24 | 0.88695 | 0.22
9872 | 3008.9856 | 2.322 |  |  |  | 8756.089 | 4343.68 | 0.88696 | 0.22235
9873 | 3009.2904 | 2.314 |  |  |  | 8757.1033 | 4344.12 | 0.88697 | 0.22706
9874 | 3009.5952 | 2.324 |  |  |  | 8758.1221 | 4344.56 | 0.88699 | 0.22118
9875 | 3009.9 | 2.308 |  |  |  | 8759.1338 | 4345 | 0.887 | 0.23059
9876 | 3010.2048 | 2.346 |  |  |  | 8760.1621 | 4345.44 | 0.88702 | 0.20824
9877 | 3010.5096 | 2.362 |  |  |  | 8761.1975 | 4345.88 | 0.88703 | 0.19882
9878 | 3010.8144 | 2.356 |  |  |  | 8762.2303 | 4346.32 | 0.88704 | 0.20235
9879 | 3011.1192 | 2.346 |  |  |  | 8763.2586 | 4346.76 | 0.88706 | 0.20824
9880 | 3011.424 | 2.334 |  |  |  | 8764.2818 | 4347.2 | 0.88707 | 0.21529
9881 | 3011.7288 | 2.314 |  |  |  | 8765.2961 | 4347.64 | 0.88709 | 0.22706
9882 | 3012.0336 | 2.284 |  |  |  | 8766.2973 | 4348.08 | 0.8871 | 0.24471
9883 | 3012.3384 | 2.298 |  |  |  | 8767.3046 | 4348.52 | 0.88711 | 0.23647
9884 | 3012.6432 | 2.33 |  |  |  | 8768.326 | 4348.96 | 0.88712 | 0.21765
9885 | 3012.948 | 2.332 |  |  |  | 8769.3482 | 4349.4 | 0.88714 | 0.21647
9886 | 3013.2528 | 2.342 |  |  |  | 8770.3748 | 4349.84 | 0.88715 | 0.21059
9887 | 3013.5576 | 2.364 |  |  |  | 8771.4111 | 4350.28 | 0.88717 | 0.19765
9888 | 3013.8624 | 2.37 |  |  |  | 8772.45 | 4350.72 | 0.88718 | 0.19412
9889 | 3014.1672 | 2.319 |  |  |  | 8773.4665 | 4351.16 | 0.88719 | 0.22412
9890 | 3014.472 | 2.316 |  |  |  | 8774.4817 | 4351.6 | 0.88721 | 0.22588
9891 | 3014.7768 | 2.35 |  |  |  | 8775.5119 | 4352.04 | 0.88722 | 0.20588
9892 | 3015.0816 | 2.354 |  |  |  | 8776.5437 | 4352.48 | 0.88724 | 0.20353
9893 | 3015.3864 | 2.338 |  |  |  | 8777.5686 | 4352.92 | 0.88725 | 0.21294
9894 | 3015.6912 | 2.326 |  |  |  | 8778.5882 | 4353.36 | 0.88726 | 0.22
9895 | 3015.996 | 2.306 |  |  |  | 8779.599 | 4353.8 | 0.88728 | 0.23176
9896 | 3016.3008 | 2.32 |  |  |  | 8780.616 | 4354.24 | 0.88729 | 0.22353
9897 | 3016.6056 | 2.306 |  |  |  | 8781.6268 | 4354.68 | 0.8873 | 0.23176
9898 | 3016.9104 | 2.314 |  |  |  | 8782.6412 | 4355.12 | 0.88731 | 0.22706
9899 | 3017.2152 | 2.25 |  |  |  | 8783.6275 | 4355.56 | 0.88732 | 0.26471
9900 | 3017.52 | 2.254 |  |  |  | 8784.6155 | 4356 | 0.88733 | 0.26235
9901 | 3017.8248 | 2.271 |  |  |  | 8785.611 | 4356.44 | 0.88735 | 0.25235
9902 | 3018.1296 | 2.33 |  |  |  | 8786.6324 | 4356.88 | 0.88736 | 0.21765
9903 | 3018.4344 | 2.324 |  |  |  | 8787.6511 | 4357.32 | 0.88737 | 0.22118
9904 | 3018.7392 | 2.364 |  |  |  | 8788.6873 | 4357.76 | 0.88739 | 0.19765
9905 | 3019.044 | 2.372 |  |  |  | 8789.7271 | 4358.2 | 0.8874 | 0.19294
9906 | 3019.3488 | 2.366 |  |  |  | 8790.7643 | 4358.64 | 0.88742 | 0.19647
9907 | 3019.6536 | 2.346 |  |  |  | 8791.7926 | 4359.08 | 0.88743 | 0.20824
9908 | 3019.9584 | 2.35 |  |  |  | 8792.8227 | 4359.52 | 0.88745 | 0.20588
9909 | 3020.2632 | 2.358 |  |  |  | 8793.8564 | 4359.96 | 0.88746 | 0.20118
9910 | 3020.568 | 2.342 |  |  |  | 8794.883 | 4360.4 | 0.88748 | 0.21059
9911 | 3020.8728 | 2.338 |  |  |  | 8795.9079 | 4360.84 | 0.88749 | 0.21294
9912 | 3021.1776 | 2.31 |  |  |  | 8796.9204 | 4361.28 | 0.8875 | 0.22941
9913 | 3021.4824 | 2.326 |  |  |  | 8797.94 | 4361.72 | 0.88752 | 0.22
9914 | 3021.7872 | 2.368 |  |  |  | 8798.9781 | 4362.16 | 0.88753 | 0.19529
9915 | 3022.092 | 2.378 |  |  |  | 8800.0205 | 4362.6 | 0.88755 | 0.18941
9916 | 3022.3968 | 2.44 |  |  |  | 8801.09 | 4363.04 | 0.88756 | 0.15294
9917 | 3022.7016 | 2.422 |  |  |  | 8802.1517 | 4363.48 | 0.88758 | 0.16353
9918 | 3023.0064 | 2.422 |  |  |  | 8803.2134 | 4363.92 | 0.8876 | 0.16353
9919 | 3023.3112 | 2.39 |  |  |  | 8804.2611 | 4364.36 | 0.88762 | 0.18235
9920 | 3023.616 | 2.408 |  |  |  | 8805.3166 | 4364.8 | 0.88763 | 0.17176
9921 | 3023.9208 | 2.41 |  |  |  | 8806.373 | 4365.24 | 0.88765 | 0.17059
9922 | 3024.2256 | 2.402 |  |  |  | 8807.4259 | 4365.68 | 0.88767 | 0.17529
9923 | 3024.5304 | 2.402 |  |  |  | 8808.4789 | 4366.12 | 0.88768 | 0.17529
9924 | 3024.8352 | 2.362 |  |  |  | 8809.5142 | 4366.56 | 0.8877 | 0.19882
9925 | 3025.14 | 2.358 |  |  |  | 8810.5479 | 4367 | 0.88771 | 0.20118
9926 | 3025.4448 | 2.35 |  |  |  | 8811.578 | 4367.44 | 0.88773 | 0.20588
9927 | 3025.7496 | 2.29 |  |  |  | 8812.5818 | 4367.88 | 0.88774 | 0.24118
9928 | 3026.0544 | 2.314 |  |  |  | 8813.5962 | 4368.32 | 0.88775 | 0.22706
9929 | 3026.3592 | 2.322 |  |  |  | 8814.614 | 4368.76 | 0.88776 | 0.22235
9930 | 3026.664 | 2.358 |  |  |  | 8815.6476 | 4369.2 | 0.88778 | 0.20118
9931 | 3026.9688 | 2.358 |  |  |  | 8816.6813 | 4369.64 | 0.88779 | 0.20118
9932 | 3027.2736 | 2.34 |  |  |  | 8817.707 | 4370.08 | 0.88781 | 0.21176
9933 | 3027.5784 | 2.364 |  |  |  | 8818.7433 | 4370.52 | 0.88782 | 0.19765
9934 | 3027.8832 | 2.402 |  |  |  | 8819.7962 | 4370.96 | 0.88784 | 0.17529
9935 | 3028.188 | 2.38 |  |  |  | 8820.8395 | 4371.4 | 0.88786 | 0.18824
9936 | 3028.4928 | 2.35 |  |  |  | 8821.8696 | 4371.84 | 0.88787 | 0.20588
9937 | 3028.7976 | 2.342 |  |  |  | 8822.8962 | 4372.28 | 0.88788 | 0.21059
9938 | 3029.1024 | 2.326 |  |  |  | 8823.9158 | 4372.72 | 0.8879 | 0.22
9939 | 3029.4072 | 2.308 |  |  |  | 8824.9275 | 4373.16 | 0.88791 | 0.23059
9940 | 3029.712 | 2.303 |  |  |  | 8825.937 | 4373.6 | 0.88792 | 0.23353
9941 | 3030.0168 | 2.32 |  |  |  | 8826.954 | 4374.04 | 0.88793 | 0.22353
9942 | 3030.3216 | 2.332 |  |  |  | 8827.9762 | 4374.48 | 0.88795 | 0.21647
9943 | 3030.6264 | 2.342 |  |  |  | 8829.0029 | 4374.92 | 0.88796 | 0.21059
9944 | 3030.9312 | 2.33 |  |  |  | 8830.0242 | 4375.36 | 0.88798 | 0.21765
9945 | 3031.236 | 2.354 |  |  |  | 8831.0561 | 4375.8 | 0.88799 | 0.20353
9946 | 3031.5408 | 2.33 |  |  |  | 8832.0775 | 4376.24 | 0.888 | 0.21765
9947 | 3031.8456 | 2.294 |  |  |  | 8833.083 | 4376.68 | 0.88801 | 0.23882
9948 | 3032.1504 | 2.288 |  |  |  | 8834.086 | 4377.12 | 0.88803 | 0.24235
9949 | 3032.4552 | 2.29 |  |  |  | 8835.0898 | 4377.56 | 0.88804 | 0.24118
9950 | 3032.76 | 2.294 |  |  |  | 8836.0954 | 4378 | 0.88805 | 0.23882
9951 | 3033.0648 | 2.33 |  |  |  | 8837.1167 | 4378.44 | 0.88806 | 0.21765
9952 | 3033.3696 | 2.35 |  |  |  | 8838.1469 | 4378.88 | 0.88808 | 0.20588
9953 | 3033.6744 | 2.342 |  |  |  | 8839.1735 | 4379.32 | 0.88809 | 0.21059
9954 | 3033.9792 | 2.346 |  |  |  | 8840.2018 | 4379.76 | 0.88811 | 0.20824
9955 | 3034.284 | 2.364 |  |  |  | 8841.2381 | 4380.2 | 0.88812 | 0.19765
9956 | 3034.5888 | 2.362 |  |  |  | 8842.2735 | 4380.64 | 0.88814 | 0.19882
9957 | 3034.8936 | 2.366 |  |  |  | 8843.3106 | 4381.08 | 0.88815 | 0.19647
9958 | 3035.1984 | 2.38 |  |  |  | 8844.3539 | 4381.52 | 0.88817 | 0.18824
9959 | 3035.5032 | 2.37 |  |  |  | 8845.3928 | 4381.96 | 0.88818 | 0.19412
9960 | 3035.808 | 2.367 |  |  |  | 8846.4304 | 4382.4 | 0.8882 | 0.19588
9961 | 3036.1128 | 2.364 |  |  |  | 8847.4666 | 4382.84 | 0.88821 | 0.19765
9962 | 3036.4176 | 2.328 |  |  |  | 8848.4871 | 4383.28 | 0.88822 | 0.21882
9963 | 3036.7224 | 2.338 |  |  |  | 8849.512 | 4383.72 | 0.88824 | 0.21294
9964 | 3037.0272 | 2.387 |  |  |  | 8850.5583 | 4384.16 | 0.88825 | 0.18412
9965 | 3037.332 | 2.37 |  |  |  | 8851.5972 | 4384.6 | 0.88827 | 0.19412
9966 | 3037.6368 | 2.366 |  |  |  | 8852.6343 | 4385.04 | 0.88828 | 0.19647
9967 | 3037.9416 | 2.374 |  |  |  | 8853.675 | 4385.48 | 0.8883 | 0.19176
9968 | 3038.2464 | 2.378 |  |  |  | 8854.7174 | 4385.92 | 0.88831 | 0.18941
9969 | 3038.5512 | 2.402 |  |  |  | 8855.7703 | 4386.36 | 0.88833 | 0.17529
9970 | 3038.856 | 2.418 |  |  |  | 8856.8302 | 4386.8 | 0.88835 | 0.16588
9971 | 3039.1608 | 2.434 |  |  |  | 8857.8972 | 4387.24 | 0.88837 | 0.15647
9972 | 3039.4656 | 2.38 |  |  |  | 8858.9404 | 4387.68 | 0.88838 | 0.18824
9973 | 3039.7704 | 2.352 |  |  |  | 8859.9714 | 4388.12 | 0.8884 | 0.20471
9974 | 3040.0752 | 2.368 |  |  |  | 8861.0094 | 4388.56 | 0.88841 | 0.19529
9975 | 3040.38 | 2.378 |  |  |  | 8862.0518 | 4389 | 0.88843 | 0.18941
9976 | 3040.6848 | 2.374 |  |  |  | 8863.0925 | 4389.44 | 0.88844 | 0.19176
9977 | 3040.9896 | 2.392 |  |  |  | 8864.141 | 4389.88 | 0.88846 | 0.18118
9978 | 3041.2944 | 2.396 |  |  |  | 8865.1913 | 4390.32 | 0.88847 | 0.17882
9979 | 3041.5992 | 2.362 |  |  |  | 8866.2267 | 4390.76 | 0.88849 | 0.19882
9980 | 3041.904 | 2.366 |  |  |  | 8867.2638 | 4391.2 | 0.8885 | 0.19647
9981 | 3042.2088 | 2.378 |  |  |  | 8868.3062 | 4391.64 | 0.88852 | 0.18941
9982 | 3042.5136 | 2.351 |  |  |  | 8869.3368 | 4392.08 | 0.88853 | 0.20529
9983 | 3042.8184 | 2.362 |  |  |  | 8870.3722 | 4392.52 | 0.88855 | 0.19882
9984 | 3043.1232 | 2.35 |  |  |  | 8871.4023 | 4392.96 | 0.88856 | 0.20588
9985 | 3043.428 | 2.356 |  |  |  | 8872.435 | 4393.4 | 0.88858 | 0.20235
9986 | 3043.7328 | 2.376 |  |  |  | 8873.4766 | 4393.84 | 0.88859 | 0.19059
9987 | 3044.0376 | 2.34 |  |  |  | 8874.5023 | 4394.28 | 0.88861 | 0.21176
9988 | 3044.3424 | 2.384 |  |  |  | 8875.5473 | 4394.72 | 0.88862 | 0.18588
9989 | 3044.6472 | 2.328 |  |  |  | 8876.5678 | 4395.16 | 0.88863 | 0.21882
9990 | 3044.952 | 2.316 |  |  |  | 8877.583 | 4395.6 | 0.88865 | 0.22588
9991 | 3045.2568 | 2.338 |  |  |  | 8878.6079 | 4396.04 | 0.88866 | 0.21294
9992 | 3045.5616 | 2.326 |  |  |  | 8879.6275 | 4396.48 | 0.88867 | 0.22
9993 | 3045.8664 | 2.362 |  |  |  | 8880.6629 | 4396.92 | 0.88869 | 0.19882
9994 | 3046.1712 | 2.406 |  |  |  | 8881.7176 | 4397.36 | 0.8887 | 0.17294
9995 | 3046.476 | 2.42 |  |  |  | 8882.7784 | 4397.8 | 0.88872 | 0.16471
9996 | 3046.7808 | 2.354 |  |  |  | 8883.8102 | 4398.24 | 0.88874 | 0.20353
9997 | 3047.0856 | 2.334 |  |  |  | 8884.8333 | 4398.68 | 0.88875 | 0.21529
9998 | 3047.3904 | 2.356 |  |  |  | 8885.8661 | 4399.12 | 0.88876 | 0.20235
9999 | 3047.6952 | 2.374 |  |  |  | 8886.9067 | 4399.56 | 0.88878 | 0.19176
10000 | 3048 | 2.364 |  |  |  | 8887.943 | 4400 | 0.88879 | 0.19765
10001 | 3048.3048 | 2.35 |  |  |  | 8888.9731 | 4400.44 | 0.88881 | 0.20588
10002 | 3048.6096 | 2.351 |  |  |  | 8890.0037 | 4400.88 | 0.88882 | 0.20529
10003 | 3048.9144 | 2.356 |  |  |  | 8891.0364 | 4401.32 | 0.88884 | 0.20235
10004 | 3049.2192 | 2.326 |  |  |  | 8892.056 | 4401.76 | 0.88885 | 0.22
10005 | 3049.524 | 2.334 |  |  |  | 8893.0792 | 4402.2 | 0.88886 | 0.21529
10006 | 3049.8288 | 2.328 |  |  |  | 8894.0996 | 4402.64 | 0.88888 | 0.21882
10007 | 3050.1336 | 2.346 |  |  |  | 8895.128 | 4403.08 | 0.88889 | 0.20824
10008 | 3050.4384 | 2.374 |  |  |  | 8896.1686 | 4403.52 | 0.88891 | 0.19176
10009 | 3050.7432 | 2.374 |  |  |  | 8897.2093 | 4403.96 | 0.88892 | 0.19176
10010 | 3051.048 | 2.41 |  |  |  | 8898.2657 | 4404.4 | 0.88894 | 0.17059
10011 | 3051.3528 | 2.394 |  |  |  | 8899.3151 | 4404.84 | 0.88895 | 0.18
10012 | 3051.6576 | 2.41 |  |  |  | 8900.3716 | 4405.28 | 0.88897 | 0.17059
10013 | 3051.9624 | 2.406 |  |  |  | 8901.4262 | 4405.72 | 0.88899 | 0.17294
10014 | 3052.2672 | 2.41 |  |  |  | 8902.4826 | 4406.16 | 0.889 | 0.17059
10015 | 3052.572 | 2.42 |  |  |  | 8903.5435 | 4406.6 | 0.88902 | 0.16471
10016 | 3052.8768 | 2.426 |  |  |  | 8904.6069 | 4407.04 | 0.88904 | 0.16118
10017 | 3053.1816 | 2.422 |  |  |  | 8905.6686 | 4407.48 | 0.88906 | 0.16353
10018 | 3053.4864 | 2.431 |  |  |  | 8906.7342 | 4407.92 | 0.88907 | 0.15824
10019 | 3053.7912 | 2.446 |  |  |  | 8907.8064 | 4408.36 | 0.88909 | 0.14941
10020 | 3054.096 | 2.438 |  |  |  | 8908.8751 | 4408.8 | 0.88911 | 0.15412
10021 | 3054.4008 | 2.418 |  |  |  | 8909.935 | 4409.24 | 0.88913 | 0.16588
10022 | 3054.7056 | 2.428 |  |  |  | 8910.9994 | 4409.68 | 0.88914 | 0.16
10023 | 3055.0104 | 2.41 |  |  |  | 8912.0558 | 4410.12 | 0.88916 | 0.17059
10024 | 3055.3152 | 2.382 |  |  |  | 8913.0999 | 4410.56 | 0.88918 | 0.18706
10025 | 3055.62 | 2.41 |  |  |  | 8914.1564 | 4411 | 0.88919 | 0.17059
10026 | 3055.9248 | 2.428 |  |  |  | 8915.2207 | 4411.44 | 0.88921 | 0.16
10027 | 3056.2296 | 2.424 |  |  |  | 8916.2832 | 4411.88 | 0.88923 | 0.16235
10028 | 3056.5344 | 2.404 |  |  |  | 8917.337 | 4412.32 | 0.88924 | 0.17412
10029 | 3056.8392 | 2.362 |  |  |  | 8918.3724 | 4412.76 | 0.88926 | 0.19882
10030 | 3057.144 | 2.358 |  |  |  | 8919.406 | 4413.2 | 0.88927 | 0.20118
10031 | 3057.4488 | 2.348 |  |  |  | 8920.4353 | 4413.64 | 0.88929 | 0.20706
10032 | 3057.7536 | 2.392 |  |  |  | 8921.4838 | 4414.08 | 0.8893 | 0.18118
10033 | 3058.0584 | 2.38 |  |  |  | 8922.5271 | 4414.52 | 0.88932 | 0.18824
10034 | 3058.3632 | 2.418 |  |  |  | 8923.587 | 4414.96 | 0.88933 | 0.16588
10035 | 3058.668 | 2.422 |  |  |  | 8924.6487 | 4415.4 | 0.88935 | 0.16353
10036 | 3058.9728 | 2.462 |  |  |  | 8925.7279 | 4415.84 | 0.88937 | 0.14
10037 | 3059.2776 | 2.455 |  |  |  | 8926.8041 | 4416.28 | 0.88939 | 0.14412
10038 | 3059.5824 | 2.446 |  |  |  | 8927.8763 | 4416.72 | 0.88941 | 0.14941
10039 | 3059.8872 | 2.412 |  |  |  | 8928.9336 | 4417.16 | 0.88942 | 0.16941
10040 | 3060.192 | 2.44 |  |  |  | 8930.0032 | 4417.6 | 0.88944 | 0.15294
10041 | 3060.4968 | 2.422 |  |  |  | 8931.0648 | 4418.04 | 0.88946 | 0.16353
10042 | 3060.8016 | 2.434 |  |  |  | 8932.1318 | 4418.48 | 0.88948 | 0.15647
10043 | 3061.1064 | 2.404 |  |  |  | 8933.1856 | 4418.92 | 0.88949 | 0.17412
10044 | 3061.4112 | 2.386 |  |  |  | 8934.2315 | 4419.36 | 0.88951 | 0.18471
10045 | 3061.716 | 2.364 |  |  |  | 8935.2677 | 4419.8 | 0.88952 | 0.19765
10046 | 3062.0208 | 2.374 |  |  |  | 8936.3084 | 4420.24 | 0.88954 | 0.19176
10047 | 3062.3256 | 2.423 |  |  |  | 8937.3705 | 4420.68 | 0.88956 | 0.16294
10048 | 3062.6304 | 2.434 |  |  |  | 8938.4375 | 4421.12 | 0.88957 | 0.15647
10049 | 3062.9352 | 2.426 |  |  |  | 8939.5009 | 4421.56 | 0.88959 | 0.16118
10050 | 3063.24 | 2.474 |  |  |  | 8940.5854 | 4422 | 0.88961 | 0.13294
10051 | 3063.5448 | 2.474 |  |  |  | 8941.6698 | 4422.44 | 0.88963 | 0.13294
10052 | 3063.8496 | 2.434 |  |  |  | 8942.7368 | 4422.88 | 0.88965 | 0.15647
10053 | 3064.1544 | 2.454 |  |  |  | 8943.8125 | 4423.32 | 0.88967 | 0.14471
10054 | 3064.4592 | 2.466 |  |  |  | 8944.8935 | 4423.76 | 0.88969 | 0.13765
10055 | 3064.764 | 2.438 |  |  |  | 8945.9622 | 4424.2 | 0.8897 | 0.15412
10056 | 3065.0688 | 2.43 |  |  |  | 8947.0274 | 4424.64 | 0.88972 | 0.15882
10057 | 3065.3736 | 2.407 |  |  |  | 8948.0825 | 4425.08 | 0.88974 | 0.17235
10058 | 3065.6784 | 2.396 |  |  |  | 8949.1328 | 4425.52 | 0.88975 | 0.17882
10059 | 3065.9832 | 2.41 |  |  |  | 8950.1892 | 4425.96 | 0.88977 | 0.17059
10060 | 3066.288 | 2.456 |  |  |  | 8951.2658 | 4426.4 | 0.88979 | 0.14353
10061 | 3066.5928 | 2.43 |  |  |  | 8952.331 | 4426.84 | 0.88981 | 0.15882
10062 | 3066.8976 | 2.394 |  |  |  | 8953.3804 | 4427.28 | 0.88982 | 0.18
10063 | 3067.2024 | 2.38 |  |  |  | 8954.4236 | 4427.72 | 0.88984 | 0.18824
10064 | 3067.5072 | 2.434 |  |  |  | 8955.4906 | 4428.16 | 0.88985 | 0.15647
10065 | 3067.812 | 2.45 |  |  |  | 8956.5645 | 4428.6 | 0.88987 | 0.14706
10066 | 3068.1168 | 2.444 |  |  |  | 8957.6359 | 4429.04 | 0.88989 | 0.15059
10067 | 3068.4216 | 2.406 |  |  |  | 8958.6905 | 4429.48 | 0.88991 | 0.17294
10068 | 3068.7264 | 2.367 |  |  |  | 8959.7281 | 4429.92 | 0.88992 | 0.19588
10069 | 3069.0312 | 2.364 |  |  |  | 8960.7644 | 4430.36 | 0.88994 | 0.19765
10070 | 3069.336 | 2.382 |  |  |  | 8961.8085 | 4430.8 | 0.88995 | 0.18706
10071 | 3069.6408 | 2.43 |  |  |  | 8962.8737 | 4431.24 | 0.88997 | 0.15882
10072 | 3069.9456 | 2.426 |  |  |  | 8963.9372 | 4431.68 | 0.88999 | 0.16118
10073 | 3070.2504 | 2.434 |  |  |  | 8965.0041 | 4432.12 | 0.89 | 0.15647
10074 | 3070.5552 | 2.446 |  |  |  | 8966.0763 | 4432.56 | 0.89002 | 0.14941
10075 | 3070.86 | 2.434 |  |  |  | 8967.1433 | 4433 | 0.89004 | 0.15647
10076 | 3071.1648 | 2.454 |  |  |  | 8968.219 | 4433.44 | 0.89006 | 0.14471
10077 | 3071.4696 | 2.462 |  |  |  | 8969.2982 | 4433.88 | 0.89008 | 0.14
10078 | 3071.7744 | 2.434 |  |  |  | 8970.3651 | 4434.32 | 0.89009 | 0.15647
10079 | 3072.0792 | 2.444 |  |  |  | 8971.4365 | 4434.76 | 0.89011 | 0.15059
10080 | 3072.384 | 2.43 |  |  |  | 8972.5017 | 4435.2 | 0.89013 | 0.15882
10081 | 3072.6888 | 2.446 |  |  |  | 8973.5739 | 4435.64 | 0.89015 | 0.14941
10082 | 3072.9936 | 2.47 |  |  |  | 8974.6566 | 4436.08 | 0.89017 | 0.13529
10083 | 3073.2984 | 2.48 |  |  |  | 8975.7437 | 4436.52 | 0.89019 | 0.12941
10084 | 3073.6032 | 2.424 |  |  |  | 8976.8063 | 4436.96 | 0.8902 | 0.16235
10085 | 3073.908 | 2.379 |  |  |  | 8977.8491 | 4437.4 | 0.89022 | 0.18882
10086 | 3074.2128 | 2.372 |  |  |  | 8978.8889 | 4437.84 | 0.89023 | 0.19294
10087 | 3074.5176 | 2.33 |  |  |  | 8979.9102 | 4438.28 | 0.89025 | 0.21765
10088 | 3074.8224 | 2.358 |  |  |  | 8980.9438 | 4438.72 | 0.89026 | 0.20118
10089 | 3075.1272 | 2.402 |  |  |  | 8981.9968 | 4439.16 | 0.89028 | 0.17529
10090 | 3075.432 | 2.402 |  |  |  | 8983.0497 | 4439.6 | 0.89029 | 0.17529
10091 | 3075.7368 | 2.407 |  |  |  | 8984.1048 | 4440.04 | 0.89031 | 0.17235
10092 | 3076.0416 | 2.366 |  |  |  | 8985.1419 | 4440.48 | 0.89032 | 0.19647
10093 | 3076.3464 | 2.36 |  |  |  | 8986.1764 | 4440.92 | 0.89034 | 0.2
10094 | 3076.6512 | 2.36 |  |  |  | 8987.2109 | 4441.36 | 0.89035 | 0.2
10095 | 3076.956 | 2.366 |  |  |  | 8988.2481 | 4441.8 | 0.89037 | 0.19647
10096 | 3077.2608 | 2.375 |  |  |  | 8989.2892 | 4442.24 | 0.89038 | 0.19118
10097 | 3077.5656 | 2.354 |  |  |  | 8990.321 | 4442.68 | 0.8904 | 0.20353
10098 | 3077.8704 | 2.348 |  |  |  | 8991.3503 | 4443.12 | 0.89041 | 0.20706
10099 | 3078.1752 | 2.394 |  |  |  | 8992.3997 | 4443.56 | 0.89042 | 0.18
10100 | 3078.48 | 2.428 |  |  |  | 8993.464 | 4444 | 0.89044 | 0.16
10101 | 3078.7848 | 2.406 |  |  |  | 8994.5187 | 4444.44 | 0.89046 | 0.17294
10102 | 3079.0896 | 2.416 |  |  |  | 8995.5777 | 4444.88 | 0.89047 | 0.16706
10103 | 3079.3944 | 2.427 |  |  |  | 8996.6416 | 4445.32 | 0.89049 | 0.16059
10104 | 3079.6992 | 2.438 |  |  |  | 8997.7103 | 4445.76 | 0.89051 | 0.15412
10105 | 3080.004 | 2.402 |  |  |  | 8998.7632 | 4446.2 | 0.89053 | 0.17529
10106 | 3080.3088 | 2.402 |  |  |  | 8999.8161 | 4446.64 | 0.89054 | 0.17529
10107 | 3080.6136 | 2.37 |  |  |  | 9000.855 | 4447.08 | 0.89056 | 0.19412
10108 | 3080.9184 | 2.346 |  |  |  | 9001.8834 | 4447.52 | 0.89057 | 0.20824
10109 | 3081.2232 | 2.346 |  |  |  | 9002.9118 | 4447.96 | 0.89058 | 0.20824
10110 | 3081.528 | 2.388 |  |  |  | 9003.9585 | 4448.4 | 0.8906 | 0.18353
10111 | 3081.8328 | 2.39 |  |  |  | 9005.0062 | 4448.84 | 0.89061 | 0.18235
10112 | 3082.1376 | 2.41 |  |  |  | 9006.0626 | 4449.28 | 0.89063 | 0.17059
10113 | 3082.4424 | 2.446 |  |  |  | 9007.1348 | 4449.72 | 0.89065 | 0.14941
10114 | 3082.7472 | 2.44 |  |  |  | 9008.2044 | 4450.16 | 0.89067 | 0.15294
10115 | 3083.052 | 2.412 |  |  |  | 9009.2617 | 4450.6 | 0.89068 | 0.16941
10116 | 3083.3568 | 2.41 |  |  |  | 9010.3181 | 4451.04 | 0.8907 | 0.17059
10117 | 3083.6616 | 2.372 |  |  |  | 9011.3579 | 4451.48 | 0.89071 | 0.19294
10118 | 3083.9664 | 2.406 |  |  |  | 9012.4126 | 4451.92 | 0.89073 | 0.17294
10119 | 3084.2712 | 2.438 |  |  |  | 9013.4813 | 4452.36 | 0.89075 | 0.15412
10120 | 3084.576 | 2.468 |  |  |  | 9014.5631 | 4452.8 | 0.89077 | 0.13647
10121 | 3084.8808 | 2.458 |  |  |  | 9015.6406 | 4453.24 | 0.89079 | 0.14235
10122 | 3085.1856 | 2.468 |  |  |  | 9016.7224 | 4453.68 | 0.8908 | 0.13647
10123 | 3085.4904 | 2.404 |  |  |  | 9017.7762 | 4454.12 | 0.89082 | 0.17412
10124 | 3085.7952 | 2.356 |  |  |  | 9018.809 | 4454.56 | 0.89083 | 0.20235
10125 | 3086.1 | 2.348 |  |  |  | 9019.8382 | 4455 | 0.89085 | 0.20706
10126 | 3086.4048 | 2.376 |  |  |  | 9020.8797 | 4455.44 | 0.89086 | 0.19059
10127 | 3086.7096 | 2.47 |  |  |  | 9021.9625 | 4455.88 | 0.89088 | 0.13529
10128 | 3087.0144 | 2.422 |  |  |  | 9023.0242 | 4456.32 | 0.8909 | 0.16353
10129 | 3087.3192 | 2.42 |  |  |  | 9024.085 | 4456.76 | 0.89092 | 0.16471
10130 | 3087.624 | 2.434 |  |  |  | 9025.1519 | 4457.2 | 0.89093 | 0.15647
10131 | 3087.9288 | 2.43 |  |  |  | 9026.2171 | 4457.64 | 0.89095 | 0.15882
10132 | 3088.2336 | 2.45 |  |  |  | 9027.2911 | 4458.08 | 0.89097 | 0.14706
10133 | 3088.5384 | 2.422 |  |  |  | 9028.3527 | 4458.52 | 0.89099 | 0.16353
10134 | 3088.8432 | 2.438 |  |  |  | 9029.4214 | 4458.96 | 0.891 | 0.15412
10135 | 3089.148 | 2.412 |  |  |  | 9030.4787 | 4459.4 | 0.89102 | 0.16941
10136 | 3089.4528 | 2.388 |  |  |  | 9031.5255 | 4459.84 | 0.89103 | 0.18353
10137 | 3089.7576 | 2.376 |  |  |  | 9032.567 | 4460.28 | 0.89105 | 0.19059
10138 | 3090.0624 | 2.38 |  |  |  | 9033.6103 | 4460.72 | 0.89106 | 0.18824
10139 | 3090.3672 | 2.364 |  |  |  | 9034.6466 | 4461.16 | 0.89108 | 0.19765
10140 | 3090.672 | 2.378 |  |  |  | 9035.689 | 4461.6 | 0.89109 | 0.18941
10141 | 3090.9768 | 2.358 |  |  |  | 9036.7226 | 4462.04 | 0.89111 | 0.20118
10142 | 3091.2816 | 2.378 |  |  |  | 9037.765 | 4462.48 | 0.89112 | 0.18941
10143 | 3091.5864 | 2.388 |  |  |  | 9038.8118 | 4462.92 | 0.89114 | 0.18353
10144 | 3091.8912 | 2.452 |  |  |  | 9039.8866 | 4463.36 | 0.89116 | 0.14588
10145 | 3092.196 | 2.462 |  |  |  | 9040.9658 | 4463.8 | 0.89117 | 0.14
10146 | 3092.5008 | 2.454 |  |  |  | 9042.0415 | 4464.24 | 0.89119 | 0.14471
10147 | 3092.8056 | 2.462 |  |  |  | 9043.1208 | 4464.68 | 0.89121 | 0.14
10148 | 3093.1104 | 2.378 |  |  |  | 9044.1632 | 4465.12 | 0.89123 | 0.18941
10149 | 3093.4152 | 2.338 |  |  |  | 9045.188 | 4465.56 | 0.89124 | 0.21294
10150 | 3093.72 | 2.316 |  |  |  | 9046.2032 | 4466 | 0.89125 | 0.22588
10151 | 3094.0248 | 2.33 |  |  |  | 9047.2246 | 4466.44 | 0.89126 | 0.21765
10152 | 3094.3296 | 2.348 |  |  |  | 9048.2538 | 4466.88 | 0.89128 | 0.20706
10153 | 3094.6344 | 2.364 |  |  |  | 9049.2901 | 4467.32 | 0.89129 | 0.19765
10154 | 3094.9392 | 2.362 |  |  |  | 9050.3255 | 4467.76 | 0.89131 | 0.19882
10155 | 3095.244 | 2.324 |  |  |  | 9051.3442 | 4468.2 | 0.89132 | 0.22118
10156 | 3095.5488 | 2.314 |  |  |  | 9052.3586 | 4468.64 | 0.89133 | 0.22706
10157 | 3095.8536 | 2.366 |  |  |  | 9053.3957 | 4469.08 | 0.89135 | 0.19647
10158 | 3096.1584 | 2.348 |  |  |  | 9054.4249 | 4469.52 | 0.89136 | 0.20706
10159 | 3096.4632 | 2.354 |  |  |  | 9055.4568 | 4469.96 | 0.89137 | 0.20353
10160 | 3096.768 | 2.302 |  |  |  | 9056.4659 | 4470.4 | 0.89138 | 0.23412
10161 | 3097.0728 | 2.242 |  |  |  | 9057.4487 | 4470.84 | 0.89139 | 0.26941
10162 | 3097.3776 | 2.199 |  |  |  | 9058.4126 | 4471.28 | 0.8914 | 0.29471
10163 | 3097.6824 | 2.174 |  |  |  | 9059.3656 | 4471.72 | 0.89141 | 0.30941
10164 | 3097.9872 | 2.222 |  |  |  | 9060.3396 | 4472.16 | 0.89141 | 0.28118
10165 | 3098.292 | 2.236 |  |  |  | 9061.3197 | 4472.6 | 0.89142 | 0.27294
10166 | 3098.5968 | 2.316 |  |  |  | 9062.335 | 4473.04 | 0.89144 | 0.22588
10167 | 3098.9016 | 2.448 |  |  |  | 9063.408 | 4473.48 | 0.89145 | 0.14824
10168 | 3099.2064 | 2.428 |  |  |  | 9064.4724 | 4473.92 | 0.89147 | 0.16
10169 | 3099.5112 | 2.33 |  |  |  | 9065.4937 | 4474.36 | 0.89148 | 0.21765
10170 | 3099.816 | 2.306 |  |  |  | 9066.5046 | 4474.8 | 0.8915 | 0.23176
10171 | 3100.1208 | 2.296 |  |  |  | 9067.511 | 4475.24 | 0.89151 | 0.23765
10172 | 3100.4256 | 2.29 |  |  |  | 9068.5148 | 4475.68 | 0.89152 | 0.24118
10173 | 3100.7304 | 2.248 |  |  |  | 9069.5002 | 4476.12 | 0.89153 | 0.26588
10174 | 3101.0352 | 2.192 |  |  |  | 9070.4611 | 4476.56 | 0.89153 | 0.29882
10175 | 3101.34 | 2.172 |  |  |  | 9071.4132 | 4477 | 0.89154 | 0.31059
10176 | 3101.6448 | 2.148 |  |  |  | 9072.3548 | 4477.44 | 0.89154 | 0.32471
10177 | 3101.9496 | 2.148 |  |  |  | 9073.2964 | 4477.88 | 0.89155 | 0.32471
10178 | 3102.2544 | 2.214 |  |  |  | 9074.2669 | 4478.32 | 0.89156 | 0.28588
10179 | 3102.5592 | 2.182 |  |  |  | 9075.2233 | 4478.76 | 0.89156 | 0.30471
10180 | 3102.864 | 2.162 |  |  |  | 9076.1711 | 4479.2 | 0.89157 | 0.31647
10181 | 3103.1688 | 2.146 |  |  |  | 9077.1118 | 4479.64 | 0.89157 | 0.32588
10182 | 3103.4736 | 2.124 |  |  |  | 9078.0428 | 4480.08 | 0.89158 | 0.33882
10183 | 3103.7784 | 2.148 |  |  |  | 9078.9844 | 4480.52 | 0.89158 | 0.32471
10184 | 3104.0832 | 2.166 |  |  |  | 9079.9339 | 4480.96 | 0.89159 | 0.31412
10185 | 3104.388 | 2.15 |  |  |  | 9080.8763 | 4481.4 | 0.89159 | 0.32353
10186 | 3104.6928 | 2.178 |  |  |  | 9081.831 | 4481.84 | 0.8916 | 0.30706
10187 | 3104.9976 | 2.128 |  |  |  | 9082.7638 | 4482.28 | 0.8916 | 0.33647
10188 | 3105.3024 | 2.14 |  |  |  | 9083.7019 | 4482.72 | 0.89161 | 0.32941
10189 | 3105.6072 | 2.222 |  |  |  | 9084.6759 | 4483.16 | 0.89162 | 0.28118
10190 | 3105.912 | 2.274 |  |  |  | 9085.6727 | 4483.6 | 0.89163 | 0.25059
10191 | 3106.2168 | 2.274 |  |  |  | 9086.6695 | 4484.04 | 0.89164 | 0.25059
10192 | 3106.5216 | 2.246 |  |  |  | 9087.6541 | 4484.48 | 0.89165 | 0.26706
10193 | 3106.8264 | 2.31 |  |  |  | 9088.6667 | 4484.92 | 0.89166 | 0.22941
10194 | 3107.1312 | 2.404 |  |  |  | 9089.7205 | 4485.36 | 0.89167 | 0.17412
10195 | 3107.436 | 2.372 |  |  |  | 9090.7602 | 4485.8 | 0.89169 | 0.19294
10196 | 3107.7408 | 2.268 |  |  |  | 9091.7544 | 4486.24 | 0.8917 | 0.25412
10197 | 3108.0456 | 2.282 |  |  |  | 9092.7547 | 4486.68 | 0.89171 | 0.24588
10198 | 3108.3504 | 2.302 |  |  |  | 9093.7638 | 4487.12 | 0.89172 | 0.23412
10199 | 3108.6552 | 2.228 |  |  |  | 9094.7404 | 4487.56 | 0.89173 | 0.27765
10200 | 3108.96 | 2.228 |  |  |  | 9095.7171 | 4488 | 0.89174 | 0.27765
10201 | 3109.2648 | 2.298 |  |  |  | 9096.7244 | 4488.44 | 0.89175 | 0.23647
10202 | 3109.5696 | 2.33 |  |  |  | 9097.7458 | 4488.88 | 0.89176 | 0.21765
10203 | 3109.8744 | 2.306 |  |  |  | 9098.7566 | 4489.32 | 0.89177 | 0.23176
10204 | 3110.1792 | 2.198 |  |  |  | 9099.7201 | 4489.76 | 0.89178 | 0.29529
10205 | 3110.484 | 2.214 |  |  |  | 9100.6906 | 4490.2 | 0.89179 | 0.28588
10206 | 3110.7888 | 2.23 |  |  |  | 9101.6681 | 4490.64 | 0.8918 | 0.27647
10207 | 3111.0936 | 2.188 |  |  |  | 9102.6272 | 4491.08 | 0.8918 | 0.30118
10208 | 3111.3984 | 2.2 |  |  |  | 9103.5916 | 4491.52 | 0.89181 | 0.29412
10209 | 3111.7032 | 2.248 |  |  |  | 9104.577 | 4491.96 | 0.89182 | 0.26588
10210 | 3112.008 | 2.348 |  |  |  | 9105.6063 | 4492.4 | 0.89183 | 0.20706
10211 | 3112.3128 | 2.346 |  |  |  | 9106.6346 | 4492.84 | 0.89185 | 0.20824
10212 | 3112.6176 | 2.226 |  |  |  | 9107.6104 | 4493.28 | 0.89185 | 0.27882
10213 | 3112.9224 | 2.186 |  |  |  | 9108.5686 | 4493.72 | 0.89186 | 0.30235
10214 | 3113.2272 | 2.212 |  |  |  | 9109.5383 | 4494.16 | 0.89187 | 0.28706
10215 | 3113.532 | 2.215 |  |  |  | 9110.5092 | 4494.6 | 0.89188 | 0.28529
10216 | 3113.8368 | 2.218 |  |  |  | 9111.4815 | 4495.04 | 0.89188 | 0.28353
10217 | 3114.1416 | 2.223 |  |  |  | 9112.4559 | 4495.48 | 0.89189 | 0.28059
10218 | 3114.4464 | 2.23 |  |  |  | 9113.4335 | 4495.92 | 0.8919 | 0.27647
10219 | 3114.7512 | 2.29 |  |  |  | 9114.4373 | 4496.36 | 0.89191 | 0.24118
10220 | 3115.056 | 2.324 |  |  |  | 9115.456 | 4496.8 | 0.89192 | 0.22118
10221 | 3115.3608 | 2.346 |  |  |  | 9116.4844 | 4497.24 | 0.89194 | 0.20824
10222 | 3115.6656 | 2.354 |  |  |  | 9117.5163 | 4497.68 | 0.89195 | 0.20353
10223 | 3115.9704 | 2.404 |  |  |  | 9118.57 | 4498.12 | 0.89197 | 0.17412
10224 | 3116.2752 | 2.408 |  |  |  | 9119.6256 | 4498.56 | 0.89198 | 0.17176
10225 | 3116.58 | 2.455 |  |  |  | 9120.7017 | 4499 | 0.892 | 0.14412
10226 | 3116.8848 | 2.476 |  |  |  | 9121.7871 | 4499.44 | 0.89202 | 0.13176
10227 | 3117.1896 | 2.446 |  |  |  | 9122.8593 | 4499.88 | 0.89204 | 0.14941
10228 | 3117.4944 | 2.444 |  |  |  | 9123.9306 | 4500.32 | 0.89205 | 0.15059
10229 | 3117.7992 | 2.438 |  |  |  | 9124.9993 | 4500.76 | 0.89207 | 0.15412
10230 | 3118.104 | 2.434 |  |  |  | 9126.0663 | 4501.2 | 0.89209 | 0.15647
10231 | 3118.4088 | 2.431 |  |  |  | 9127.1319 | 4501.64 | 0.89211 | 0.15824
10232 | 3118.7136 | 2.442 |  |  |  | 9128.2024 | 4502.08 | 0.89212 | 0.15176
10233 | 3119.0184 | 2.466 |  |  |  | 9129.2833 | 4502.52 | 0.89214 | 0.13765
10234 | 3119.3232 | 2.426 |  |  |  | 9130.3468 | 4502.96 | 0.89216 | 0.16118
10235 | 3119.628 | 2.438 |  |  |  | 9131.4155 | 4503.4 | 0.89218 | 0.15412
10236 | 3119.9328 | 2.396 |  |  |  | 9132.4658 | 4503.84 | 0.89219 | 0.17882
10237 | 3120.2376 | 2.402 |  |  |  | 9133.5187 | 4504.28 | 0.89221 | 0.17529
10238 | 3120.5424 | 2.392 |  |  |  | 9134.5672 | 4504.72 | 0.89222 | 0.18118
10239 | 3120.8472 | 2.374 |  |  |  | 9135.6078 | 4505.16 | 0.89224 | 0.19176
10240 | 3121.152 | 2.418 |  |  |  | 9136.6678 | 4505.6 | 0.89225 | 0.16588
10241 | 3121.4568 | 2.418 |  |  |  | 9137.7277 | 4506.04 | 0.89227 | 0.16588
10242 | 3121.7616 | 2.43 |  |  |  | 9138.7929 | 4506.48 | 0.89229 | 0.15882
10243 | 3122.0664 | 2.442 |  |  |  | 9139.8634 | 4506.92 | 0.8923 | 0.15176
10244 | 3122.3712 | 2.462 |  |  |  | 9140.9426 | 4507.36 | 0.89232 | 0.14
10245 | 3122.676 | 2.454 |  |  |  | 9142.0183 | 4507.8 | 0.89234 | 0.14471
10246 | 3122.9808 | 2.424 |  |  |  | 9143.0808 | 4508.24 | 0.89236 | 0.16235
10247 | 3123.2856 | 2.418 |  |  |  | 9144.1408 | 4508.68 | 0.89237 | 0.16588
10248 | 3123.5904 | 2.402 |  |  |  | 9145.1937 | 4509.12 | 0.89239 | 0.17529
10249 | 3123.8952 | 2.358 |  |  |  | 9146.2273 | 4509.56 | 0.8924 | 0.20118
10250 | 3124.2 | 2.374 |  |  |  | 9147.268 | 4510 | 0.89242 | 0.19176
10251 | 3124.5048 | 2.367 |  |  |  | 9148.3055 | 4510.44 | 0.89243 | 0.19588
10252 | 3124.8096 | 2.359 |  |  |  | 9149.3396 | 4510.88 | 0.89244 | 0.20059
10253 | 3125.1144 | 2.364 |  |  |  | 9150.3759 | 4511.32 | 0.89246 | 0.19765
10254 | 3125.4192 | 2.362 |  |  |  | 9151.4113 | 4511.76 | 0.89247 | 0.19882
10255 | 3125.724 | 2.367 |  |  |  | 9152.4488 | 4512.2 | 0.89249 | 0.19588
10256 | 3126.0288 | 2.42 |  |  |  | 9153.5096 | 4512.64 | 0.8925 | 0.16471
10257 | 3126.3336 | 2.394 |  |  |  | 9154.559 | 4513.08 | 0.89252 | 0.18
10258 | 3126.6384 | 2.402 |  |  |  | 9155.612 | 4513.52 | 0.89253 | 0.17529
10259 | 3126.9432 | 2.428 |  |  |  | 9156.6763 | 4513.96 | 0.89255 | 0.16
10260 | 3127.248 | 2.402 |  |  |  | 9157.7292 | 4514.4 | 0.89257 | 0.17529
10261 | 3127.5528 | 2.382 |  |  |  | 9158.7733 | 4514.84 | 0.89258 | 0.18706
10262 | 3127.8576 | 2.402 |  |  |  | 9159.8263 | 4515.28 | 0.8926 | 0.17529
10263 | 3128.1624 | 2.412 |  |  |  | 9160.8836 | 4515.72 | 0.89261 | 0.16941
10264 | 3128.4672 | 2.502 |  |  |  | 9161.9803 | 4516.16 | 0.89263 | 0.11647
10265 | 3128.772 | 2.572 |  |  |  | 9163.1078 | 4516.6 | 0.89266 | 0.075294
10266 | 3129.0768 | 2.511 |  |  |  | 9164.2084 | 4517.04 | 0.89268 | 0.11118
10267 | 3129.3816 | 2.447 |  |  |  | 9165.2811 | 4517.48 | 0.89269 | 0.14882
10268 | 3129.6864 | 2.41 |  |  |  | 9166.3375 | 4517.92 | 0.89271 | 0.17059
10269 | 3129.9912 | 2.38 |  |  |  | 9167.3808 | 4518.36 | 0.89272 | 0.18824
10270 | 3130.296 | 2.386 |  |  |  | 9168.4267 | 4518.8 | 0.89274 | 0.18471
10271 | 3130.6008 | 2.396 |  |  |  | 9169.477 | 4519.24 | 0.89275 | 0.17882
10272 | 3130.9056 | 2.398 |  |  |  | 9170.5281 | 4519.68 | 0.89277 | 0.17765
10273 | 3131.2104 | 2.414 |  |  |  | 9171.5863 | 4520.12 | 0.89279 | 0.16824
10274 | 3131.5152 | 2.396 |  |  |  | 9172.6366 | 4520.56 | 0.8928 | 0.17882
10275 | 3131.82 | 2.431 |  |  |  | 9173.7022 | 4521 | 0.89282 | 0.15824
10276 | 3132.1248 | 2.428 |  |  |  | 9174.7666 | 4521.44 | 0.89283 | 0.16
10277 | 3132.4296 | 2.444 |  |  |  | 9175.8379 | 4521.88 | 0.89285 | 0.15059
10278 | 3132.7344 | 2.428 |  |  |  | 9176.9022 | 4522.32 | 0.89287 | 0.16
10279 | 3133.0392 | 2.454 |  |  |  | 9177.9779 | 4522.76 | 0.89289 | 0.14471
10280 | 3133.344 | 2.396 |  |  |  | 9179.0282 | 4523.2 | 0.8929 | 0.17882
10281 | 3133.6488 | 2.43 |  |  |  | 9180.0934 | 4523.64 | 0.89292 | 0.15882
10282 | 3133.9536 | 2.438 |  |  |  | 9181.1621 | 4524.08 | 0.89294 | 0.15412
10283 | 3134.2584 | 2.436 |  |  |  | 9182.2299 | 4524.52 | 0.89295 | 0.15529
10284 | 3134.5632 | 2.38 |  |  |  | 9183.2732 | 4524.96 | 0.89297 | 0.18824
10285 | 3134.868 | 2.422 |  |  |  | 9184.3349 | 4525.4 | 0.89298 | 0.16353
10286 | 3135.1728 | 2.402 |  |  |  | 9185.3878 | 4525.84 | 0.893 | 0.17529
10287 | 3135.4776 | 2.422 |  |  |  | 9186.4495 | 4526.28 | 0.89302 | 0.16353
10288 | 3135.7824 | 2.406 |  |  |  | 9187.5041 | 4526.72 | 0.89303 | 0.17294
10289 | 3136.0872 | 2.354 |  |  |  | 9188.536 | 4527.16 | 0.89304 | 0.20353
10290 | 3136.392 | 2.354 |  |  |  | 9189.5679 | 4527.6 | 0.89306 | 0.20353
10291 | 3136.6968 | 2.38 |  |  |  | 9190.6112 | 4528.04 | 0.89307 | 0.18824
10292 | 3137.0016 | 2.382 |  |  |  | 9191.6553 | 4528.48 | 0.89309 | 0.18706
10293 | 3137.3064 | 2.374 |  |  |  | 9192.696 | 4528.92 | 0.8931 | 0.19176
10294 | 3137.6112 | 2.384 |  |  |  | 9193.741 | 4529.36 | 0.89312 | 0.18588
10295 | 3137.916 | 2.414 |  |  |  | 9194.7992 | 4529.8 | 0.89313 | 0.16824
10296 | 3138.2208 | 2.394 |  |  |  | 9195.8486 | 4530.24 | 0.89315 | 0.18
10297 | 3138.5256 | 2.396 |  |  |  | 9196.8989 | 4530.68 | 0.89316 | 0.17882
10298 | 3138.8304 | 2.346 |  |  |  | 9197.9272 | 4531.12 | 0.89318 | 0.20824
10299 | 3139.1352 | 2.276 |  |  |  | 9198.9249 | 4531.56 | 0.89319 | 0.24941
10300 | 3139.44 | 2.252 |  |  |  | 9199.9121 | 4532 | 0.8932 | 0.26353
10301 | 3139.7448 | 2.236 |  |  |  | 9200.8922 | 4532.44 | 0.8932 | 0.27294
10302 | 3140.0496 | 2.184 |  |  |  | 9201.8496 | 4532.88 | 0.89321 | 0.30353
10303 | 3140.3544 | 2.216 |  |  |  | 9202.821 | 4533.32 | 0.89322 | 0.28471
10304 | 3140.6592 | 2.246 |  |  |  | 9203.8055 | 4533.76 | 0.89323 | 0.26706
10305 | 3140.964 | 2.21 |  |  |  | 9204.7743 | 4534.2 | 0.89323 | 0.28824
10306 | 3141.2688 | 2.254 |  |  |  | 9205.7623 | 4534.64 | 0.89324 | 0.26235
10307 | 3141.5736 | 2.332 |  |  |  | 9206.7845 | 4535.08 | 0.89326 | 0.21647
10308 | 3141.8784 | 2.378 |  |  |  | 9207.8269 | 4535.52 | 0.89327 | 0.18941
10309 | 3142.1832 | 2.422 |  |  |  | 9208.8886 | 4535.96 | 0.89329 | 0.16353
10310 | 3142.488 | 2.394 |  |  |  | 9209.938 | 4536.4 | 0.8933 | 0.18
10311 | 3142.7928 | 2.408 |  |  |  | 9210.9936 | 4536.84 | 0.89332 | 0.17176
10312 | 3143.0976 | 2.384 |  |  |  | 9212.0386 | 4537.28 | 0.89333 | 0.18588
10313 | 3143.4024 | 2.38 |  |  |  | 9213.0819 | 4537.72 | 0.89335 | 0.18824
10314 | 3143.7072 | 2.362 |  |  |  | 9214.1173 | 4538.16 | 0.89336 | 0.19882
10315 | 3144.012 | 2.372 |  |  |  | 9215.157 | 4538.6 | 0.89337 | 0.19294
10316 | 3144.3168 | 2.364 |  |  |  | 9216.1933 | 4539.04 | 0.89339 | 0.19765
10317 | 3144.6216 | 2.348 |  |  |  | 9217.2225 | 4539.48 | 0.8934 | 0.20706
10318 | 3144.9264 | 2.358 |  |  |  | 9218.2562 | 4539.92 | 0.89342 | 0.20118
10319 | 3145.2312 | 2.25 |  |  |  | 9219.2425 | 4540.36 | 0.89342 | 0.26471
10320 | 3145.536 | 2.202 |  |  |  | 9220.2077 | 4540.8 | 0.89343 | 0.29294
10321 | 3145.8408 | 2.232 |  |  |  | 9221.1861 | 4541.24 | 0.89344 | 0.27529
10322 | 3146.1456 | 2.308 |  |  |  | 9222.1978 | 4541.68 | 0.89345 | 0.23059
10323 | 3146.4504 | 2.366 |  |  |  | 9223.2349 | 4542.12 | 0.89346 | 0.19647
10324 | 3146.7552 | 2.328 |  |  |  | 9224.2554 | 4542.56 | 0.89348 | 0.21882
10325 | 3147.06 | 2.32 |  |  |  | 9225.2724 | 4543 | 0.89349 | 0.22353
10326 | 3147.3648 | 2.279 |  |  |  | 9226.2714 | 4543.44 | 0.8935 | 0.24765
10327 | 3147.6696 | 2.33 |  |  |  | 9227.2928 | 4543.88 | 0.89351 | 0.21765
10328 | 3147.9744 | 2.252 |  |  |  | 9228.2799 | 4544.32 | 0.89352 | 0.26353
10329 | 3148.2792 | 2.246 |  |  |  | 9229.2645 | 4544.76 | 0.89353 | 0.26706
10330 | 3148.584 | 2.238 |  |  |  | 9230.2455 | 4545.2 | 0.89354 | 0.27176
10331 | 3148.8888 | 2.166 |  |  |  | 9231.1949 | 4545.64 | 0.89354 | 0.31412
10332 | 3149.1936 | 2.14 |  |  |  | 9232.133 | 4546.08 | 0.89355 | 0.32941
10333 | 3149.4984 | 2.146 |  |  |  | 9233.0737 | 4546.52 | 0.89355 | 0.32588
10334 | 3149.8032 | 2.138 |  |  |  | 9234.0109 | 4546.96 | 0.89356 | 0.33059
10335 | 3150.108 | 2.174 |  |  |  | 9234.9639 | 4547.4 | 0.89356 | 0.30941
10336 | 3150.4128 | 2.274 |  |  |  | 9235.9607 | 4547.84 | 0.89357 | 0.25059
10337 | 3150.7176 | 2.282 |  |  |  | 9236.961 | 4548.28 | 0.89358 | 0.24588
10338 | 3151.0224 | 2.262 |  |  |  | 9237.9526 | 4548.72 | 0.89359 | 0.25765
10339 | 3151.3272 | 2.286 |  |  |  | 9238.9546 | 4549.16 | 0.8936 | 0.24353
10340 | 3151.632 | 2.262 |  |  |  | 9239.9462 | 4549.6 | 0.89361 | 0.25765
10341 | 3151.9368 | 2.183 |  |  |  | 9240.9031 | 4550.04 | 0.89362 | 0.30412
10342 | 3152.2416 | 2.138 |  |  |  | 9241.8403 | 4550.48 | 0.89362 | 0.33059
10343 | 3152.5464 | 2.108 |  |  |  | 9242.7643 | 4550.92 | 0.89363 | 0.34824
10344 | 3152.8512 | 2.124 |  |  |  | 9243.6954 | 4551.36 | 0.89363 | 0.33882
10345 | 3153.156 | 2.118 |  |  |  | 9244.6238 | 4551.8 | 0.89363 | 0.34235
10346 | 3153.4608 | 2.196 |  |  |  | 9245.5864 | 4552.24 | 0.89364 | 0.29647
10347 | 3153.7656 | 2.278 |  |  |  | 9246.585 | 4552.68 | 0.89365 | 0.24824
10348 | 3154.0704 | 2.298 |  |  |  | 9247.5923 | 4553.12 | 0.89366 | 0.23647
10349 | 3154.3752 | 2.328 |  |  |  | 9248.6128 | 4553.56 | 0.89367 | 0.21882
10350 | 3154.68 | 2.31 |  |  |  | 9249.6254 | 4554 | 0.89368 | 0.22941
10351 | 3154.9848 | 2.284 |  |  |  | 9250.6266 | 4554.44 | 0.89369 | 0.24471
10352 | 3155.2896 | 2.296 |  |  |  | 9251.633 | 4554.88 | 0.8937 | 0.23765
10353 | 3155.5944 | 2.292 |  |  |  | 9252.6377 | 4555.32 | 0.89372 | 0.24
10354 | 3155.8992 | 2.33 |  |  |  | 9253.6591 | 4555.76 | 0.89373 | 0.21765
10355 | 3156.204 | 2.354 |  |  |  | 9254.691 | 4556.2 | 0.89374 | 0.20353
10356 | 3156.5088 | 2.402 |  |  |  | 9255.7439 | 4556.64 | 0.89376 | 0.17529
10357 | 3156.8136 | 2.382 |  |  |  | 9256.788 | 4557.08 | 0.89377 | 0.18706
10358 | 3157.1184 | 2.386 |  |  |  | 9257.8339 | 4557.52 | 0.89379 | 0.18471
10359 | 3157.4232 | 2.368 |  |  |  | 9258.8719 | 4557.96 | 0.8938 | 0.19529
10360 | 3157.728 | 2.308 |  |  |  | 9259.8837 | 4558.4 | 0.89381 | 0.23059
10361 | 3158.0328 | 2.29 |  |  |  | 9260.8875 | 4558.84 | 0.89382 | 0.24118
10362 | 3158.3376 | 2.306 |  |  |  | 9261.8983 | 4559.28 | 0.89383 | 0.23176
10363 | 3158.6424 | 2.308 |  |  |  | 9262.91 | 4559.72 | 0.89384 | 0.23059
10364 | 3158.9472 | 2.33 |  |  |  | 9263.9314 | 4560.16 | 0.89386 | 0.21765
10365 | 3159.252 | 2.343 |  |  |  | 9264.9584 | 4560.6 | 0.89387 | 0.21
10366 | 3159.5568 | 2.388 |  |  |  | 9266.0052 | 4561.04 | 0.89388 | 0.18353
10367 | 3159.8616 | 2.358 |  |  |  | 9267.0388 | 4561.48 | 0.8939 | 0.20118
10368 | 3160.1664 | 2.326 |  |  |  | 9268.0585 | 4561.92 | 0.89391 | 0.22
10369 | 3160.4712 | 2.332 |  |  |  | 9269.0807 | 4562.36 | 0.89392 | 0.21647
10370 | 3160.776 | 2.294 |  |  |  | 9270.0863 | 4562.8 | 0.89393 | 0.23882
10371 | 3161.0808 | 2.223 |  |  |  | 9271.0607 | 4563.24 | 0.89394 | 0.28059
10372 | 3161.3856 | 2.22 |  |  |  | 9272.0339 | 4563.68 | 0.89395 | 0.28235
10373 | 3161.6904 | 2.198 |  |  |  | 9272.9973 | 4564.12 | 0.89396 | 0.29529
10374 | 3161.9952 | 2.223 |  |  |  | 9273.9718 | 4564.56 | 0.89396 | 0.28059
10375 | 3162.3 | 2.274 |  |  |  | 9274.9686 | 4565 | 0.89397 | 0.25059
10376 | 3162.6048 | 2.23 |  |  |  | 9275.9461 | 4565.44 | 0.89398 | 0.27647
10377 | 3162.9096 | 2.242 |  |  |  | 9276.9289 | 4565.88 | 0.89399 | 0.26941
10378 | 3163.2144 | 2.276 |  |  |  | 9277.9266 | 4566.32 | 0.894 | 0.24941
10379 | 3163.5192 | 2.346 |  |  |  | 9278.955 | 4566.76 | 0.89401 | 0.20824
10380 | 3163.824 | 2.376 |  |  |  | 9279.9965 | 4567.2 | 0.89403 | 0.19059
10381 | 3164.1288 | 2.45 |  |  |  | 9281.0704 | 4567.64 | 0.89404 | 0.14706
10382 | 3164.4336 | 2.382 |  |  |  | 9282.1146 | 4568.08 | 0.89406 | 0.18706
10383 | 3164.7384 | 2.356 |  |  |  | 9283.1473 | 4568.52 | 0.89407 | 0.20235
10384 | 3165.0432 | 2.352 |  |  |  | 9284.1783 | 4568.96 | 0.89408 | 0.20471
10385 | 3165.348 | 2.362 |  |  |  | 9285.2137 | 4569.4 | 0.8941 | 0.19882
10386 | 3165.6528 | 2.346 |  |  |  | 9286.2421 | 4569.84 | 0.89411 | 0.20824
10387 | 3165.9576 | 2.306 |  |  |  | 9287.2529 | 4570.28 | 0.89412 | 0.23176
10388 | 3166.2624 | 2.254 |  |  |  | 9288.241 | 4570.72 | 0.89413 | 0.26235
10389 | 3166.5672 | 2.182 |  |  |  | 9289.1975 | 4571.16 | 0.89414 | 0.30471
10390 | 3166.872 | 2.172 |  |  |  | 9290.1496 | 4571.6 | 0.89414 | 0.31059
10391 | 3167.1768 | 2.154 |  |  |  | 9291.0938 | 4572.04 | 0.89415 | 0.32118
10392 | 3167.4816 | 2.14 |  |  |  | 9292.0318 | 4572.48 | 0.89415 | 0.32941
10393 | 3167.7864 | 2.15 |  |  |  | 9292.9743 | 4572.92 | 0.89416 | 0.32353
10394 | 3168.0912 | 2.13 |  |  |  | 9293.908 | 4573.36 | 0.89416 | 0.33529
10395 | 3168.396 | 2.15 |  |  |  | 9294.8504 | 4573.8 | 0.89417 | 0.32353
10396 | 3168.7008 | 2.206 |  |  |  | 9295.8174 | 4574.24 | 0.89417 | 0.29059
10397 | 3169.0056 | 2.21 |  |  |  | 9296.7862 | 4574.68 | 0.89418 | 0.28824
10398 | 3169.3104 | 2.18 |  |  |  | 9297.7418 | 4575.12 | 0.89419 | 0.30588
10399 | 3169.6152 | 2.2 |  |  |  | 9298.7062 | 4575.56 | 0.89419 | 0.29412
10400 | 3169.92 | 2.274 |  |  |  | 9299.703 | 4576 | 0.8942 | 0.25059
10401 | 3170.2248 | 2.386 |  |  |  | 9300.7489 | 4576.44 | 0.89422 | 0.18471
10402 | 3170.5296 | 2.406 |  |  |  | 9301.8035 | 4576.88 | 0.89423 | 0.17294
10403 | 3170.8344 | 2.396 |  |  |  | 9302.8538 | 4577.32 | 0.89425 | 0.17882
10404 | 3171.1392 | 2.384 |  |  |  | 9303.8988 | 4577.76 | 0.89426 | 0.18588
10405 | 3171.444 | 2.33 |  |  |  | 9304.9202 | 4578.2 | 0.89427 | 0.21765
10406 | 3171.7488 | 2.282 |  |  |  | 9305.9205 | 4578.64 | 0.89428 | 0.24588
10407 | 3172.0536 | 2.186 |  |  |  | 9306.8788 | 4579.08 | 0.89429 | 0.30235
10408 | 3172.3584 | 2.22 |  |  |  | 9307.8519 | 4579.52 | 0.8943 | 0.28235
10409 | 3172.6632 | 2.234 |  |  |  | 9308.8312 | 4579.96 | 0.89431 | 0.27412
10410 | 3172.968 | 2.17 |  |  |  | 9309.7824 | 4580.4 | 0.89431 | 0.31176
10411 | 3173.2728 | 2.178 |  |  |  | 9310.7371 | 4580.84 | 0.89432 | 0.30706
10412 | 3173.5776 | 2.162 |  |  |  | 9311.6848 | 4581.28 | 0.89432 | 0.31647
10413 | 3173.8824 | 2.17 |  |  |  | 9312.636 | 4581.72 | 0.89433 | 0.31176
10414 | 3174.1872 | 2.182 |  |  |  | 9313.5925 | 4582.16 | 0.89433 | 0.30471
10415 | 3174.492 | 2.258 |  |  |  | 9314.5823 | 4582.6 | 0.89434 | 0.26
10416 | 3174.7968 | 2.346 |  |  |  | 9315.6107 | 4583.04 | 0.89436 | 0.20824
10417 | 3175.1016 | 2.342 |  |  |  | 9316.6373 | 4583.48 | 0.89437 | 0.21059
10418 | 3175.4064 | 2.342 |  |  |  | 9317.6639 | 4583.92 | 0.89438 | 0.21059
10419 | 3175.7112 | 2.194 |  |  |  | 9318.6257 | 4584.36 | 0.89439 | 0.29765
10420 | 3176.016 | 2.154 |  |  |  | 9319.5699 | 4584.8 | 0.89439 | 0.32118
10421 | 3176.3208 | 2.159 |  |  |  | 9320.5163 | 4585.24 | 0.8944 | 0.31824
10422 | 3176.6256 | 2.15 |  |  |  | 9321.4587 | 4585.68 | 0.8944 | 0.32353
10423 | 3176.9304 | 2.17 |  |  |  | 9322.4099 | 4586.12 | 0.89441 | 0.31176
10424 | 3177.2352 | 2.172 |  |  |  | 9323.362 | 4586.56 | 0.89441 | 0.31059
10425 | 3177.54 | 2.194 |  |  |  | 9324.3238 | 4587 | 0.89442 | 0.29765
10426 | 3177.8448 | 2.248 |  |  |  | 9325.3092 | 4587.44 | 0.89443 | 0.26588
10427 | 3178.1496 | 2.242 |  |  |  | 9326.292 | 4587.88 | 0.89444 | 0.26941
10428 | 3178.4544 | 2.186 |  |  |  | 9327.2502 | 4588.32 | 0.89444 | 0.30235
10429 | 3178.7592 | 2.212 |  |  |  | 9328.2198 | 4588.76 | 0.89445 | 0.28706
10430 | 3179.064 | 2.166 |  |  |  | 9329.1693 | 4589.2 | 0.89446 | 0.31412
10431 | 3179.3688 | 2.188 |  |  |  | 9330.1284 | 4589.64 | 0.89446 | 0.30118
10432 | 3179.6736 | 2.244 |  |  |  | 9331.1121 | 4590.08 | 0.89447 | 0.26824
10433 | 3179.9784 | 2.27 |  |  |  | 9332.1071 | 4590.52 | 0.89448 | 0.25294
10434 | 3180.2832 | 2.206 |  |  |  | 9333.0741 | 4590.96 | 0.89449 | 0.29059
10435 | 3180.588 | 2.218 |  |  |  | 9334.0464 | 4591.4 | 0.89449 | 0.28353
10436 | 3180.8928 | 2.26 |  |  |  | 9335.0371 | 4591.84 | 0.8945 | 0.25882
10437 | 3181.1976 | 2.278 |  |  |  | 9336.0356 | 4592.28 | 0.89451 | 0.24824
10438 | 3181.5024 | 2.276 |  |  |  | 9337.0333 | 4592.72 | 0.89452 | 0.24941
10439 | 3181.8072 | 2.244 |  |  |  | 9338.017 | 4593.16 | 0.89453 | 0.26824
10440 | 3182.112 | 2.268 |  |  |  | 9339.0111 | 4593.6 | 0.89454 | 0.25412
10441 | 3182.4168 | 2.34 |  |  |  | 9340.0369 | 4594.04 | 0.89455 | 0.21176
10442 | 3182.7216 | 2.319 |  |  |  | 9341.0534 | 4594.48 | 0.89457 | 0.22412
10443 | 3183.0264 | 2.338 |  |  |  | 9342.0783 | 4594.92 | 0.89458 | 0.21294
10444 | 3183.3312 | 2.368 |  |  |  | 9343.1163 | 4595.36 | 0.89459 | 0.19529
10445 | 3183.636 | 2.38 |  |  |  | 9344.1596 | 4595.8 | 0.89461 | 0.18824
10446 | 3183.9408 | 2.392 |  |  |  | 9345.2081 | 4596.24 | 0.89462 | 0.18118
10447 | 3184.2456 | 2.426 |  |  |  | 9346.2715 | 4596.68 | 0.89464 | 0.16118
10448 | 3184.5504 | 2.362 |  |  |  | 9347.3069 | 4597.12 | 0.89465 | 0.19882
10449 | 3184.8552 | 2.354 |  |  |  | 9348.3388 | 4597.56 | 0.89466 | 0.20353
10450 | 3185.16 | 2.35 |  |  |  | 9349.3689 | 4598 | 0.89468 | 0.20588
10451 | 3185.4648 | 2.378 |  |  |  | 9350.4113 | 4598.44 | 0.89469 | 0.18941
10452 | 3185.7696 | 2.332 |  |  |  | 9351.4336 | 4598.88 | 0.8947 | 0.21647
10453 | 3186.0744 | 2.322 |  |  |  | 9352.4514 | 4599.32 | 0.89471 | 0.22235
10454 | 3186.3792 | 2.335 |  |  |  | 9353.475 | 4599.76 | 0.89473 | 0.21471
10455 | 3186.684 | 2.358 |  |  |  | 9354.5086 | 4600.2 | 0.89474 | 0.20118
10456 | 3186.9888 | 2.396 |  |  |  | 9355.5589 | 4600.64 | 0.89476 | 0.17882
10457 | 3187.2936 | 2.398 |  |  |  | 9356.61 | 4601.08 | 0.89477 | 0.17765
10458 | 3187.5984 | 2.406 |  |  |  | 9357.6647 | 4601.52 | 0.89479 | 0.17294
10459 | 3187.9032 | 2.406 |  |  |  | 9358.7194 | 4601.96 | 0.8948 | 0.17294
10460 | 3188.208 | 2.382 |  |  |  | 9359.7635 | 4602.4 | 0.89481 | 0.18706
10461 | 3188.5128 | 2.39 |  |  |  | 9360.8112 | 4602.84 | 0.89483 | 0.18235
10462 | 3188.8176 | 2.402 |  |  |  | 9361.8641 | 4603.28 | 0.89484 | 0.17529
10463 | 3189.1224 | 2.334 |  |  |  | 9362.8872 | 4603.72 | 0.89486 | 0.21529
10464 | 3189.4272 | 2.354 |  |  |  | 9363.9191 | 4604.16 | 0.89487 | 0.20353
10465 | 3189.732 | 2.39 |  |  |  | 9364.9667 | 4604.6 | 0.89488 | 0.18235
10466 | 3190.0368 | 2.39 |  |  |  | 9366.0144 | 4605.04 | 0.8949 | 0.18235
10467 | 3190.3416 | 2.366 |  |  |  | 9367.0515 | 4605.48 | 0.89491 | 0.19647
10468 | 3190.6464 | 2.338 |  |  |  | 9368.0764 | 4605.92 | 0.89493 | 0.21294
10469 | 3190.9512 | 2.332 |  |  |  | 9369.0986 | 4606.36 | 0.89494 | 0.21647
10470 | 3191.256 | 2.378 |  |  |  | 9370.141 | 4606.8 | 0.89495 | 0.18941
10471 | 3191.5608 | 2.37 |  |  |  | 9371.1799 | 4607.24 | 0.89497 | 0.19412
10472 | 3191.8656 | 2.36 |  |  |  | 9372.2144 | 4607.68 | 0.89498 | 0.2
10473 | 3192.1704 | 2.354 |  |  |  | 9373.2463 | 4608.12 | 0.89499 | 0.20353
10474 | 3192.4752 | 2.38 |  |  |  | 9374.2896 | 4608.56 | 0.89501 | 0.18824
10475 | 3192.78 | 2.394 |  |  |  | 9375.339 | 4609 | 0.89502 | 0.18
10476 | 3193.0848 | 2.364 |  |  |  | 9376.3752 | 4609.44 | 0.89503 | 0.19765
10477 | 3193.3896 | 2.358 |  |  |  | 9377.4089 | 4609.88 | 0.89505 | 0.20118
10478 | 3193.6944 | 2.356 |  |  |  | 9378.4416 | 4610.32 | 0.89506 | 0.20235
10479 | 3193.9992 | 2.314 |  |  |  | 9379.456 | 4610.76 | 0.89507 | 0.22706
10480 | 3194.304 | 2.314 |  |  |  | 9380.4703 | 4611.2 | 0.89508 | 0.22706
10481 | 3194.6088 | 2.338 |  |  |  | 9381.4952 | 4611.64 | 0.8951 | 0.21294
10482 | 3194.9136 | 2.326 |  |  |  | 9382.5148 | 4612.08 | 0.89511 | 0.22
10483 | 3195.2184 | 2.314 |  |  |  | 9383.5291 | 4612.52 | 0.89512 | 0.22706
10484 | 3195.5232 | 2.327 |  |  |  | 9384.5492 | 4612.96 | 0.89513 | 0.21941
10485 | 3195.828 | 2.352 |  |  |  | 9385.5802 | 4613.4 | 0.89514 | 0.20471
10486 | 3196.1328 | 2.383 |  |  |  | 9386.6248 | 4613.84 | 0.89516 | 0.18647
10487 | 3196.4376 | 2.366 |  |  |  | 9387.6619 | 4614.28 | 0.89517 | 0.19647
10488 | 3196.7424 | 2.364 |  |  |  | 9388.6981 | 4614.72 | 0.89518 | 0.19765
10489 | 3197.0472 | 2.33 |  |  |  | 9389.7195 | 4615.16 | 0.8952 | 0.21765
10490 | 3197.352 | 2.306 |  |  |  | 9390.7303 | 4615.6 | 0.89521 | 0.23176
10491 | 3197.6568 | 2.35 |  |  |  | 9391.7605 | 4616.04 | 0.89522 | 0.20588
10492 | 3197.9616 | 2.38 |  |  |  | 9392.8037 | 4616.48 | 0.89523 | 0.18824
10493 | 3198.2664 | 2.402 |  |  |  | 9393.8567 | 4616.92 | 0.89525 | 0.17529
10494 | 3198.5712 | 2.348 |  |  |  | 9394.8859 | 4617.36 | 0.89526 | 0.20706
10495 | 3198.876 | 2.378 |  |  |  | 9395.9283 | 4617.8 | 0.89528 | 0.18941
10496 | 3199.1808 | 2.406 |  |  |  | 9396.983 | 4618.24 | 0.89529 | 0.17294
10497 | 3199.4856 | 2.386 |  |  |  | 9398.0289 | 4618.68 | 0.89531 | 0.18471
10498 | 3199.7904 | 2.374 |  |  |  | 9399.0695 | 4619.12 | 0.89532 | 0.19176
10499 | 3200.0952 | 2.394 |  |  |  | 9400.1189 | 4619.56 | 0.89533 | 0.18
10500 | 3200.4 | 2.376 |  |  |  | 9401.1604 | 4620 | 0.89535 | 0.19059
10501 | 3200.7048 | 2.412 |  |  |  | 9402.2177 | 4620.44 | 0.89536 | 0.16941
10502 | 3201.0096 | 2.41 |  |  |  | 9403.2742 | 4620.88 | 0.89538 | 0.17059
10503 | 3201.3144 | 2.386 |  |  |  | 9404.3201 | 4621.32 | 0.89539 | 0.18471
10504 | 3201.6192 | 2.386 |  |  |  | 9405.366 | 4621.76 | 0.89541 | 0.18471
10505 | 3201.924 | 2.39 |  |  |  | 9406.4136 | 4622.2 | 0.89542 | 0.18235
10506 | 3202.2288 | 2.375 |  |  |  | 9407.4547 | 4622.64 | 0.89544 | 0.19118
10507 | 3202.5336 | 2.372 |  |  |  | 9408.4945 | 4623.08 | 0.89545 | 0.19294
10508 | 3202.8384 | 2.394 |  |  |  | 9409.5439 | 4623.52 | 0.89546 | 0.18
10509 | 3203.1432 | 2.374 |  |  |  | 9410.5845 | 4623.96 | 0.89548 | 0.19176
10510 | 3203.448 | 2.384 |  |  |  | 9411.6296 | 4624.4 | 0.89549 | 0.18588
10511 | 3203.7528 | 2.386 |  |  |  | 9412.6755 | 4624.84 | 0.89551 | 0.18471
10512 | 3204.0576 | 2.374 |  |  |  | 9413.7161 | 4625.28 | 0.89552 | 0.19176
10513 | 3204.3624 | 2.326 |  |  |  | 9414.7357 | 4625.72 | 0.89553 | 0.22
10514 | 3204.6672 | 2.374 |  |  |  | 9415.7764 | 4626.16 | 0.89555 | 0.19176
10515 | 3204.972 | 2.374 |  |  |  | 9416.817 | 4626.6 | 0.89556 | 0.19176
10516 | 3205.2768 | 2.41 |  |  |  | 9417.8734 | 4627.04 | 0.89558 | 0.17059
10517 | 3205.5816 | 2.378 |  |  |  | 9418.9158 | 4627.48 | 0.89559 | 0.18941
10518 | 3205.8864 | 2.376 |  |  |  | 9419.9573 | 4627.92 | 0.8956 | 0.19059
10519 | 3206.1912 | 2.38 |  |  |  | 9421.0006 | 4628.36 | 0.89562 | 0.18824
10520 | 3206.496 | 2.375 |  |  |  | 9422.0417 | 4628.8 | 0.89563 | 0.19118
10521 | 3206.8008 | 2.392 |  |  |  | 9423.0902 | 4629.24 | 0.89565 | 0.18118
10522 | 3207.1056 | 2.382 |  |  |  | 9424.1344 | 4629.68 | 0.89566 | 0.18706
10523 | 3207.4104 | 2.424 |  |  |  | 9425.1969 | 4630.12 | 0.89568 | 0.16235
10524 | 3207.7152 | 2.402 |  |  |  | 9426.2499 | 4630.56 | 0.89569 | 0.17529
10525 | 3208.02 | 2.372 |  |  |  | 9427.2896 | 4631 | 0.8957 | 0.19294
10526 | 3208.3248 | 2.378 |  |  |  | 9428.332 | 4631.44 | 0.89572 | 0.18941
10527 | 3208.6296 | 2.362 |  |  |  | 9429.3674 | 4631.88 | 0.89573 | 0.19882
10528 | 3208.9344 | 2.38 |  |  |  | 9430.4107 | 4632.32 | 0.89575 | 0.18824
10529 | 3209.2392 | 2.391 |  |  |  | 9431.4588 | 4632.76 | 0.89576 | 0.18176
10530 | 3209.544 | 2.362 |  |  |  | 9432.4942 | 4633.2 | 0.89577 | 0.19882
10531 | 3209.8488 | 2.34 |  |  |  | 9433.5199 | 4633.64 | 0.89579 | 0.21176
10532 | 3210.1536 | 2.354 |  |  |  | 9434.5518 | 4634.08 | 0.8958 | 0.20353
10533 | 3210.4584 | 2.374 |  |  |  | 9435.5924 | 4634.52 | 0.89581 | 0.19176
10534 | 3210.7632 | 2.364 |  |  |  | 9436.6287 | 4634.96 | 0.89583 | 0.19765
10535 | 3211.068 | 2.36 |  |  |  | 9437.6632 | 4635.4 | 0.89584 | 0.2
10536 | 3211.3728 | 2.374 |  |  |  | 9438.7038 | 4635.84 | 0.89585 | 0.19176
10537 | 3211.6776 | 2.35 |  |  |  | 9439.734 | 4636.28 | 0.89587 | 0.20588
10538 | 3211.9824 | 2.39 |  |  |  | 9440.7816 | 4636.72 | 0.89588 | 0.18235
10539 | 3212.2872 | 2.382 |  |  |  | 9441.8258 | 4637.16 | 0.89589 | 0.18706
10540 | 3212.592 | 2.37 |  |  |  | 9442.8647 | 4637.6 | 0.89591 | 0.19412
10541 | 3212.8968 | 2.388 |  |  |  | 9443.9114 | 4638.04 | 0.89592 | 0.18353
10542 | 3213.2016 | 2.396 |  |  |  | 9444.9617 | 4638.48 | 0.89594 | 0.17882
10543 | 3213.5064 | 2.408 |  |  |  | 9446.0173 | 4638.92 | 0.89595 | 0.17176
10544 | 3213.8112 | 2.391 |  |  |  | 9447.0654 | 4639.36 | 0.89597 | 0.18176
10545 | 3214.116 | 2.312 |  |  |  | 9448.0788 | 4639.8 | 0.89598 | 0.22824
10546 | 3214.4208 | 2.358 |  |  |  | 9449.1125 | 4640.24 | 0.89599 | 0.20118
10547 | 3214.7256 | 2.366 |  |  |  | 9450.1496 | 4640.68 | 0.896 | 0.19647
10548 | 3215.0304 | 2.378 |  |  |  | 9451.192 | 4641.12 | 0.89602 | 0.18941
10549 | 3215.3352 | 2.37 |  |  |  | 9452.2309 | 4641.56 | 0.89603 | 0.19412
10550 | 3215.64 | 2.36 |  |  |  | 9453.2654 | 4642 | 0.89604 | 0.2
10551 | 3215.9448 | 2.376 |  |  |  | 9454.3069 | 4642.44 | 0.89606 | 0.19059
10552 | 3216.2496 | 2.366 |  |  |  | 9455.344 | 4642.88 | 0.89607 | 0.19647
10553 | 3216.5544 | 2.39 |  |  |  | 9456.3917 | 4643.32 | 0.89609 | 0.18235
10554 | 3216.8592 | 2.41 |  |  |  | 9457.4481 | 4643.76 | 0.8961 | 0.17059
10555 | 3217.164 | 2.443 |  |  |  | 9458.519 | 4644.2 | 0.89612 | 0.15118
10556 | 3217.4688 | 2.418 |  |  |  | 9459.579 | 4644.64 | 0.89613 | 0.16588
10557 | 3217.7736 | 2.418 |  |  |  | 9460.6389 | 4645.08 | 0.89615 | 0.16588
10558 | 3218.0784 | 2.404 |  |  |  | 9461.6927 | 4645.52 | 0.89616 | 0.17412
10559 | 3218.3832 | 2.404 |  |  |  | 9462.7465 | 4645.96 | 0.89618 | 0.17412
10560 | 3218.688 | 2.442 |  |  |  | 9463.8169 | 4646.4 | 0.89619 | 0.15176
10561 | 3218.9928 | 2.43 |  |  |  | 9464.8821 | 4646.84 | 0.89621 | 0.15882
10562 | 3219.2976 | 2.406 |  |  |  | 9465.9368 | 4647.28 | 0.89623 | 0.17294
10563 | 3219.6024 | 2.39 |  |  |  | 9466.9844 | 4647.72 | 0.89624 | 0.18235
10564 | 3219.9072 | 2.372 |  |  |  | 9468.0242 | 4648.16 | 0.89625 | 0.19294
10565 | 3220.212 | 2.374 |  |  |  | 9469.0649 | 4648.6 | 0.89627 | 0.19176
10566 | 3220.5168 | 2.39 |  |  |  | 9470.1125 | 4649.04 | 0.89628 | 0.18235
10567 | 3220.8216 | 2.338 |  |  |  | 9471.1374 | 4649.48 | 0.89629 | 0.21294
10568 | 3221.1264 | 2.346 |  |  |  | 9472.1657 | 4649.92 | 0.89631 | 0.20824
10569 | 3221.4312 | 2.34 |  |  |  | 9473.1915 | 4650.36 | 0.89632 | 0.21176
10570 | 3221.736 | 2.386 |  |  |  | 9474.2374 | 4650.8 | 0.89633 | 0.18471
10571 | 3222.0408 | 2.374 |  |  |  | 9475.278 | 4651.24 | 0.89635 | 0.19176
10572 | 3222.3456 | 2.394 |  |  |  | 9476.3274 | 4651.68 | 0.89636 | 0.18
10573 | 3222.6504 | 2.327 |  |  |  | 9477.3475 | 4652.12 | 0.89637 | 0.21941
10574 | 3222.9552 | 2.29 |  |  |  | 9478.3513 | 4652.56 | 0.89638 | 0.24118
10575 | 3223.26 | 2.294 |  |  |  | 9479.3569 | 4653 | 0.89639 | 0.23882
10576 | 3223.5648 | 2.302 |  |  |  | 9480.366 | 4653.44 | 0.8964 | 0.23412
10577 | 3223.8696 | 2.306 |  |  |  | 9481.3768 | 4653.88 | 0.89641 | 0.23176
10578 | 3224.1744 | 2.308 |  |  |  | 9482.3885 | 4654.32 | 0.89643 | 0.23059
10579 | 3224.4792 | 2.314 |  |  |  | 9483.4029 | 4654.76 | 0.89644 | 0.22706
10580 | 3224.784 | 2.332 |  |  |  | 9484.4251 | 4655.2 | 0.89645 | 0.21647
10581 | 3225.0888 | 2.326 |  |  |  | 9485.4447 | 4655.64 | 0.89646 | 0.22
10582 | 3225.3936 | 2.34 |  |  |  | 9486.4704 | 4656.08 | 0.89647 | 0.21176
10583 | 3225.6984 | 2.33 |  |  |  | 9487.4918 | 4656.52 | 0.89648 | 0.21765
10584 | 3226.0032 | 2.348 |  |  |  | 9488.521 | 4656.96 | 0.8965 | 0.20706
10585 | 3226.308 | 2.362 |  |  |  | 9489.5564 | 4657.4 | 0.89651 | 0.19882
10586 | 3226.6128 | 2.324 |  |  |  | 9490.5751 | 4657.84 | 0.89652 | 0.22118
10587 | 3226.9176 | 2.29 |  |  |  | 9491.579 | 4658.28 | 0.89653 | 0.24118
10588 | 3227.2224 | 2.314 |  |  |  | 9492.5933 | 4658.72 | 0.89654 | 0.22706
10589 | 3227.5272 | 2.308 |  |  |  | 9493.605 | 4659.16 | 0.89655 | 0.23059
10590 | 3227.832 | 2.324 |  |  |  | 9494.6237 | 4659.6 | 0.89657 | 0.22118
10591 | 3228.1368 | 2.322 |  |  |  | 9495.6416 | 4660.04 | 0.89658 | 0.22235
10592 | 3228.4416 | 2.326 |  |  |  | 9496.6612 | 4660.48 | 0.89659 | 0.22
10593 | 3228.7464 | 2.318 |  |  |  | 9497.6773 | 4660.92 | 0.8966 | 0.22471
10594 | 3229.0512 | 2.316 |  |  |  | 9498.6925 | 4661.36 | 0.89661 | 0.22588
10595 | 3229.356 | 2.31 |  |  |  | 9499.7051 | 4661.8 | 0.89662 | 0.22941
10596 | 3229.6608 | 2.3 |  |  |  | 9500.7133 | 4662.24 | 0.89663 | 0.23529
10597 | 3229.9656 | 2.294 |  |  |  | 9501.7189 | 4662.68 | 0.89664 | 0.23882
10598 | 3230.2704 | 2.306 |  |  |  | 9502.7297 | 4663.12 | 0.89665 | 0.23176
10599 | 3230.5752 | 2.274 |  |  |  | 9503.7265 | 4663.56 | 0.89666 | 0.25059
10600 | 3230.88 | 2.302 |  |  |  | 9504.7356 | 4664 | 0.89667 | 0.23412
10601 | 3231.1848 | 2.282 |  |  |  | 9505.7359 | 4664.44 | 0.89668 | 0.24588
10602 | 3231.4896 | 2.298 |  |  |  | 9506.7433 | 4664.88 | 0.89669 | 0.23647
10603 | 3231.7944 | 2.298 |  |  |  | 9507.7506 | 4665.32 | 0.8967 | 0.23647
10604 | 3232.0992 | 2.3 |  |  |  | 9508.7588 | 4665.76 | 0.89671 | 0.23529
10605 | 3232.404 | 2.318 |  |  |  | 9509.7749 | 4666.2 | 0.89673 | 0.22471
10606 | 3232.7088 | 2.27 |  |  |  | 9510.7699 | 4666.64 | 0.89673 | 0.25294
10607 | 3233.0136 | 2.266 |  |  |  | 9511.7632 | 4667.08 | 0.89674 | 0.25529
10608 | 3233.3184 | 2.294 |  |  |  | 9512.7688 | 4667.52 | 0.89675 | 0.23882
10609 | 3233.6232 | 2.326 |  |  |  | 9513.7884 | 4667.96 | 0.89677 | 0.22
10610 | 3233.928 | 2.346 |  |  |  | 9514.8168 | 4668.4 | 0.89678 | 0.20824
10611 | 3234.2328 | 2.37 |  |  |  | 9515.8557 | 4668.84 | 0.89679 | 0.19412
10612 | 3234.5376 | 2.326 |  |  |  | 9516.8753 | 4669.28 | 0.8968 | 0.22
10613 | 3234.8424 | 2.327 |  |  |  | 9517.8953 | 4669.72 | 0.89681 | 0.21941
10614 | 3235.1472 | 2.315 |  |  |  | 9518.9101 | 4670.16 | 0.89683 | 0.22647
10615 | 3235.452 | 2.292 |  |  |  | 9519.9148 | 4670.6 | 0.89684 | 0.24
10616 | 3235.7568 | 2.284 |  |  |  | 9520.916 | 4671.04 | 0.89685 | 0.24471
10617 | 3236.0616 | 2.278 |  |  |  | 9521.9146 | 4671.48 | 0.89686 | 0.24824
10618 | 3236.3664 | 2.278 |  |  |  | 9522.9131 | 4671.92 | 0.89687 | 0.24824
10619 | 3236.6712 | 2.286 |  |  |  | 9523.9152 | 4672.36 | 0.89687 | 0.24353
10620 | 3236.976 | 2.284 |  |  |  | 9524.9164 | 4672.8 | 0.89688 | 0.24471
10621 | 3237.2808 | 2.306 |  |  |  | 9525.9272 | 4673.24 | 0.8969 | 0.23176
10622 | 3237.5856 | 2.296 |  |  |  | 9526.9337 | 4673.68 | 0.89691 | 0.23765
10623 | 3237.8904 | 2.334 |  |  |  | 9527.9568 | 4674.12 | 0.89692 | 0.21529
10624 | 3238.1952 | 2.348 |  |  |  | 9528.986 | 4674.56 | 0.89693 | 0.20706
10625 | 3238.5 | 2.368 |  |  |  | 9530.024 | 4675 | 0.89694 | 0.19529
10626 | 3238.8048 | 2.378 |  |  |  | 9531.0664 | 4675.44 | 0.89696 | 0.18941
10627 | 3239.1096 | 2.367 |  |  |  | 9532.104 | 4675.88 | 0.89697 | 0.19588
10628 | 3239.4144 | 2.378 |  |  |  | 9533.1464 | 4676.32 | 0.89698 | 0.18941
10629 | 3239.7192 | 2.346 |  |  |  | 9534.1748 | 4676.76 | 0.897 | 0.20824
10630 | 3240.024 | 2.318 |  |  |  | 9535.1909 | 4677.2 | 0.89701 | 0.22471
10631 | 3240.3288 | 2.322 |  |  |  | 9536.2087 | 4677.64 | 0.89702 | 0.22235
10632 | 3240.6336 | 2.354 |  |  |  | 9537.2406 | 4678.08 | 0.89703 | 0.20353
10633 | 3240.9384 | 2.336 |  |  |  | 9538.2646 | 4678.52 | 0.89704 | 0.21412
10634 | 3241.2432 | 2.331 |  |  |  | 9539.2864 | 4678.96 | 0.89706 | 0.21706
10635 | 3241.548 | 2.374 |  |  |  | 9540.327 | 4679.4 | 0.89707 | 0.19176
10636 | 3241.8528 | 2.37 |  |  |  | 9541.3659 | 4679.84 | 0.89708 | 0.19412
10637 | 3242.1576 | 2.338 |  |  |  | 9542.3908 | 4680.28 | 0.89709 | 0.21294
10638 | 3242.4624 | 2.342 |  |  |  | 9543.4174 | 4680.72 | 0.89711 | 0.21059
10639 | 3242.7672 | 2.34 |  |  |  | 9544.4431 | 4681.16 | 0.89712 | 0.21176
10640 | 3243.072 | 2.356 |  |  |  | 9545.4759 | 4681.6 | 0.89713 | 0.20235
10641 | 3243.3768 | 2.366 |  |  |  | 9546.513 | 4682.04 | 0.89714 | 0.19647
10642 | 3243.6816 | 2.396 |  |  |  | 9547.5633 | 4682.48 | 0.89716 | 0.17882
10643 | 3243.9864 | 2.434 |  |  |  | 9548.6303 | 4682.92 | 0.89717 | 0.15647
10644 | 3244.2912 | 2.41 |  |  |  | 9549.6867 | 4683.36 | 0.89719 | 0.17059
10645 | 3244.596 | 2.39 |  |  |  | 9550.7343 | 4683.8 | 0.8972 | 0.18235
10646 | 3244.9008 | 2.418 |  |  |  | 9551.7943 | 4684.24 | 0.89722 | 0.16588
10647 | 3245.2056 | 2.402 |  |  |  | 9552.8472 | 4684.68 | 0.89723 | 0.17529
10648 | 3245.5104 | 2.398 |  |  |  | 9553.8983 | 4685.12 | 0.89725 | 0.17765
10649 | 3245.8152 | 2.406 |  |  |  | 9554.953 | 4685.56 | 0.89726 | 0.17294
10650 | 3246.12 | 2.424 |  |  |  | 9556.0156 | 4686 | 0.89728 | 0.16235
10651 | 3246.4248 | 2.454 |  |  |  | 9557.0913 | 4686.44 | 0.8973 | 0.14471
10652 | 3246.7296 | 2.464 |  |  |  | 9558.1714 | 4686.88 | 0.89731 | 0.13882
10653 | 3247.0344 | 2.474 |  |  |  | 9559.2559 | 4687.32 | 0.89733 | 0.13294
10654 | 3247.3392 | 2.508 |  |  |  | 9560.3552 | 4687.76 | 0.89735 | 0.11294
10655 | 3247.644 | 2.446 |  |  |  | 9561.4274 | 4688.2 | 0.89737 | 0.14941
10656 | 3247.9488 | 2.442 |  |  |  | 9562.4979 | 4688.64 | 0.89738 | 0.15176
10657 | 3248.2536 | 2.458 |  |  |  | 9563.5754 | 4689.08 | 0.8974 | 0.14235
10658 | 3248.5584 | 2.47 |  |  |  | 9564.6581 | 4689.52 | 0.89742 | 0.13529
10659 | 3248.8632 | 2.476 |  |  |  | 9565.7434 | 4689.96 | 0.89743 | 0.13176
10660 | 3249.168 | 2.468 |  |  |  | 9566.8253 | 4690.4 | 0.89745 | 0.13647
10661 | 3249.4728 | 2.476 |  |  |  | 9567.9106 | 4690.84 | 0.89747 | 0.13176
10662 | 3249.7776 | 2.45 |  |  |  | 9568.9846 | 4691.28 | 0.89748 | 0.14706
10663 | 3250.0824 | 2.408 |  |  |  | 9570.0402 | 4691.72 | 0.8975 | 0.17176
10664 | 3250.3872 | 2.454 |  |  |  | 9571.1159 | 4692.16 | 0.89752 | 0.14471
10665 | 3250.692 | 2.434 |  |  |  | 9572.1828 | 4692.6 | 0.89753 | 0.15647
10666 | 3250.9968 | 2.418 |  |  |  | 9573.2427 | 4693.04 | 0.89755 | 0.16588
10667 | 3251.3016 | 2.402 |  |  |  | 9574.2957 | 4693.48 | 0.89756 | 0.17529
10668 | 3251.6064 | 2.418 |  |  |  | 9575.3556 | 4693.92 | 0.89758 | 0.16588
10669 | 3251.9112 | 2.458 |  |  |  | 9576.4331 | 4694.36 | 0.89759 | 0.14235
10670 | 3252.216 | 2.444 |  |  |  | 9577.5044 | 4694.8 | 0.89761 | 0.15059
10671 | 3252.5208 | 2.458 |  |  |  | 9578.5818 | 4695.24 | 0.89763 | 0.14235
10672 | 3252.8256 | 2.452 |  |  |  | 9579.6567 | 4695.68 | 0.89764 | 0.14588
10673 | 3253.1304 | 2.418 |  |  |  | 9580.7166 | 4696.12 | 0.89766 | 0.16588
10674 | 3253.4352 | 2.414 |  |  |  | 9581.7748 | 4696.56 | 0.89767 | 0.16824
10675 | 3253.74 | 2.446 |  |  |  | 9582.847 | 4697 | 0.89769 | 0.14941
10676 | 3254.0448 | 2.45 |  |  |  | 9583.921 | 4697.44 | 0.89771 | 0.14706
10677 | 3254.3496 | 2.434 |  |  |  | 9584.9879 | 4697.88 | 0.89772 | 0.15647
10678 | 3254.6544 | 2.426 |  |  |  | 9586.0513 | 4698.32 | 0.89774 | 0.16118
10679 | 3254.9592 | 2.41 |  |  |  | 9587.1078 | 4698.76 | 0.89775 | 0.17059
10680 | 3255.264 | 2.316 |  |  |  | 9588.123 | 4699.2 | 0.89776 | 0.22588
10681 | 3255.5688 | 2.282 |  |  |  | 9589.1233 | 4699.64 | 0.89777 | 0.24588
10682 | 3255.8736 | 2.364 |  |  |  | 9590.1596 | 4700.08 | 0.89779 | 0.19765
10683 | 3256.1784 | 2.392 |  |  |  | 9591.2081 | 4700.52 | 0.8978 | 0.18118
10684 | 3256.4832 | 2.374 |  |  |  | 9592.2487 | 4700.96 | 0.89781 | 0.19176
10685 | 3256.788 | 2.398 |  |  |  | 9593.2999 | 4701.4 | 0.89783 | 0.17765
10686 | 3257.0928 | 2.402 |  |  |  | 9594.3528 | 4701.84 | 0.89784 | 0.17529
10687 | 3257.3976 | 2.412 |  |  |  | 9595.4101 | 4702.28 | 0.89786 | 0.16941
10688 | 3257.7024 | 2.418 |  |  |  | 9596.47 | 4702.72 | 0.89787 | 0.16588
10689 | 3258.0072 | 2.43 |  |  |  | 9597.5352 | 4703.16 | 0.89789 | 0.15882
10690 | 3258.312 | 2.406 |  |  |  | 9598.5899 | 4703.6 | 0.8979 | 0.17294
10691 | 3258.6168 | 2.35 |  |  |  | 9599.62 | 4704.04 | 0.89792 | 0.20588
10692 | 3258.9216 | 2.394 |  |  |  | 9600.6694 | 4704.48 | 0.89793 | 0.18
10693 | 3259.2264 | 2.391 |  |  |  | 9601.7175 | 4704.92 | 0.89794 | 0.18176
10694 | 3259.5312 | 2.362 |  |  |  | 9602.7529 | 4705.36 | 0.89796 | 0.19882
10695 | 3259.836 | 2.37 |  |  |  | 9603.7918 | 4705.8 | 0.89797 | 0.19412
10696 | 3260.1408 | 2.41 |  |  |  | 9604.8482 | 4706.24 | 0.89799 | 0.17059
10697 | 3260.4456 | 2.38 |  |  |  | 9605.8915 | 4706.68 | 0.898 | 0.18824
10698 | 3260.7504 | 2.338 |  |  |  | 9606.9164 | 4707.12 | 0.89801 | 0.21294
10699 | 3261.0552 | 2.378 |  |  |  | 9607.9588 | 4707.56 | 0.89802 | 0.18941
10700 | 3261.36 | 2.376 |  |  |  | 9609.0003 | 4708 | 0.89804 | 0.19059
10701 | 3261.6648 | 2.39 |  |  |  | 9610.0479 | 4708.44 | 0.89805 | 0.18235
10702 | 3261.9696 | 2.462 |  |  |  | 9611.1272 | 4708.88 | 0.89807 | 0.14
10703 | 3262.2744 | 2.448 |  |  |  | 9612.2002 | 4709.32 | 0.89808 | 0.14824
10704 | 3262.5792 | 2.452 |  |  |  | 9613.2751 | 4709.76 | 0.8981 | 0.14588
10705 | 3262.884 | 2.439 |  |  |  | 9614.3442 | 4710.2 | 0.89812 | 0.15353
10706 | 3263.1888 | 2.423 |  |  |  | 9615.4063 | 4710.64 | 0.89813 | 0.16294
10707 | 3263.4936 | 2.402 |  |  |  | 9616.4593 | 4711.08 | 0.89815 | 0.17529
10708 | 3263.7984 | 2.386 |  |  |  | 9617.5052 | 4711.52 | 0.89816 | 0.18471
10709 | 3264.1032 | 2.418 |  |  |  | 9618.5651 | 4711.96 | 0.89818 | 0.16588
10710 | 3264.408 | 2.455 |  |  |  | 9619.6412 | 4712.4 | 0.89819 | 0.14412
10711 | 3264.7128 | 2.412 |  |  |  | 9620.6985 | 4712.84 | 0.89821 | 0.16941
10712 | 3265.0176 | 2.426 |  |  |  | 9621.762 | 4713.28 | 0.89822 | 0.16118
10713 | 3265.3224 | 2.412 |  |  |  | 9622.8193 | 4713.72 | 0.89824 | 0.16941
10714 | 3265.6272 | 2.398 |  |  |  | 9623.8704 | 4714.16 | 0.89825 | 0.17765
10715 | 3265.932 | 2.38 |  |  |  | 9624.9137 | 4714.6 | 0.89827 | 0.18824
10716 | 3266.2368 | 2.362 |  |  |  | 9625.9491 | 4715.04 | 0.89828 | 0.19882
10717 | 3266.5416 | 2.372 |  |  |  | 9626.9889 | 4715.48 | 0.89829 | 0.19294
10718 | 3266.8464 | 2.374 |  |  |  | 9628.0295 | 4715.92 | 0.8983 | 0.19176
10719 | 3267.1512 | 2.388 |  |  |  | 9629.0763 | 4716.36 | 0.89832 | 0.18353
10720 | 3267.456 | 2.372 |  |  |  | 9630.1161 | 4716.8 | 0.89833 | 0.19294
10721 | 3267.7608 | 2.382 |  |  |  | 9631.1602 | 4717.24 | 0.89835 | 0.18706
10722 | 3268.0656 | 2.388 |  |  |  | 9632.207 | 4717.68 | 0.89836 | 0.18353
10723 | 3268.3704 | 2.383 |  |  |  | 9633.2516 | 4718.12 | 0.89837 | 0.18647
10724 | 3268.6752 | 2.354 |  |  |  | 9634.2835 | 4718.56 | 0.89839 | 0.20353
10725 | 3268.98 | 2.324 |  |  |  | 9635.3022 | 4719 | 0.8984 | 0.22118
10726 | 3269.2848 | 2.252 |  |  |  | 9636.2893 | 4719.44 | 0.8984 | 0.26353
10727 | 3269.5896 | 2.284 |  |  |  | 9637.2905 | 4719.88 | 0.89841 | 0.24471
10728 | 3269.8944 | 2.332 |  |  |  | 9638.3128 | 4720.32 | 0.89843 | 0.21647
10729 | 3270.1992 | 2.29 |  |  |  | 9639.3166 | 4720.76 | 0.89844 | 0.24118
10730 | 3270.504 | 2.29 |  |  |  | 9640.3204 | 4721.2 | 0.89845 | 0.24118
10731 | 3270.8088 | 2.314 |  |  |  | 9641.3348 | 4721.64 | 0.89846 | 0.22706
10732 | 3271.1136 | 2.33 |  |  |  | 9642.3561 | 4722.08 | 0.89847 | 0.21765
10733 | 3271.4184 | 2.324 |  |  |  | 9643.3748 | 4722.52 | 0.89848 | 0.22118
10734 | 3271.7232 | 2.254 |  |  |  | 9644.3629 | 4722.96 | 0.89849 | 0.26235
10735 | 3272.028 | 2.356 |  |  |  | 9645.3956 | 4723.4 | 0.8985 | 0.20235
10736 | 3272.3328 | 2.43 |  |  |  | 9646.4608 | 4723.84 | 0.89852 | 0.15882
10737 | 3272.6376 | 2.43 |  |  |  | 9647.526 | 4724.28 | 0.89853 | 0.15882
10738 | 3272.9424 | 2.428 |  |  |  | 9648.5903 | 4724.72 | 0.89855 | 0.16
10739 | 3273.2472 | 2.444 |  |  |  | 9649.6617 | 4725.16 | 0.89856 | 0.15059
10740 | 3273.552 | 2.434 |  |  |  | 9650.7286 | 4725.6 | 0.89858 | 0.15647
10741 | 3273.8568 | 2.388 |  |  |  | 9651.7754 | 4726.04 | 0.89859 | 0.18353
10742 | 3274.1616 | 2.35 |  |  |  | 9652.8055 | 4726.48 | 0.8986 | 0.20588
10743 | 3274.4664 | 2.32 |  |  |  | 9653.8225 | 4726.92 | 0.89862 | 0.22353
10744 | 3274.7712 | 2.263 |  |  |  | 9654.8145 | 4727.36 | 0.89862 | 0.25706
10745 | 3275.076 | 2.29 |  |  |  | 9655.8183 | 4727.8 | 0.89863 | 0.24118
10746 | 3275.3808 | 2.372 |  |  |  | 9656.8581 | 4728.24 | 0.89865 | 0.19294
10747 | 3275.6856 | 2.404 |  |  |  | 9657.9119 | 4728.68 | 0.89866 | 0.17412
10748 | 3275.9904 | 2.41 |  |  |  | 9658.9683 | 4729.12 | 0.89868 | 0.17059
10749 | 3276.2952 | 2.418 |  |  |  | 9660.0282 | 4729.56 | 0.89869 | 0.16588
10750 | 3276.6 | 2.415 |  |  |  | 9661.0868 | 4730 | 0.89871 | 0.16765
10751 | 3276.9048 | 2.412 |  |  |  | 9662.1441 | 4730.44 | 0.89872 | 0.16941
10752 | 3277.2096 | 2.382 |  |  |  | 9663.1883 | 4730.88 | 0.89873 | 0.18706
10753 | 3277.5144 | 2.452 |  |  |  | 9664.2631 | 4731.32 | 0.89875 | 0.14588
10754 | 3277.8192 | 2.462 |  |  |  | 9665.3423 | 4731.76 | 0.89877 | 0.14
10755 | 3278.124 | 2.438 |  |  |  | 9666.411 | 4732.2 | 0.89878 | 0.15412
10756 | 3278.4288 | 2.418 |  |  |  | 9667.471 | 4732.64 | 0.8988 | 0.16588
10757 | 3278.7336 | 2.378 |  |  |  | 9668.5134 | 4733.08 | 0.89881 | 0.18941
10758 | 3279.0384 | 2.314 |  |  |  | 9669.5277 | 4733.52 | 0.89882 | 0.22706
10759 | 3279.3432 | 2.34 |  |  |  | 9670.5534 | 4733.96 | 0.89883 | 0.21176
10760 | 3279.648 | 2.335 |  |  |  | 9671.577 | 4734.4 | 0.89885 | 0.21471
10761 | 3279.9528 | 2.342 |  |  |  | 9672.6036 | 4734.84 | 0.89886 | 0.21059
10762 | 3280.2576 | 2.356 |  |  |  | 9673.6364 | 4735.28 | 0.89887 | 0.20235
10763 | 3280.5624 | 2.39 |  |  |  | 9674.684 | 4735.72 | 0.89888 | 0.18235
10764 | 3280.8672 | 2.41 |  |  |  | 9675.7404 | 4736.16 | 0.8989 | 0.17059
10765 | 3281.172 | 2.406 |  |  |  | 9676.7951 | 4736.6 | 0.89891 | 0.17294
10766 | 3281.4768 | 2.392 |  |  |  | 9677.8436 | 4737.04 | 0.89893 | 0.18118
10767 | 3281.7816 | 2.374 |  |  |  | 9678.8843 | 4737.48 | 0.89894 | 0.19176
10768 | 3282.0864 | 2.428 |  |  |  | 9679.9486 | 4737.92 | 0.89896 | 0.16
10769 | 3282.3912 | 2.404 |  |  |  | 9681.0024 | 4738.36 | 0.89897 | 0.17412
10770 | 3282.696 | 2.376 |  |  |  | 9682.0439 | 4738.8 | 0.89898 | 0.19059
10771 | 3283.0008 | 2.31 |  |  |  | 9683.0565 | 4739.24 | 0.89899 | 0.22941
10772 | 3283.3056 | 2.266 |  |  |  | 9684.0498 | 4739.68 | 0.899 | 0.25529
10773 | 3283.6104 | 2.282 |  |  |  | 9685.0501 | 4740.12 | 0.89901 | 0.24588
10774 | 3283.9152 | 2.26 |  |  |  | 9686.0408 | 4740.56 | 0.89902 | 0.25882
10775 | 3284.22 | 2.268 |  |  |  | 9687.035 | 4741 | 0.89903 | 0.25412
10776 | 3284.5248 | 2.296 |  |  |  | 9688.0414 | 4741.44 | 0.89904 | 0.23765
10777 | 3284.8296 | 2.322 |  |  |  | 9689.0593 | 4741.88 | 0.89905 | 0.22235
10778 | 3285.1344 | 2.338 |  |  |  | 9690.0841 | 4742.32 | 0.89906 | 0.21294
10779 | 3285.4392 | 2.41 |  |  |  | 9691.1406 | 4742.76 | 0.89908 | 0.17059
10780 | 3285.744 | 2.426 |  |  |  | 9692.204 | 4743.2 | 0.89909 | 0.16118
10781 | 3286.0488 | 2.43 |  |  |  | 9693.2692 | 4743.64 | 0.89911 | 0.15882
10782 | 3286.3536 | 2.442 |  |  |  | 9694.3396 | 4744.08 | 0.89912 | 0.15176
10783 | 3286.6584 | 2.41 |  |  |  | 9695.3961 | 4744.52 | 0.89914 | 0.17059
10784 | 3286.9632 | 2.374 |  |  |  | 9696.4367 | 4744.96 | 0.89915 | 0.19176
10785 | 3287.268 | 2.375 |  |  |  | 9697.4778 | 4745.4 | 0.89916 | 0.19118
10786 | 3287.5728 | 2.378 |  |  |  | 9698.5202 | 4745.84 | 0.89918 | 0.18941
10787 | 3287.8776 | 2.402 |  |  |  | 9699.5731 | 4746.28 | 0.89919 | 0.17529
10788 | 3288.1824 | 2.436 |  |  |  | 9700.6409 | 4746.72 | 0.89921 | 0.15529
10789 | 3288.4872 | 2.444 |  |  |  | 9701.7123 | 4747.16 | 0.89922 | 0.15059
10790 | 3288.792 | 2.434 |  |  |  | 9702.7792 | 4747.6 | 0.89924 | 0.15647
10791 | 3289.0968 | 2.436 |  |  |  | 9703.847 | 4748.04 | 0.89925 | 0.15529
10792 | 3289.4016 | 2.438 |  |  |  | 9704.9157 | 4748.48 | 0.89927 | 0.15412
10793 | 3289.7064 | 2.41 |  |  |  | 9705.9721 | 4748.92 | 0.89928 | 0.17059
10794 | 3290.0112 | 2.394 |  |  |  | 9707.0215 | 4749.36 | 0.8993 | 0.18
10795 | 3290.316 | 2.334 |  |  |  | 9708.0447 | 4749.8 | 0.89931 | 0.21529
10796 | 3290.6208 | 2.258 |  |  |  | 9709.0345 | 4750.24 | 0.89932 | 0.26
10797 | 3290.9256 | 2.21 |  |  |  | 9710.0032 | 4750.68 | 0.89932 | 0.28824
10798 | 3291.2304 | 2.25 |  |  |  | 9710.9895 | 4751.12 | 0.89933 | 0.26471
10799 | 3291.5352 | 2.236 |  |  |  | 9711.9696 | 4751.56 | 0.89934 | 0.27294
10800 | 3291.84 | 2.28 |  |  |  | 9712.9691 | 4752 | 0.89935 | 0.24706
10801 | 3292.1448 | 2.276 |  |  |  | 9713.9668 | 4752.44 | 0.89936 | 0.24941
10802 | 3292.4496 | 2.228 |  |  |  | 9714.9434 | 4752.88 | 0.89937 | 0.27765
10803 | 3292.7544 | 2.22 |  |  |  | 9715.9166 | 4753.32 | 0.89937 | 0.28235
10804 | 3293.0592 | 2.194 |  |  |  | 9716.8783 | 4753.76 | 0.89938 | 0.29765
10805 | 3293.364 | 2.242 |  |  |  | 9717.8611 | 4754.2 | 0.89939 | 0.26941
10806 | 3293.6688 | 2.27 |  |  |  | 9718.8561 | 4754.64 | 0.89939 | 0.25294
10807 | 3293.9736 | 2.356 |  |  |  | 9719.8889 | 4755.08 | 0.89941 | 0.20235
10808 | 3294.2784 | 2.438 |  |  |  | 9720.9576 | 4755.52 | 0.89942 | 0.15412
10809 | 3294.5832 | 2.454 |  |  |  | 9722.0333 | 4755.96 | 0.89944 | 0.14471
10810 | 3294.888 | 2.402 |  |  |  | 9723.0862 | 4756.4 | 0.89945 | 0.17529
10811 | 3295.1928 | 2.338 |  |  |  | 9724.1111 | 4756.84 | 0.89946 | 0.21294
10812 | 3295.4976 | 2.262 |  |  |  | 9725.1026 | 4757.28 | 0.89947 | 0.25765
10813 | 3295.8024 | 2.266 |  |  |  | 9726.0959 | 4757.72 | 0.89948 | 0.25529
10814 | 3296.1072 | 2.27 |  |  |  | 9727.091 | 4758.16 | 0.89949 | 0.25294
10815 | 3296.412 | 2.29 |  |  |  | 9728.0948 | 4758.6 | 0.8995 | 0.24118
10816 | 3296.7168 | 2.32 |  |  |  | 9729.1118 | 4759.04 | 0.89951 | 0.22353
10817 | 3297.0216 | 2.33 |  |  |  | 9730.1331 | 4759.48 | 0.89952 | 0.21765
10818 | 3297.3264 | 2.282 |  |  |  | 9731.1334 | 4759.92 | 0.89953 | 0.24588
10819 | 3297.6312 | 2.252 |  |  |  | 9732.1206 | 4760.36 | 0.89954 | 0.26353
10820 | 3297.936 | 2.236 |  |  |  | 9733.1008 | 4760.8 | 0.89955 | 0.27294
10821 | 3298.2408 | 2.222 |  |  |  | 9734.0748 | 4761.24 | 0.89955 | 0.28118
10822 | 3298.5456 | 2.216 |  |  |  | 9735.0462 | 4761.68 | 0.89956 | 0.28471
10823 | 3298.8504 | 2.234 |  |  |  | 9736.0254 | 4762.12 | 0.89957 | 0.27412
10824 | 3299.1552 | 2.238 |  |  |  | 9737.0065 | 4762.56 | 0.89958 | 0.27176
10825 | 3299.46 | 2.382 |  |  |  | 9738.0506 | 4763 | 0.89959 | 0.18706
10826 | 3299.7648 | 2.428 |  |  |  | 9739.1149 | 4763.44 | 0.8996 | 0.16
10827 | 3300.0696 | 2.37 |  |  |  | 9740.1538 | 4763.88 | 0.89962 | 0.19412
10828 | 3300.3744 | 2.406 |  |  |  | 9741.2085 | 4764.32 | 0.89963 | 0.17294
10829 | 3300.6792 | 2.38 |  |  |  | 9742.2518 | 4764.76 | 0.89964 | 0.18824
10830 | 3300.984 | 2.378 |  |  |  | 9743.2942 | 4765.2 | 0.89966 | 0.18941
10831 | 3301.2888 | 2.422 |  |  |  | 9744.3558 | 4765.64 | 0.89967 | 0.16353
10832 | 3301.5936 | 2.43 |  |  |  | 9745.421 | 4766.08 | 0.89969 | 0.15882
10833 | 3301.8984 | 2.414 |  |  |  | 9746.4792 | 4766.52 | 0.8997 | 0.16824
10834 | 3302.2032 | 2.343 |  |  |  | 9747.5063 | 4766.96 | 0.89971 | 0.21
10835 | 3302.508 | 2.364 |  |  |  | 9748.5425 | 4767.4 | 0.89973 | 0.19765
10836 | 3302.8128 | 2.402 |  |  |  | 9749.5954 | 4767.84 | 0.89974 | 0.17529
10837 | 3303.1176 | 2.418 |  |  |  | 9750.6554 | 4768.28 | 0.89976 | 0.16588
10838 | 3303.4224 | 2.438 |  |  |  | 9751.7241 | 4768.72 | 0.89977 | 0.15412
10839 | 3303.7272 | 2.415 |  |  |  | 9752.7827 | 4769.16 | 0.89979 | 0.16765
10840 | 3304.032 | 2.414 |  |  |  | 9753.8409 | 4769.6 | 0.8998 | 0.16824
10841 | 3304.3368 | 2.428 |  |  |  | 9754.9052 | 4770.04 | 0.89982 | 0.16
10842 | 3304.6416 | 2.382 |  |  |  | 9755.9493 | 4770.48 | 0.89983 | 0.18706
10843 | 3304.9464 | 2.386 |  |  |  | 9756.9952 | 4770.92 | 0.89984 | 0.18471
10844 | 3305.2512 | 2.414 |  |  |  | 9758.0534 | 4771.36 | 0.89986 | 0.16824
10845 | 3305.556 | 2.387 |  |  |  | 9759.0998 | 4771.8 | 0.89987 | 0.18412
10846 | 3305.8608 | 2.351 |  |  |  | 9760.1303 | 4772.24 | 0.89988 | 0.20529
10847 | 3306.1656 | 2.39 |  |  |  | 9761.178 | 4772.68 | 0.8999 | 0.18235
10848 | 3306.4704 | 2.374 |  |  |  | 9762.2186 | 4773.12 | 0.89991 | 0.19176
10849 | 3306.7752 | 2.398 |  |  |  | 9763.2698 | 4773.56 | 0.89992 | 0.17765
10850 | 3307.08 | 2.396 |  |  |  | 9764.3201 | 4774 | 0.89994 | 0.17882
10851 | 3307.3848 | 2.396 |  |  |  | 9765.3704 | 4774.44 | 0.89995 | 0.17882
10852 | 3307.6896 | 2.422 |  |  |  | 9766.432 | 4774.88 | 0.89997 | 0.16353
10853 | 3307.9944 | 2.462 |  |  |  | 9767.5113 | 4775.32 | 0.89998 | 0.14
10854 | 3308.2992 | 2.478 |  |  |  | 9768.5975 | 4775.76 | 0.9 | 0.13059
10855 | 3308.604 | 2.446 |  |  |  | 9769.6697 | 4776.2 | 0.90002 | 0.14941
10856 | 3308.9088 | 2.47 |  |  |  | 9770.7524 | 4776.64 | 0.90003 | 0.13529
10857 | 3309.2136 | 2.51 |  |  |  | 9771.8527 | 4777.08 | 0.90005 | 0.11176
10858 | 3309.5184 | 2.51 |  |  |  | 9772.9529 | 4777.52 | 0.90007 | 0.11176
10859 | 3309.8232 | 2.434 |  |  |  | 9774.0199 | 4777.96 | 0.90008 | 0.15647
10860 | 3310.128 | 2.434 |  |  |  | 9775.0868 | 4778.4 | 0.9001 | 0.15647
10861 | 3310.4328 | 2.431 |  |  |  | 9776.1525 | 4778.84 | 0.90012 | 0.15824
10862 | 3310.7376 | 2.454 |  |  |  | 9777.2282 | 4779.28 | 0.90013 | 0.14471
10863 | 3311.0424 | 2.45 |  |  |  | 9778.3021 | 4779.72 | 0.90015 | 0.14706
10864 | 3311.3472 | 2.45 |  |  |  | 9779.3761 | 4780.16 | 0.90016 | 0.14706
10865 | 3311.652 | 2.434 |  |  |  | 9780.443 | 4780.6 | 0.90018 | 0.15647
10866 | 3311.9568 | 2.446 |  |  |  | 9781.5152 | 4781.04 | 0.90019 | 0.14941
10867 | 3312.2616 | 2.43 |  |  |  | 9782.5804 | 4781.48 | 0.90021 | 0.15882
10868 | 3312.5664 | 2.396 |  |  |  | 9783.6307 | 4781.92 | 0.90022 | 0.17882
10869 | 3312.8712 | 2.398 |  |  |  | 9784.6819 | 4782.36 | 0.90024 | 0.17765
10870 | 3313.176 | 2.396 |  |  |  | 9785.7322 | 4782.8 | 0.90025 | 0.17882
10871 | 3313.4808 | 2.436 |  |  |  | 9786.8 | 4783.24 | 0.90027 | 0.15529
10872 | 3313.7856 | 2.398 |  |  |  | 9787.8512 | 4783.68 | 0.90028 | 0.17765
10873 | 3314.0904 | 2.454 |  |  |  | 9788.9269 | 4784.12 | 0.9003 | 0.14471
10874 | 3314.3952 | 2.446 |  |  |  | 9789.9991 | 4784.56 | 0.90031 | 0.14941
10875 | 3314.7 | 2.456 |  |  |  | 9791.0757 | 4785 | 0.90033 | 0.14353
10876 | 3315.0048 | 2.478 |  |  |  | 9792.1619 | 4785.44 | 0.90035 | 0.13059
10877 | 3315.3096 | 2.434 |  |  |  | 9793.2288 | 4785.88 | 0.90036 | 0.15647
10878 | 3315.6144 | 2.414 |  |  |  | 9794.287 | 4786.32 | 0.90038 | 0.16824
10879 | 3315.9192 | 2.406 |  |  |  | 9795.3417 | 4786.76 | 0.90039 | 0.17294
10880 | 3316.224 | 2.366 |  |  |  | 9796.3788 | 4787.2 | 0.9004 | 0.19647
10881 | 3316.5288 | 2.41 |  |  |  | 9797.4352 | 4787.64 | 0.90042 | 0.17059
10882 | 3316.8336 | 2.376 |  |  |  | 9798.4768 | 4788.08 | 0.90043 | 0.19059
10883 | 3317.1384 | 2.402 |  |  |  | 9799.5297 | 4788.52 | 0.90044 | 0.17529
10884 | 3317.4432 | 2.367 |  |  |  | 9800.5673 | 4788.96 | 0.90046 | 0.19588
10885 | 3317.748 | 2.382 |  |  |  | 9801.6114 | 4789.4 | 0.90047 | 0.18706
10886 | 3318.0528 | 2.402 |  |  |  | 9802.6643 | 4789.84 | 0.90048 | 0.17529
10887 | 3318.3576 | 2.442 |  |  |  | 9803.7348 | 4790.28 | 0.9005 | 0.15176
10888 | 3318.6624 | 2.418 |  |  |  | 9804.7947 | 4790.72 | 0.90051 | 0.16588
10889 | 3318.9672 | 2.406 |  |  |  | 9805.8494 | 4791.16 | 0.90053 | 0.17294
10890 | 3319.272 | 2.422 |  |  |  | 9806.9111 | 4791.6 | 0.90054 | 0.16353
10891 | 3319.5768 | 2.414 |  |  |  | 9807.9692 | 4792.04 | 0.90056 | 0.16824
10892 | 3319.8816 | 2.447 |  |  |  | 9809.0419 | 4792.48 | 0.90057 | 0.14882
10893 | 3320.1864 | 2.422 |  |  |  | 9810.1036 | 4792.92 | 0.90059 | 0.16353
10894 | 3320.4912 | 2.428 |  |  |  | 9811.1679 | 4793.36 | 0.9006 | 0.16
10895 | 3320.796 | 2.468 |  |  |  | 9812.2497 | 4793.8 | 0.90062 | 0.13647
10896 | 3321.1008 | 2.452 |  |  |  | 9813.3246 | 4794.24 | 0.90064 | 0.14588
10897 | 3321.4056 | 2.446 |  |  |  | 9814.3968 | 4794.68 | 0.90065 | 0.14941
10898 | 3321.7104 | 2.402 |  |  |  | 9815.4497 | 4795.12 | 0.90067 | 0.17529
10899 | 3322.0152 | 2.328 |  |  |  | 9816.4702 | 4795.56 | 0.90068 | 0.21882
10900 | 3322.32 | 2.35 |  |  |  | 9817.5003 | 4796 | 0.90069 | 0.20588
10901 | 3322.6248 | 2.394 |  |  |  | 9818.5497 | 4796.44 | 0.9007 | 0.18
10902 | 3322.9296 | 2.37 |  |  |  | 9819.5886 | 4796.88 | 0.90071 | 0.19412
10903 | 3323.2344 | 2.434 |  |  |  | 9820.6555 | 4797.32 | 0.90073 | 0.15647
10904 | 3323.5392 | 2.43 |  |  |  | 9821.7207 | 4797.76 | 0.90074 | 0.15882
10905 | 3323.844 | 2.404 |  |  |  | 9822.7745 | 4798.2 | 0.90076 | 0.17412
10906 | 3324.1488 | 2.378 |  |  |  | 9823.8169 | 4798.64 | 0.90077 | 0.18941
10907 | 3324.4536 | 2.37 |  |  |  | 9824.8558 | 4799.08 | 0.90078 | 0.19412
10908 | 3324.7584 | 2.378 |  |  |  | 9825.8982 | 4799.52 | 0.9008 | 0.18941
10909 | 3325.0632 | 2.395 |  |  |  | 9826.9481 | 4799.96 | 0.90081 | 0.17941
10910 | 3325.368 | 2.426 |  |  |  | 9828.0115 | 4800.4 | 0.90083 | 0.16118
10911 | 3325.6728 | 2.415 |  |  |  | 9829.0701 | 4800.84 | 0.90084 | 0.16765
10912 | 3325.9776 | 2.431 |  |  |  | 9830.1357 | 4801.28 | 0.90086 | 0.15824
10913 | 3326.2824 | 2.462 |  |  |  | 9831.215 | 4801.72 | 0.90087 | 0.14
10914 | 3326.5872 | 2.474 |  |  |  | 9832.2994 | 4802.16 | 0.90089 | 0.13294
10915 | 3326.892 | 2.438 |  |  |  | 9833.3681 | 4802.6 | 0.9009 | 0.15412
10916 | 3327.1968 | 2.394 |  |  |  | 9834.4175 | 4803.04 | 0.90092 | 0.18
10917 | 3327.5016 | 2.442 |  |  |  | 9835.488 | 4803.48 | 0.90093 | 0.15176
10918 | 3327.8064 | 2.428 |  |  |  | 9836.5523 | 4803.92 | 0.90095 | 0.16
10919 | 3328.1112 | 2.45 |  |  |  | 9837.6263 | 4804.36 | 0.90096 | 0.14706
10920 | 3328.416 | 2.444 |  |  |  | 9838.6976 | 4804.8 | 0.90098 | 0.15059
10921 | 3328.7208 | 2.45 |  |  |  | 9839.7715 | 4805.24 | 0.901 | 0.14706
10922 | 3329.0256 | 2.46 |  |  |  | 9840.8499 | 4805.68 | 0.90101 | 0.14118
10923 | 3329.3304 | 2.502 |  |  |  | 9841.9466 | 4806.12 | 0.90103 | 0.11647
10924 | 3329.6352 | 2.492 |  |  |  | 9843.039 | 4806.56 | 0.90105 | 0.12235
10925 | 3329.94 | 2.468 |  |  |  | 9844.1209 | 4807 | 0.90106 | 0.13647
10926 | 3330.2448 | 2.482 |  |  |  | 9845.2088 | 4807.44 | 0.90108 | 0.12824
10927 | 3330.5496 | 2.426 |  |  |  | 9846.2723 | 4807.88 | 0.9011 | 0.16118
10928 | 3330.8544 | 2.402 |  |  |  | 9847.3252 | 4808.32 | 0.90111 | 0.17529
10929 | 3331.1592 | 2.415 |  |  |  | 9848.3838 | 4808.76 | 0.90112 | 0.16765
10930 | 3331.464 | 2.43 |  |  |  | 9849.449 | 4809.2 | 0.90114 | 0.15882
10931 | 3331.7688 | 2.482 |  |  |  | 9850.537 | 4809.64 | 0.90116 | 0.12824
10932 | 3332.0736 | 2.462 |  |  |  | 9851.6162 | 4810.08 | 0.90117 | 0.14
10933 | 3332.3784 | 2.414 |  |  |  | 9852.6744 | 4810.52 | 0.90119 | 0.16824
10934 | 3332.6832 | 2.46 |  |  |  | 9853.7527 | 4810.96 | 0.9012 | 0.14118
10935 | 3332.988 | 2.444 |  |  |  | 9854.8241 | 4811.4 | 0.90122 | 0.15059
10936 | 3333.2928 | 2.45 |  |  |  | 9855.898 | 4811.84 | 0.90123 | 0.14706
10937 | 3333.5976 | 2.494 |  |  |  | 9856.9913 | 4812.28 | 0.90125 | 0.12118
10938 | 3333.9024 | 2.454 |  |  |  | 9858.067 | 4812.72 | 0.90127 | 0.14471
10939 | 3334.2072 | 2.428 |  |  |  | 9859.1313 | 4813.16 | 0.90128 | 0.16
10940 | 3334.512 | 2.436 |  |  |  | 9860.1991 | 4813.6 | 0.9013 | 0.15529
10941 | 3334.8168 | 2.418 |  |  |  | 9861.259 | 4814.04 | 0.90131 | 0.16588
10942 | 3335.1216 | 2.418 |  |  |  | 9862.319 | 4814.48 | 0.90133 | 0.16588
10943 | 3335.4264 | 2.49 |  |  |  | 9863.4105 | 4814.92 | 0.90134 | 0.12353
10944 | 3335.7312 | 2.412 |  |  |  | 9864.4678 | 4815.36 | 0.90136 | 0.16941
10945 | 3336.036 | 2.343 |  |  |  | 9865.4948 | 4815.8 | 0.90137 | 0.21
10946 | 3336.3408 | 2.33 |  |  |  | 9866.5162 | 4816.24 | 0.90138 | 0.21765
10947 | 3336.6456 | 2.294 |  |  |  | 9867.5218 | 4816.68 | 0.90139 | 0.23882
10948 | 3336.9504 | 2.282 |  |  |  | 9868.5221 | 4817.12 | 0.9014 | 0.24588
10949 | 3337.2552 | 2.31 |  |  |  | 9869.5347 | 4817.56 | 0.90141 | 0.22941
10950 | 3337.56 | 2.303 |  |  |  | 9870.5442 | 4818 | 0.90142 | 0.23353
10951 | 3337.8648 | 2.34 |  |  |  | 9871.5699 | 4818.44 | 0.90143 | 0.21176
10952 | 3338.1696 | 2.25 |  |  |  | 9872.5562 | 4818.88 | 0.90144 | 0.26471
10953 | 3338.4744 | 2.198 |  |  |  | 9873.5197 | 4819.32 | 0.90144 | 0.29529
10954 | 3338.7792 | 2.212 |  |  |  | 9874.4893 | 4819.76 | 0.90145 | 0.28706
10955 | 3339.084 | 2.234 |  |  |  | 9875.4686 | 4820.2 | 0.90146 | 0.27412
10956 | 3339.3888 | 2.254 |  |  |  | 9876.4566 | 4820.64 | 0.90147 | 0.26235
10957 | 3339.6936 | 2.322 |  |  |  | 9877.4745 | 4821.08 | 0.90148 | 0.22235
10958 | 3339.9984 | 2.294 |  |  |  | 9878.4801 | 4821.52 | 0.90149 | 0.23882
10959 | 3340.3032 | 2.21 |  |  |  | 9879.4488 | 4821.96 | 0.90149 | 0.28824
10960 | 3340.608 | 2.246 |  |  |  | 9880.4334 | 4822.4 | 0.9015 | 0.26706
10961 | 3340.9128 | 2.256 |  |  |  | 9881.4223 | 4822.84 | 0.90151 | 0.26118
10962 | 3341.2176 | 2.29 |  |  |  | 9882.4261 | 4823.28 | 0.90152 | 0.24118
10963 | 3341.5224 | 2.292 |  |  |  | 9883.4308 | 4823.72 | 0.90153 | 0.24
10964 | 3341.8272 | 2.242 |  |  |  | 9884.4136 | 4824.16 | 0.90153 | 0.26941
10965 | 3342.132 | 2.322 |  |  |  | 9885.4314 | 4824.6 | 0.90154 | 0.22235
10966 | 3342.4368 | 2.348 |  |  |  | 9886.4607 | 4825.04 | 0.90156 | 0.20706
10967 | 3342.7416 | 2.232 |  |  |  | 9887.4391 | 4825.48 | 0.90156 | 0.27529
10968 | 3343.0464 | 2.25 |  |  |  | 9888.4254 | 4825.92 | 0.90157 | 0.26471
10969 | 3343.3512 | 2.25 |  |  |  | 9889.4117 | 4826.36 | 0.90158 | 0.26471
10970 | 3343.656 | 2.25 |  |  |  | 9890.3979 | 4826.8 | 0.90159 | 0.26471
10971 | 3343.9608 | 2.266 |  |  |  | 9891.3912 | 4827.24 | 0.90159 | 0.25529
10972 | 3344.2656 | 2.266 |  |  |  | 9892.3845 | 4827.68 | 0.9016 | 0.25529
10973 | 3344.5704 | 2.276 |  |  |  | 9893.3822 | 4828.12 | 0.90161 | 0.24941
10974 | 3344.8752 | 2.224 |  |  |  | 9894.3571 | 4828.56 | 0.90162 | 0.28
10975 | 3345.18 | 2.216 |  |  |  | 9895.3285 | 4829 | 0.90162 | 0.28471
10976 | 3345.4848 | 2.214 |  |  |  | 9896.299 | 4829.44 | 0.90163 | 0.28588
10977 | 3345.7896 | 2.278 |  |  |  | 9897.2976 | 4829.88 | 0.90164 | 0.24824
10978 | 3346.0944 | 2.37 |  |  |  | 9898.3365 | 4830.32 | 0.90165 | 0.19412
10979 | 3346.3992 | 2.322 |  |  |  | 9899.3543 | 4830.76 | 0.90166 | 0.22235
10980 | 3346.704 | 2.215 |  |  |  | 9900.3253 | 4831.2 | 0.90167 | 0.28529
10981 | 3347.0088 | 2.208 |  |  |  | 9901.2931 | 4831.64 | 0.90167 | 0.28941
10982 | 3347.3136 | 2.235 |  |  |  | 9902.2728 | 4832.08 | 0.90168 | 0.27353
10983 | 3347.6184 | 2.222 |  |  |  | 9903.2469 | 4832.52 | 0.90169 | 0.28118
10984 | 3347.9232 | 2.24 |  |  |  | 9904.2288 | 4832.96 | 0.9017 | 0.27059
10985 | 3348.228 | 2.252 |  |  |  | 9905.2159 | 4833.4 | 0.9017 | 0.26353
10986 | 3348.5328 | 2.246 |  |  |  | 9906.2005 | 4833.84 | 0.90171 | 0.26706
10987 | 3348.8376 | 2.268 |  |  |  | 9907.1946 | 4834.28 | 0.90172 | 0.25412
10988 | 3349.1424 | 2.256 |  |  |  | 9908.1836 | 4834.72 | 0.90173 | 0.26118
10989 | 3349.4472 | 2.21 |  |  |  | 9909.1523 | 4835.16 | 0.90173 | 0.28824
10990 | 3349.752 | 2.214 |  |  |  | 9910.1228 | 4835.6 | 0.90174 | 0.28588
10991 | 3350.0568 | 2.22 |  |  |  | 9911.096 | 4836.04 | 0.90175 | 0.28235
10992 | 3350.3616 | 2.252 |  |  |  | 9912.0831 | 4836.48 | 0.90175 | 0.26353
10993 | 3350.6664 | 2.255 |  |  |  | 9913.0716 | 4836.92 | 0.90176 | 0.26176
10994 | 3350.9712 | 2.298 |  |  |  | 9914.0789 | 4837.36 | 0.90177 | 0.23647
10995 | 3351.276 | 2.356 |  |  |  | 9915.1117 | 4837.8 | 0.90178 | 0.20235
10996 | 3351.5808 | 2.332 |  |  |  | 9916.1339 | 4838.24 | 0.90179 | 0.21647
10997 | 3351.8856 | 2.311 |  |  |  | 9917.1469 | 4838.68 | 0.9018 | 0.22882
10998 | 3352.1904 | 2.324 |  |  |  | 9918.1657 | 4839.12 | 0.90182 | 0.22118
10999 | 3352.4952 | 2.332 |  |  |  | 9919.1879 | 4839.56 | 0.90183 | 0.21647
11000 | 3352.8 | 2.35 |  |  |  | 9920.218 | 4840 | 0.90184 | 0.20588
11001 | 3353.1048 | 2.295 |  |  |  | 9921.224 | 4840.44 | 0.90185 | 0.23824
11002 | 3353.4096 | 2.274 |  |  |  | 9922.2209 | 4840.88 | 0.90186 | 0.25059
11003 | 3353.7144 | 2.252 |  |  |  | 9923.208 | 4841.32 | 0.90186 | 0.26353
11004 | 3354.0192 | 2.25 |  |  |  | 9924.1943 | 4841.76 | 0.90187 | 0.26471
11005 | 3354.324 | 2.236 |  |  |  | 9925.1745 | 4842.2 | 0.90188 | 0.27294
11006 | 3354.6288 | 2.206 |  |  |  | 9926.1415 | 4842.64 | 0.90188 | 0.29059
11007 | 3354.9336 | 2.214 |  |  |  | 9927.112 | 4843.08 | 0.90189 | 0.28588
11008 | 3355.2384 | 2.25 |  |  |  | 9928.0983 | 4843.52 | 0.9019 | 0.26471
11009 | 3355.5432 | 2.254 |  |  |  | 9929.0863 | 4843.96 | 0.90191 | 0.26235
11010 | 3355.848 | 2.24 |  |  |  | 9930.0682 | 4844.4 | 0.90191 | 0.27059
11011 | 3356.1528 | 2.25 |  |  |  | 9931.0545 | 4844.84 | 0.90192 | 0.26471
11012 | 3356.4576 | 2.198 |  |  |  | 9932.018 | 4845.28 | 0.90193 | 0.29529
11013 | 3356.7624 | 2.244 |  |  |  | 9933.0016 | 4845.72 | 0.90193 | 0.26824
11014 | 3357.0672 | 2.262 |  |  |  | 9933.9932 | 4846.16 | 0.90194 | 0.25765
11015 | 3357.372 | 2.242 |  |  |  | 9934.976 | 4846.6 | 0.90195 | 0.26941
11016 | 3357.6768 | 2.212 |  |  |  | 9935.9456 | 4847.04 | 0.90196 | 0.28706
11017 | 3357.9816 | 2.25 |  |  |  | 9936.9319 | 4847.48 | 0.90196 | 0.26471
11018 | 3358.2864 | 2.214 |  |  |  | 9937.9024 | 4847.92 | 0.90197 | 0.28588
11019 | 3358.5912 | 2.254 |  |  |  | 9938.8904 | 4848.36 | 0.90198 | 0.26235
11020 | 3358.896 | 2.239 |  |  |  | 9939.8719 | 4848.8 | 0.90198 | 0.27118
11021 | 3359.2008 | 2.216 |  |  |  | 9940.8433 | 4849.24 | 0.90199 | 0.28471
11022 | 3359.5056 | 2.226 |  |  |  | 9941.8191 | 4849.68 | 0.902 | 0.27882
11023 | 3359.8104 | 2.238 |  |  |  | 9942.8001 | 4850.12 | 0.902 | 0.27176
11024 | 3360.1152 | 2.264 |  |  |  | 9943.7925 | 4850.56 | 0.90201 | 0.25647
11025 | 3360.42 | 2.274 |  |  |  | 9944.7893 | 4851 | 0.90202 | 0.25059
11026 | 3360.7248 | 2.236 |  |  |  | 9945.7695 | 4851.44 | 0.90203 | 0.27294
11027 | 3361.0296 | 2.23 |  |  |  | 9946.747 | 4851.88 | 0.90204 | 0.27647
11028 | 3361.3344 | 2.232 |  |  |  | 9947.7254 | 4852.32 | 0.90204 | 0.27529
11029 | 3361.6392 | 2.194 |  |  |  | 9948.6871 | 4852.76 | 0.90205 | 0.29765
11030 | 3361.944 | 2.218 |  |  |  | 9949.6594 | 4853.2 | 0.90205 | 0.28353
11031 | 3362.2488 | 2.234 |  |  |  | 9950.6387 | 4853.64 | 0.90206 | 0.27412
11032 | 3362.5536 | 2.238 |  |  |  | 9951.6197 | 4854.08 | 0.90207 | 0.27176
11033 | 3362.8584 | 2.247 |  |  |  | 9952.6047 | 4854.52 | 0.90208 | 0.26647
11034 | 3363.1632 | 2.264 |  |  |  | 9953.5971 | 4854.96 | 0.90208 | 0.25647
11035 | 3363.468 | 2.274 |  |  |  | 9954.5939 | 4855.4 | 0.90209 | 0.25059
11036 | 3363.7728 | 2.248 |  |  |  | 9955.5793 | 4855.84 | 0.9021 | 0.26588
11037 | 3364.0776 | 2.214 |  |  |  | 9956.5498 | 4856.28 | 0.90211 | 0.28588
11038 | 3364.3824 | 2.218 |  |  |  | 9957.5221 | 4856.72 | 0.90211 | 0.28353
11039 | 3364.6872 | 2.239 |  |  |  | 9958.5035 | 4857.16 | 0.90212 | 0.27118
11040 | 3364.992 | 2.252 |  |  |  | 9959.4907 | 4857.6 | 0.90213 | 0.26353
11041 | 3365.2968 | 2.262 |  |  |  | 9960.4823 | 4858.04 | 0.90214 | 0.25765
11042 | 3365.6016 | 2.238 |  |  |  | 9961.4633 | 4858.48 | 0.90214 | 0.27176
11043 | 3365.9064 | 2.239 |  |  |  | 9962.4448 | 4858.92 | 0.90215 | 0.27118
11044 | 3366.2112 | 2.232 |  |  |  | 9963.4232 | 4859.36 | 0.90216 | 0.27529
11045 | 3366.516 | 2.21 |  |  |  | 9964.3919 | 4859.8 | 0.90216 | 0.28824
11046 | 3366.8208 | 2.22 |  |  |  | 9965.365 | 4860.24 | 0.90217 | 0.28235
11047 | 3367.1256 | 2.218 |  |  |  | 9966.3373 | 4860.68 | 0.90218 | 0.28353
11048 | 3367.4304 | 2.214 |  |  |  | 9967.3078 | 4861.12 | 0.90218 | 0.28588
11049 | 3367.7352 | 2.21 |  |  |  | 9968.2766 | 4861.56 | 0.90219 | 0.28824
11050 | 3368.04 | 2.198 |  |  |  | 9969.2401 | 4862 | 0.90219 | 0.29529
11051 | 3368.3448 | 2.21 |  |  |  | 9970.2088 | 4862.44 | 0.9022 | 0.28824
11052 | 3368.6496 | 2.238 |  |  |  | 9971.1898 | 4862.88 | 0.90221 | 0.27176
11053 | 3368.9544 | 2.246 |  |  |  | 9972.1744 | 4863.32 | 0.90221 | 0.26706
11054 | 3369.2592 | 2.252 |  |  |  | 9973.1615 | 4863.76 | 0.90222 | 0.26353
11055 | 3369.564 | 2.23 |  |  |  | 9974.1391 | 4864.2 | 0.90223 | 0.27647
11056 | 3369.8688 | 2.235 |  |  |  | 9975.1188 | 4864.64 | 0.90224 | 0.27353
11057 | 3370.1736 | 2.2 |  |  |  | 9976.0831 | 4865.08 | 0.90224 | 0.29412
11058 | 3370.4784 | 2.206 |  |  |  | 9977.0501 | 4865.52 | 0.90225 | 0.29059
11059 | 3370.7832 | 2.198 |  |  |  | 9978.0136 | 4865.96 | 0.90225 | 0.29529
11060 | 3371.088 | 2.214 |  |  |  | 9978.9841 | 4866.4 | 0.90226 | 0.28588
11061 | 3371.3928 | 2.246 |  |  |  | 9979.9687 | 4866.84 | 0.90227 | 0.26706
11062 | 3371.6976 | 2.236 |  |  |  | 9980.9488 | 4867.28 | 0.90227 | 0.27294
11063 | 3372.0024 | 2.206 |  |  |  | 9981.9158 | 4867.72 | 0.90228 | 0.29059
11064 | 3372.3072 | 2.199 |  |  |  | 9982.8798 | 4868.16 | 0.90228 | 0.29471
11065 | 3372.612 | 2.204 |  |  |  | 9983.8459 | 4868.6 | 0.90229 | 0.29176
11066 | 3372.9168 | 2.19 |  |  |  | 9984.8059 | 4869.04 | 0.9023 | 0.3
11067 | 3373.2216 | 2.207 |  |  |  | 9985.7733 | 4869.48 | 0.9023 | 0.29
11068 | 3373.5264 | 2.23 |  |  |  | 9986.7508 | 4869.92 | 0.90231 | 0.27647
11069 | 3373.8312 | 2.202 |  |  |  | 9987.7161 | 4870.36 | 0.90231 | 0.29294
11070 | 3374.136 | 2.202 |  |  |  | 9988.6813 | 4870.8 | 0.90232 | 0.29294
11071 | 3374.4408 | 2.214 |  |  |  | 9989.6518 | 4871.24 | 0.90233 | 0.28588
11072 | 3374.7456 | 2.196 |  |  |  | 9990.6145 | 4871.68 | 0.90233 | 0.29647
11073 | 3375.0504 | 2.204 |  |  |  | 9991.5806 | 4872.12 | 0.90234 | 0.29176
11074 | 3375.3552 | 2.216 |  |  |  | 9992.552 | 4872.56 | 0.90234 | 0.28471
11075 | 3375.66 | 2.236 |  |  |  | 9993.5321 | 4873 | 0.90235 | 0.27294
11076 | 3375.9648 | 2.207 |  |  |  | 9994.4996 | 4873.44 | 0.90236 | 0.29
11077 | 3376.2696 | 2.186 |  |  |  | 9995.4578 | 4873.88 | 0.90236 | 0.30235
11078 | 3376.5744 | 2.19 |  |  |  | 9996.4178 | 4874.32 | 0.90237 | 0.3
11079 | 3376.8792 | 2.214 |  |  |  | 9997.3883 | 4874.76 | 0.90237 | 0.28588
11080 | 3377.184 | 2.234 |  |  |  | 9998.3676 | 4875.2 | 0.90238 | 0.27412
11081 | 3377.4888 | 2.256 |  |  |  | 9999.3565 | 4875.64 | 0.90239 | 0.26118
11082 | 3377.7936 | 2.31 |  |  |  | 10000.3691 | 4876.08 | 0.9024 | 0.22941
11083 | 3378.0984 | 2.326 |  |  |  | 10001.3887 | 4876.52 | 0.90241 | 0.22
11084 | 3378.4032 | 2.324 |  |  |  | 10002.4074 | 4876.96 | 0.90242 | 0.22118
11085 | 3378.708 | 2.356 |  |  |  | 10003.4401 | 4877.4 | 0.90243 | 0.20235
11086 | 3379.0128 | 2.322 |  |  |  | 10004.458 | 4877.84 | 0.90244 | 0.22235
11087 | 3379.3176 | 2.384 |  |  |  | 10005.503 | 4878.28 | 0.90245 | 0.18588
11088 | 3379.6224 | 2.382 |  |  |  | 10006.5472 | 4878.72 | 0.90247 | 0.18706
11089 | 3379.9272 | 2.354 |  |  |  | 10007.5791 | 4879.16 | 0.90248 | 0.20353
11090 | 3380.232 | 2.351 |  |  |  | 10008.6096 | 4879.6 | 0.90249 | 0.20529
11091 | 3380.5368 | 2.386 |  |  |  | 10009.6555 | 4880.04 | 0.9025 | 0.18471
11092 | 3380.8416 | 2.378 |  |  |  | 10010.6979 | 4880.48 | 0.90252 | 0.18941
11093 | 3381.1464 | 2.359 |  |  |  | 10011.732 | 4880.92 | 0.90253 | 0.20059
11094 | 3381.4512 | 2.356 |  |  |  | 10012.7647 | 4881.36 | 0.90254 | 0.20235
11095 | 3381.756 | 2.404 |  |  |  | 10013.8185 | 4881.8 | 0.90255 | 0.17412
11096 | 3382.0608 | 2.351 |  |  |  | 10014.8491 | 4882.24 | 0.90256 | 0.20529
11097 | 3382.3656 | 2.372 |  |  |  | 10015.8889 | 4882.68 | 0.90258 | 0.19294
11098 | 3382.6704 | 2.39 |  |  |  | 10016.9365 | 4883.12 | 0.90259 | 0.18235
11099 | 3382.9752 | 2.402 |  |  |  | 10017.9894 | 4883.56 | 0.9026 | 0.17529
11100 | 3383.28 | 2.398 |  |  |  | 10019.0406 | 4884 | 0.90262 | 0.17765
11101 | 3383.5848 | 2.422 |  |  |  | 10020.1023 | 4884.44 | 0.90263 | 0.16353
11102 | 3383.8896 | 2.408 |  |  |  | 10021.1578 | 4884.88 | 0.90264 | 0.17176
11103 | 3384.1944 | 2.39 |  |  |  | 10022.2055 | 4885.32 | 0.90266 | 0.18235
11104 | 3384.4992 | 2.42 |  |  |  | 10023.2663 | 4885.76 | 0.90267 | 0.16471
11105 | 3384.804 | 2.418 |  |  |  | 10024.3262 | 4886.2 | 0.90269 | 0.16588
11106 | 3385.1088 | 2.434 |  |  |  | 10025.3932 | 4886.64 | 0.9027 | 0.15647
11107 | 3385.4136 | 2.43 |  |  |  | 10026.4584 | 4887.08 | 0.90272 | 0.15882
11108 | 3385.7184 | 2.396 |  |  |  | 10027.5086 | 4887.52 | 0.90273 | 0.17882
11109 | 3386.0232 | 2.442 |  |  |  | 10028.5791 | 4887.96 | 0.90274 | 0.15176
11110 | 3386.328 | 2.44 |  |  |  | 10029.6487 | 4888.4 | 0.90276 | 0.15294
11111 | 3386.6328 | 2.438 |  |  |  | 10030.7174 | 4888.84 | 0.90277 | 0.15412
11112 | 3386.9376 | 2.454 |  |  |  | 10031.7931 | 4889.28 | 0.90279 | 0.14471
11113 | 3387.2424 | 2.462 |  |  |  | 10032.8723 | 4889.72 | 0.90281 | 0.14
11114 | 3387.5472 | 2.406 |  |  |  | 10033.927 | 4890.16 | 0.90282 | 0.17294
11115 | 3387.852 | 2.374 |  |  |  | 10034.9676 | 4890.6 | 0.90283 | 0.19176
11116 | 3388.1568 | 2.402 |  |  |  | 10036.0205 | 4891.04 | 0.90284 | 0.17529
11117 | 3388.4616 | 2.41 |  |  |  | 10037.077 | 4891.48 | 0.90286 | 0.17059
11118 | 3388.7664 | 2.41 |  |  |  | 10038.1334 | 4891.92 | 0.90287 | 0.17059
11119 | 3389.0712 | 2.404 |  |  |  | 10039.1872 | 4892.36 | 0.90289 | 0.17412
11120 | 3389.376 | 2.418 |  |  |  | 10040.2471 | 4892.8 | 0.9029 | 0.16588
11121 | 3389.6808 | 2.41 |  |  |  | 10041.3035 | 4893.24 | 0.90291 | 0.17059
11122 | 3389.9856 | 2.406 |  |  |  | 10042.3582 | 4893.68 | 0.90293 | 0.17294
11123 | 3390.2904 | 2.382 |  |  |  | 10043.4024 | 4894.12 | 0.90294 | 0.18706
11124 | 3390.5952 | 2.37 |  |  |  | 10044.4412 | 4894.56 | 0.90295 | 0.19412
11125 | 3390.9 | 2.382 |  |  |  | 10045.4854 | 4895 | 0.90296 | 0.18706
11126 | 3391.2048 | 2.422 |  |  |  | 10046.5471 | 4895.44 | 0.90298 | 0.16353
11127 | 3391.5096 | 2.423 |  |  |  | 10047.6092 | 4895.88 | 0.90299 | 0.16294
11128 | 3391.8144 | 2.41 |  |  |  | 10048.6656 | 4896.32 | 0.90301 | 0.17059
11129 | 3392.1192 | 2.406 |  |  |  | 10049.7203 | 4896.76 | 0.90302 | 0.17294
11130 | 3392.424 | 2.396 |  |  |  | 10050.7706 | 4897.2 | 0.90303 | 0.17882
11131 | 3392.7288 | 2.404 |  |  |  | 10051.8244 | 4897.64 | 0.90305 | 0.17412
11132 | 3393.0336 | 2.42 |  |  |  | 10052.8852 | 4898.08 | 0.90306 | 0.16471
11133 | 3393.3384 | 2.482 |  |  |  | 10053.9732 | 4898.52 | 0.90308 | 0.12824
11134 | 3393.6432 | 2.458 |  |  |  | 10055.0506 | 4898.96 | 0.90309 | 0.14235
11135 | 3393.948 | 2.428 |  |  |  | 10056.1149 | 4899.4 | 0.90311 | 0.16
11136 | 3394.2528 | 2.46 |  |  |  | 10057.1933 | 4899.84 | 0.90312 | 0.14118
11137 | 3394.5576 | 2.478 |  |  |  | 10058.2795 | 4900.28 | 0.90314 | 0.13059
11138 | 3394.8624 | 2.474 |  |  |  | 10059.364 | 4900.72 | 0.90316 | 0.13294
11139 | 3395.1672 | 2.458 |  |  |  | 10060.4415 | 4901.16 | 0.90317 | 0.14235
11140 | 3395.472 | 2.464 |  |  |  | 10061.5216 | 4901.6 | 0.90319 | 0.13882
11141 | 3395.7768 | 2.488 |  |  |  | 10062.6122 | 4902.04 | 0.90321 | 0.12471
11142 | 3396.0816 | 2.456 |  |  |  | 10063.6888 | 4902.48 | 0.90322 | 0.14353
11143 | 3396.3864 | 2.454 |  |  |  | 10064.7645 | 4902.92 | 0.90324 | 0.14471
11144 | 3396.6912 | 2.428 |  |  |  | 10065.8288 | 4903.36 | 0.90325 | 0.16
11145 | 3396.996 | 2.444 |  |  |  | 10066.9001 | 4903.8 | 0.90327 | 0.15059
11146 | 3397.3008 | 2.428 |  |  |  | 10067.9644 | 4904.24 | 0.90328 | 0.16
11147 | 3397.6056 | 2.444 |  |  |  | 10069.0358 | 4904.68 | 0.9033 | 0.15059
11148 | 3397.9104 | 2.438 |  |  |  | 10070.1045 | 4905.12 | 0.90331 | 0.15412
11149 | 3398.2152 | 2.434 |  |  |  | 10071.1714 | 4905.56 | 0.90333 | 0.15647
11150 | 3398.52 | 2.422 |  |  |  | 10072.2331 | 4906 | 0.90334 | 0.16353
11151 | 3398.8248 | 2.388 |  |  |  | 10073.2799 | 4906.44 | 0.90335 | 0.18353
11152 | 3399.1296 | 2.442 |  |  |  | 10074.3503 | 4906.88 | 0.90337 | 0.15176
11153 | 3399.4344 | 2.442 |  |  |  | 10075.4208 | 4907.32 | 0.90338 | 0.15176
11154 | 3399.7392 | 2.458 |  |  |  | 10076.4982 | 4907.76 | 0.9034 | 0.14235
11155 | 3400.044 | 2.463 |  |  |  | 10077.5779 | 4908.2 | 0.90341 | 0.13941
11156 | 3400.3488 | 2.454 |  |  |  | 10078.6536 | 4908.64 | 0.90343 | 0.14471
11157 | 3400.6536 | 2.455 |  |  |  | 10079.7298 | 4909.08 | 0.90344 | 0.14412
11158 | 3400.9584 | 2.454 |  |  |  | 10080.8055 | 4909.52 | 0.90346 | 0.14471
11159 | 3401.2632 | 2.422 |  |  |  | 10081.8672 | 4909.96 | 0.90347 | 0.16353
11160 | 3401.568 | 2.41 |  |  |  | 10082.9236 | 4910.4 | 0.90349 | 0.17059
11161 | 3401.8728 | 2.422 |  |  |  | 10083.9853 | 4910.84 | 0.9035 | 0.16353
11162 | 3402.1776 | 2.458 |  |  |  | 10085.0627 | 4911.28 | 0.90352 | 0.14235
11163 | 3402.4824 | 2.452 |  |  |  | 10086.1376 | 4911.72 | 0.90353 | 0.14588
11164 | 3402.7872 | 2.442 |  |  |  | 10087.208 | 4912.16 | 0.90355 | 0.15176
11165 | 3403.092 | 2.454 |  |  |  | 10088.2837 | 4912.6 | 0.90356 | 0.14471
11166 | 3403.3968 | 2.459 |  |  |  | 10089.3616 | 4913.04 | 0.90358 | 0.14176
11167 | 3403.7016 | 2.474 |  |  |  | 10090.4461 | 4913.48 | 0.9036 | 0.13294
11168 | 3404.0064 | 2.415 |  |  |  | 10091.5047 | 4913.92 | 0.90361 | 0.16765
11169 | 3404.3112 | 2.396 |  |  |  | 10092.555 | 4914.36 | 0.90362 | 0.17882
11170 | 3404.616 | 2.442 |  |  |  | 10093.6255 | 4914.8 | 0.90364 | 0.15176
11171 | 3404.9208 | 2.416 |  |  |  | 10094.6845 | 4915.24 | 0.90365 | 0.16706
11172 | 3405.2256 | 2.414 |  |  |  | 10095.7427 | 4915.68 | 0.90366 | 0.16824
11173 | 3405.5304 | 2.426 |  |  |  | 10096.8061 | 4916.12 | 0.90368 | 0.16118
11174 | 3405.8352 | 2.498 |  |  |  | 10097.9011 | 4916.56 | 0.9037 | 0.11882
11175 | 3406.14 | 2.458 |  |  |  | 10098.9786 | 4917 | 0.90371 | 0.14235
11176 | 3406.4448 | 2.476 |  |  |  | 10100.0639 | 4917.44 | 0.90373 | 0.13176
11177 | 3406.7496 | 2.494 |  |  |  | 10101.1572 | 4917.88 | 0.90374 | 0.12118
11178 | 3407.0544 | 2.474 |  |  |  | 10102.2417 | 4918.32 | 0.90376 | 0.13294
11179 | 3407.3592 | 2.464 |  |  |  | 10103.3218 | 4918.76 | 0.90378 | 0.13882
11180 | 3407.664 | 2.454 |  |  |  | 10104.3975 | 4919.2 | 0.90379 | 0.14471
11181 | 3407.9688 | 2.454 |  |  |  | 10105.4732 | 4919.64 | 0.90381 | 0.14471
11182 | 3408.2736 | 2.442 |  |  |  | 10106.5436 | 4920.08 | 0.90382 | 0.15176
11183 | 3408.5784 | 2.452 |  |  |  | 10107.6185 | 4920.52 | 0.90384 | 0.14588
11184 | 3408.8832 | 2.468 |  |  |  | 10108.7003 | 4920.96 | 0.90385 | 0.13647
11185 | 3409.188 | 2.428 |  |  |  | 10109.7646 | 4921.4 | 0.90387 | 0.16
11186 | 3409.4928 | 2.428 |  |  |  | 10110.829 | 4921.84 | 0.90388 | 0.16
11187 | 3409.7976 | 2.454 |  |  |  | 10111.9047 | 4922.28 | 0.9039 | 0.14471
11188 | 3410.1024 | 2.454 |  |  |  | 10112.9804 | 4922.72 | 0.90391 | 0.14471
11189 | 3410.4072 | 2.404 |  |  |  | 10114.0342 | 4923.16 | 0.90393 | 0.17412
11190 | 3410.712 | 2.406 |  |  |  | 10115.0888 | 4923.6 | 0.90394 | 0.17294
11191 | 3411.0168 | 2.438 |  |  |  | 10116.1575 | 4924.04 | 0.90395 | 0.15412
11192 | 3411.3216 | 2.455 |  |  |  | 10117.2337 | 4924.48 | 0.90397 | 0.14412
11193 | 3411.6264 | 2.508 |  |  |  | 10118.3331 | 4924.92 | 0.90399 | 0.11294
11194 | 3411.9312 | 2.57 |  |  |  | 10119.4596 | 4925.36 | 0.90401 | 0.076471
11195 | 3412.236 | 2.55 |  |  |  | 10120.5774 | 4925.8 | 0.90403 | 0.088235
11196 | 3412.5408 | 2.452 |  |  |  | 10121.6523 | 4926.24 | 0.90404 | 0.14588
11197 | 3412.8456 | 2.41 |  |  |  | 10122.7087 | 4926.68 | 0.90406 | 0.17059
11198 | 3413.1504 | 2.406 |  |  |  | 10123.7634 | 4927.12 | 0.90407 | 0.17294
11199 | 3413.4552 | 2.39 |  |  |  | 10124.811 | 4927.56 | 0.90408 | 0.18235
11200 | 3413.76 | 2.436 |  |  |  | 10125.8788 | 4928 | 0.9041 | 0.15529
11201 | 3414.0648 | 2.436 |  |  |  | 10126.9467 | 4928.44 | 0.90411 | 0.15529
11202 | 3414.3696 | 2.398 |  |  |  | 10127.9978 | 4928.88 | 0.90412 | 0.17765
11203 | 3414.6744 | 2.406 |  |  |  | 10129.0525 | 4929.32 | 0.90414 | 0.17294
11204 | 3414.9792 | 2.376 |  |  |  | 10130.094 | 4929.76 | 0.90415 | 0.19059
11205 | 3415.284 | 2.38 |  |  |  | 10131.1373 | 4930.2 | 0.90416 | 0.18824
11206 | 3415.5888 | 2.422 |  |  |  | 10132.199 | 4930.64 | 0.90418 | 0.16353
11207 | 3415.8936 | 2.414 |  |  |  | 10133.2571 | 4931.08 | 0.90419 | 0.16824
11208 | 3416.1984 | 2.423 |  |  |  | 10134.3193 | 4931.52 | 0.9042 | 0.16294
11209 | 3416.5032 | 2.404 |  |  |  | 10135.3731 | 4931.96 | 0.90422 | 0.17412
11210 | 3416.808 | 2.364 |  |  |  | 10136.4093 | 4932.4 | 0.90423 | 0.19765
11211 | 3417.1128 | 2.366 |  |  |  | 10137.4465 | 4932.84 | 0.90424 | 0.19647
11212 | 3417.4176 | 2.356 |  |  |  | 10138.4792 | 4933.28 | 0.90425 | 0.20235
11213 | 3417.7224 | 2.342 |  |  |  | 10139.5058 | 4933.72 | 0.90426 | 0.21059
11214 | 3418.0272 | 2.314 |  |  |  | 10140.5202 | 4934.16 | 0.90427 | 0.22706
11215 | 3418.332 | 2.332 |  |  |  | 10141.5424 | 4934.6 | 0.90428 | 0.21647
11216 | 3418.6368 | 2.34 |  |  |  | 10142.5681 | 4935.04 | 0.90429 | 0.21176
11217 | 3418.9416 | 2.296 |  |  |  | 10143.5746 | 4935.48 | 0.9043 | 0.23765
11218 | 3419.2464 | 2.29 |  |  |  | 10144.5784 | 4935.92 | 0.90431 | 0.24118
11219 | 3419.5512 | 2.286 |  |  |  | 10145.5805 | 4936.36 | 0.90432 | 0.24353
11220 | 3419.856 | 2.294 |  |  |  | 10146.5861 | 4936.8 | 0.90433 | 0.23882
11221 | 3420.1608 | 2.344 |  |  |  | 10147.6136 | 4937.24 | 0.90434 | 0.20941
11222 | 3420.4656 | 2.33 |  |  |  | 10148.6349 | 4937.68 | 0.90435 | 0.21765
11223 | 3420.7704 | 2.362 |  |  |  | 10149.6703 | 4938.12 | 0.90436 | 0.19882
11224 | 3421.0752 | 2.374 |  |  |  | 10150.7109 | 4938.56 | 0.90438 | 0.19176
11225 | 3421.38 | 2.375 |  |  |  | 10151.752 | 4939 | 0.90439 | 0.19118
11226 | 3421.6848 | 2.37 |  |  |  | 10152.7909 | 4939.44 | 0.9044 | 0.19412
11227 | 3421.9896 | 2.404 |  |  |  | 10153.8447 | 4939.88 | 0.90441 | 0.17412
11228 | 3422.2944 | 2.418 |  |  |  | 10154.9046 | 4940.32 | 0.90443 | 0.16588
11229 | 3422.5992 | 2.388 |  |  |  | 10155.9514 | 4940.76 | 0.90444 | 0.18353
11230 | 3422.904 | 2.392 |  |  |  | 10157 | 4941.2 | 0.90445 | 0.18118
11231 | 3423.2088 | 2.41 |  |  |  | 10158.0564 | 4941.64 | 0.90447 | 0.17059
11232 | 3423.5136 | 2.43 |  |  |  | 10159.1216 | 4942.08 | 0.90448 | 0.15882
11233 | 3423.8184 | 2.402 |  |  |  | 10160.1745 | 4942.52 | 0.90449 | 0.17529
11234 | 3424.1232 | 2.374 |  |  |  | 10161.2151 | 4942.96 | 0.90451 | 0.19176
11235 | 3424.428 | 2.38 |  |  |  | 10162.2584 | 4943.4 | 0.90452 | 0.18824
11236 | 3424.7328 | 2.382 |  |  |  | 10163.3026 | 4943.84 | 0.90453 | 0.18706
11237 | 3425.0376 | 2.42 |  |  |  | 10164.3634 | 4944.28 | 0.90454 | 0.16471
11238 | 3425.3424 | 2.39 |  |  |  | 10165.411 | 4944.72 | 0.90456 | 0.18235
11239 | 3425.6472 | 2.334 |  |  |  | 10166.4341 | 4945.16 | 0.90457 | 0.21529
11240 | 3425.952 | 2.338 |  |  |  | 10167.459 | 4945.6 | 0.90458 | 0.21294
11241 | 3426.2568 | 2.366 |  |  |  | 10168.4961 | 4946.04 | 0.90459 | 0.19647
11242 | 3426.5616 | 2.396 |  |  |  | 10169.5464 | 4946.48 | 0.9046 | 0.17882
11243 | 3426.8664 | 2.406 |  |  |  | 10170.6011 | 4946.92 | 0.90462 | 0.17294
11244 | 3427.1712 | 2.426 |  |  |  | 10171.6645 | 4947.36 | 0.90463 | 0.16118
11245 | 3427.476 | 2.414 |  |  |  | 10172.7227 | 4947.8 | 0.90464 | 0.16824
11246 | 3427.7808 | 2.41 |  |  |  | 10173.7791 | 4948.24 | 0.90466 | 0.17059
11247 | 3428.0856 | 2.418 |  |  |  | 10174.8391 | 4948.68 | 0.90467 | 0.16588
11248 | 3428.3904 | 2.412 |  |  |  | 10175.8964 | 4949.12 | 0.90468 | 0.16941
11249 | 3428.6952 | 2.46 |  |  |  | 10176.9747 | 4949.56 | 0.9047 | 0.14118
11250 | 3429 | 2.46 |  |  |  | 10178.053 | 4950 | 0.90472 | 0.14118
11251 | 3429.3048 | 2.454 |  |  |  | 10179.1288 | 4950.44 | 0.90473 | 0.14471
11252 | 3429.6096 | 2.438 |  |  |  | 10180.1974 | 4950.88 | 0.90475 | 0.15412
11253 | 3429.9144 | 2.43 |  |  |  | 10181.2626 | 4951.32 | 0.90476 | 0.15882
11254 | 3430.2192 | 2.446 |  |  |  | 10182.3348 | 4951.76 | 0.90477 | 0.14941
11255 | 3430.524 | 2.434 |  |  |  | 10183.4018 | 4952.2 | 0.90479 | 0.15647
11256 | 3430.8288 | 2.396 |  |  |  | 10184.4521 | 4952.64 | 0.9048 | 0.17882
11257 | 3431.1336 | 2.386 |  |  |  | 10185.498 | 4953.08 | 0.90481 | 0.18471
11258 | 3431.4384 | 2.378 |  |  |  | 10186.5404 | 4953.52 | 0.90483 | 0.18941
11259 | 3431.7432 | 2.374 |  |  |  | 10187.581 | 4953.96 | 0.90484 | 0.19176
11260 | 3432.048 | 2.392 |  |  |  | 10188.6296 | 4954.4 | 0.90485 | 0.18118
11261 | 3432.3528 | 2.39 |  |  |  | 10189.6772 | 4954.84 | 0.90486 | 0.18235
11262 | 3432.6576 | 2.37 |  |  |  | 10190.7161 | 4955.28 | 0.90488 | 0.19412
11263 | 3432.9624 | 2.354 |  |  |  | 10191.748 | 4955.72 | 0.90489 | 0.20353
11264 | 3433.2672 | 2.335 |  |  |  | 10192.7715 | 4956.16 | 0.9049 | 0.21471
11265 | 3433.572 | 2.37 |  |  |  | 10193.8104 | 4956.6 | 0.90491 | 0.19412
11266 | 3433.8768 | 2.354 |  |  |  | 10194.8423 | 4957.04 | 0.90492 | 0.20353
11267 | 3434.1816 | 2.356 |  |  |  | 10195.875 | 4957.48 | 0.90493 | 0.20235
11268 | 3434.4864 | 2.364 |  |  |  | 10196.9113 | 4957.92 | 0.90494 | 0.19765
11269 | 3434.7912 | 2.351 |  |  |  | 10197.9419 | 4958.36 | 0.90496 | 0.20529
11270 | 3435.096 | 2.362 |  |  |  | 10198.9773 | 4958.8 | 0.90497 | 0.19882
11271 | 3435.4008 | 2.396 |  |  |  | 10200.0275 | 4959.24 | 0.90498 | 0.17882
11272 | 3435.7056 | 2.396 |  |  |  | 10201.0778 | 4959.68 | 0.90499 | 0.17882
11273 | 3436.0104 | 2.366 |  |  |  | 10202.115 | 4960.12 | 0.905 | 0.19647
11274 | 3436.3152 | 2.342 |  |  |  | 10203.1416 | 4960.56 | 0.90502 | 0.21059
11275 | 3436.62 | 2.35 |  |  |  | 10204.1717 | 4961 | 0.90503 | 0.20588
11276 | 3436.9248 | 2.356 |  |  |  | 10205.2045 | 4961.44 | 0.90504 | 0.20235
11277 | 3437.2296 | 2.334 |  |  |  | 10206.2276 | 4961.88 | 0.90505 | 0.21529
11278 | 3437.5344 | 2.334 |  |  |  | 10207.2507 | 4962.32 | 0.90506 | 0.21529
11279 | 3437.8392 | 2.368 |  |  |  | 10208.2887 | 4962.76 | 0.90507 | 0.19529
11280 | 3438.144 | 2.392 |  |  |  | 10209.3372 | 4963.2 | 0.90508 | 0.18118
11281 | 3438.4488 | 2.46 |  |  |  | 10210.4156 | 4963.64 | 0.9051 | 0.14118
11282 | 3438.7536 | 2.522 |  |  |  | 10211.5211 | 4964.08 | 0.90512 | 0.10471
11283 | 3439.0584 | 2.532 |  |  |  | 10212.631 | 4964.52 | 0.90513 | 0.098824
11284 | 3439.3632 | 2.402 |  |  |  | 10213.6839 | 4964.96 | 0.90515 | 0.17529
11285 | 3439.668 | 2.278 |  |  |  | 10214.6825 | 4965.4 | 0.90516 | 0.24824
11286 | 3439.9728 | 2.298 |  |  |  | 10215.6898 | 4965.84 | 0.90516 | 0.23647
11287 | 3440.2776 | 2.274 |  |  |  | 10216.6866 | 4966.28 | 0.90517 | 0.25059
11288 | 3440.5824 | 2.322 |  |  |  | 10217.7045 | 4966.72 | 0.90518 | 0.22235
11289 | 3440.8872 | 2.294 |  |  |  | 10218.71 | 4967.16 | 0.90519 | 0.23882
11290 | 3441.192 | 2.311 |  |  |  | 10219.7231 | 4967.6 | 0.9052 | 0.22882
11291 | 3441.4968 | 2.294 |  |  |  | 10220.7286 | 4968.04 | 0.90521 | 0.23882
11292 | 3441.8016 | 2.292 |  |  |  | 10221.7333 | 4968.48 | 0.90522 | 0.24
11293 | 3442.1064 | 2.284 |  |  |  | 10222.7345 | 4968.92 | 0.90523 | 0.24471
11294 | 3442.4112 | 2.292 |  |  |  | 10223.7392 | 4969.36 | 0.90524 | 0.24
11295 | 3442.716 | 2.318 |  |  |  | 10224.7553 | 4969.8 | 0.90525 | 0.22471
11296 | 3443.0208 | 2.31 |  |  |  | 10225.7679 | 4970.24 | 0.90526 | 0.22941
11297 | 3443.3256 | 2.306 |  |  |  | 10226.7787 | 4970.68 | 0.90527 | 0.23176
11298 | 3443.6304 | 2.294 |  |  |  | 10227.7843 | 4971.12 | 0.90527 | 0.23882
11299 | 3443.9352 | 2.326 |  |  |  | 10228.8039 | 4971.56 | 0.90528 | 0.22
11300 | 3444.24 | 2.326 |  |  |  | 10229.8235 | 4972 | 0.90529 | 0.22
11301 | 3444.5448 | 2.3 |  |  |  | 10230.8317 | 4972.44 | 0.9053 | 0.23529
11302 | 3444.8496 | 2.326 |  |  |  | 10231.8513 | 4972.88 | 0.90531 | 0.22
11303 | 3445.1544 | 2.39 |  |  |  | 10232.899 | 4973.32 | 0.90533 | 0.18235
11304 | 3445.4592 | 2.486 |  |  |  | 10233.9887 | 4973.76 | 0.90534 | 0.12588
11305 | 3445.764 | 2.646 |  |  |  | 10235.1486 | 4974.2 | 0.90536 | 0.031765
11306 | 3446.0688 | 2.568 |  |  |  | 10236.2743 | 4974.64 | 0.90538 | 0.077647
11307 | 3446.3736 | 2.444 |  |  |  | 10237.3456 | 4975.08 | 0.9054 | 0.15059
11308 | 3446.6784 | 2.38 |  |  |  | 10238.3889 | 4975.52 | 0.90541 | 0.18824
11309 | 3446.9832 | 2.364 |  |  |  | 10239.4251 | 4975.96 | 0.90542 | 0.19765
11310 | 3447.288 | 2.382 |  |  |  | 10240.4693 | 4976.4 | 0.90543 | 0.18706
11311 | 3447.5928 | 2.346 |  |  |  | 10241.4977 | 4976.84 | 0.90545 | 0.20824
11312 | 3447.8976 | 2.342 |  |  |  | 10242.5243 | 4977.28 | 0.90546 | 0.21059
11313 | 3448.2024 | 2.348 |  |  |  | 10243.5535 | 4977.72 | 0.90547 | 0.20706
11314 | 3448.5072 | 2.34 |  |  |  | 10244.5793 | 4978.16 | 0.90548 | 0.21176
11315 | 3448.812 | 2.32 |  |  |  | 10245.5962 | 4978.6 | 0.90549 | 0.22353
11316 | 3449.1168 | 2.276 |  |  |  | 10246.5939 | 4979.04 | 0.9055 | 0.24941
11317 | 3449.4216 | 2.254 |  |  |  | 10247.582 | 4979.48 | 0.9055 | 0.26235
11318 | 3449.7264 | 2.29 |  |  |  | 10248.5858 | 4979.92 | 0.90551 | 0.24118
11319 | 3450.0312 | 2.326 |  |  |  | 10249.6054 | 4980.36 | 0.90552 | 0.22
11320 | 3450.336 | 2.324 |  |  |  | 10250.6241 | 4980.8 | 0.90553 | 0.22118
11321 | 3450.6408 | 2.326 |  |  |  | 10251.6437 | 4981.24 | 0.90554 | 0.22
11322 | 3450.9456 | 2.338 |  |  |  | 10252.6686 | 4981.68 | 0.90555 | 0.21294
11323 | 3451.2504 | 2.374 |  |  |  | 10253.7092 | 4982.12 | 0.90556 | 0.19176
11324 | 3451.5552 | 2.402 |  |  |  | 10254.7621 | 4982.56 | 0.90558 | 0.17529
11325 | 3451.86 | 2.298 |  |  |  | 10255.7695 | 4983 | 0.90559 | 0.23647
11326 | 3452.1648 | 2.302 |  |  |  | 10256.7786 | 4983.44 | 0.9056 | 0.23412
11327 | 3452.4696 | 2.298 |  |  |  | 10257.7859 | 4983.88 | 0.9056 | 0.23647
11328 | 3452.7744 | 2.3 |  |  |  | 10258.7941 | 4984.32 | 0.90561 | 0.23529
11329 | 3453.0792 | 2.346 |  |  |  | 10259.8225 | 4984.76 | 0.90562 | 0.20824
11330 | 3453.384 | 2.454 |  |  |  | 10260.8982 | 4985.2 | 0.90564 | 0.14471
11331 | 3453.6888 | 2.464 |  |  |  | 10261.9783 | 4985.64 | 0.90566 | 0.13882
11332 | 3453.9936 | 2.454 |  |  |  | 10263.054 | 4986.08 | 0.90567 | 0.14471
11333 | 3454.2984 | 2.494 |  |  |  | 10264.1472 | 4986.52 | 0.90569 | 0.12118
11334 | 3454.6032 | 2.49 |  |  |  | 10265.2387 | 4986.96 | 0.9057 | 0.12353
11335 | 3454.908 | 2.47 |  |  |  | 10266.3214 | 4987.4 | 0.90572 | 0.13529
11336 | 3455.2128 | 2.456 |  |  |  | 10267.398 | 4987.84 | 0.90573 | 0.14353
11337 | 3455.5176 | 2.486 |  |  |  | 10268.4878 | 4988.28 | 0.90575 | 0.12588
11338 | 3455.8224 | 2.446 |  |  |  | 10269.56 | 4988.72 | 0.90576 | 0.14941
11339 | 3456.1272 | 2.428 |  |  |  | 10270.6243 | 4989.16 | 0.90578 | 0.16
11340 | 3456.432 | 2.354 |  |  |  | 10271.6562 | 4989.6 | 0.90579 | 0.20353
11341 | 3456.7368 | 2.39 |  |  |  | 10272.7038 | 4990.04 | 0.9058 | 0.18235
11342 | 3457.0416 | 2.422 |  |  |  | 10273.7655 | 4990.48 | 0.90582 | 0.16353
11343 | 3457.3464 | 2.402 |  |  |  | 10274.8184 | 4990.92 | 0.90583 | 0.17529
11344 | 3457.6512 | 2.388 |  |  |  | 10275.8652 | 4991.36 | 0.90584 | 0.18353
11345 | 3457.956 | 2.36 |  |  |  | 10276.8997 | 4991.8 | 0.90585 | 0.2
11346 | 3458.2608 | 2.318 |  |  |  | 10277.9158 | 4992.24 | 0.90586 | 0.22471
11347 | 3458.5656 | 2.284 |  |  |  | 10278.917 | 4992.68 | 0.90587 | 0.24471
11348 | 3458.8704 | 2.312 |  |  |  | 10279.9305 | 4993.12 | 0.90588 | 0.22824
11349 | 3459.1752 | 2.32 |  |  |  | 10280.9474 | 4993.56 | 0.90589 | 0.22353
11350 | 3459.48 | 2.382 |  |  |  | 10281.9916 | 4994 | 0.9059 | 0.18706
11351 | 3459.7848 | 2.414 |  |  |  | 10283.0498 | 4994.44 | 0.90592 | 0.16824
11352 | 3460.0896 | 2.406 |  |  |  | 10284.1044 | 4994.88 | 0.90593 | 0.17294
11353 | 3460.3944 | 2.406 |  |  |  | 10285.1591 | 4995.32 | 0.90594 | 0.17294
11354 | 3460.6992 | 2.446 |  |  |  | 10286.2313 | 4995.76 | 0.90596 | 0.14941
11355 | 3461.004 | 2.45 |  |  |  | 10287.3053 | 4996.2 | 0.90597 | 0.14706
11356 | 3461.3088 | 2.406 |  |  |  | 10288.3599 | 4996.64 | 0.90598 | 0.17294
11357 | 3461.6136 | 2.38 |  |  |  | 10289.4032 | 4997.08 | 0.906 | 0.18824
11358 | 3461.9184 | 2.398 |  |  |  | 10290.4544 | 4997.52 | 0.90601 | 0.17765
11359 | 3462.2232 | 2.404 |  |  |  | 10291.5082 | 4997.96 | 0.90602 | 0.17412
11360 | 3462.528 | 2.404 |  |  |  | 10292.562 | 4998.4 | 0.90604 | 0.17412
11361 | 3462.8328 | 2.366 |  |  |  | 10293.5991 | 4998.84 | 0.90605 | 0.19647
11362 | 3463.1376 | 2.348 |  |  |  | 10294.6284 | 4999.28 | 0.90606 | 0.20706
11363 | 3463.4424 | 2.284 |  |  |  | 10295.6295 | 4999.72 | 0.90607 | 0.24471
11364 | 3463.7472 | 2.29 |  |  |  | 10296.6334 | 5000.16 | 0.90607 | 0.24118
11365 | 3464.052 | 2.386 |  |  |  | 10297.6793 | 5000.6 | 0.90609 | 0.18471
11366 | 3464.3568 | 2.43 |  |  |  | 10298.7445 | 5001.04 | 0.9061 | 0.15882
11367 | 3464.6616 | 2.46 |  |  |  | 10299.8228 | 5001.48 | 0.90612 | 0.14118
11368 | 3464.9664 | 2.458 |  |  |  | 10300.9003 | 5001.92 | 0.90613 | 0.14235
11369 | 3465.2712 | 2.458 |  |  |  | 10301.9777 | 5002.36 | 0.90615 | 0.14235
11370 | 3465.576 | 2.494 |  |  |  | 10303.071 | 5002.8 | 0.90616 | 0.12118
11371 | 3465.8808 | 2.486 |  |  |  | 10304.1607 | 5003.24 | 0.90618 | 0.12588
11372 | 3466.1856 | 2.442 |  |  |  | 10305.2312 | 5003.68 | 0.90619 | 0.15176
11373 | 3466.4904 | 2.456 |  |  |  | 10306.3078 | 5004.12 | 0.90621 | 0.14353
11374 | 3466.7952 | 2.388 |  |  |  | 10307.3545 | 5004.56 | 0.90622 | 0.18353
11375 | 3467.1 | 2.374 |  |  |  | 10308.3952 | 5005 | 0.90623 | 0.19176
11376 | 3467.4048 | 2.318 |  |  |  | 10309.4113 | 5005.44 | 0.90624 | 0.22471
11377 | 3467.7096 | 2.298 |  |  |  | 10310.4186 | 5005.88 | 0.90625 | 0.23647
11378 | 3468.0144 | 2.376 |  |  |  | 10311.4601 | 5006.32 | 0.90626 | 0.19059
11379 | 3468.3192 | 2.442 |  |  |  | 10312.5306 | 5006.76 | 0.90628 | 0.15176
11380 | 3468.624 | 2.412 |  |  |  | 10313.5879 | 5007.2 | 0.90629 | 0.16941
11381 | 3468.9288 | 2.428 |  |  |  | 10314.6522 | 5007.64 | 0.9063 | 0.16
11382 | 3469.2336 | 2.43 |  |  |  | 10315.7174 | 5008.08 | 0.90632 | 0.15882
11383 | 3469.5384 | 2.418 |  |  |  | 10316.7773 | 5008.52 | 0.90633 | 0.16588
11384 | 3469.8432 | 2.362 |  |  |  | 10317.8127 | 5008.96 | 0.90634 | 0.19882
11385 | 3470.148 | 2.268 |  |  |  | 10318.8069 | 5009.4 | 0.90635 | 0.25412
11386 | 3470.4528 | 2.26 |  |  |  | 10319.7975 | 5009.84 | 0.90636 | 0.25882
11387 | 3470.7576 | 2.346 |  |  |  | 10320.8259 | 5010.28 | 0.90637 | 0.20824
11388 | 3471.0624 | 2.39 |  |  |  | 10321.8736 | 5010.72 | 0.90638 | 0.18235
11389 | 3471.3672 | 2.396 |  |  |  | 10322.9239 | 5011.16 | 0.90639 | 0.17882
11390 | 3471.672 | 2.402 |  |  |  | 10323.9768 | 5011.6 | 0.90641 | 0.17529
11391 | 3471.9768 | 2.402 |  |  |  | 10325.0297 | 5012.04 | 0.90642 | 0.17529
11392 | 3472.2816 | 2.368 |  |  |  | 10326.0677 | 5012.48 | 0.90643 | 0.19529
11393 | 3472.5864 | 2.308 |  |  |  | 10327.0794 | 5012.92 | 0.90644 | 0.23059
11394 | 3472.8912 | 2.292 |  |  |  | 10328.0841 | 5013.36 | 0.90645 | 0.24
11395 | 3473.196 | 2.222 |  |  |  | 10329.0581 | 5013.8 | 0.90646 | 0.28118
11396 | 3473.5008 | 2.202 |  |  |  | 10330.0234 | 5014.24 | 0.90646 | 0.29294
11397 | 3473.8056 | 2.223 |  |  |  | 10330.9978 | 5014.68 | 0.90647 | 0.28059
11398 | 3474.1104 | 2.27 |  |  |  | 10331.9929 | 5015.12 | 0.90647 | 0.25294
11399 | 3474.4152 | 2.354 |  |  |  | 10333.0248 | 5015.56 | 0.90649 | 0.20353
11400 | 3474.72 | 2.37 |  |  |  | 10334.0637 | 5016 | 0.9065 | 0.19412
11401 | 3475.0248 | 2.414 |  |  |  | 10335.1218 | 5016.44 | 0.90651 | 0.16824
11402 | 3475.3296 | 2.426 |  |  |  | 10336.1853 | 5016.88 | 0.90652 | 0.16118
11403 | 3475.6344 | 2.442 |  |  |  | 10337.2557 | 5017.32 | 0.90654 | 0.15176
11404 | 3475.9392 | 2.458 |  |  |  | 10338.3332 | 5017.76 | 0.90655 | 0.14235
11405 | 3476.244 | 2.456 |  |  |  | 10339.4098 | 5018.2 | 0.90657 | 0.14353
11406 | 3476.5488 | 2.468 |  |  |  | 10340.4916 | 5018.64 | 0.90658 | 0.13647
11407 | 3476.8536 | 2.456 |  |  |  | 10341.5682 | 5019.08 | 0.9066 | 0.14353
11408 | 3477.1584 | 2.48 |  |  |  | 10342.6553 | 5019.52 | 0.90661 | 0.12941
11409 | 3477.4632 | 2.422 |  |  |  | 10343.717 | 5019.96 | 0.90663 | 0.16353
11410 | 3477.768 | 2.402 |  |  |  | 10344.7699 | 5020.4 | 0.90664 | 0.17529
11411 | 3478.0728 | 2.398 |  |  |  | 10345.8211 | 5020.84 | 0.90665 | 0.17765
11412 | 3478.3776 | 2.418 |  |  |  | 10346.881 | 5021.28 | 0.90667 | 0.16588
11413 | 3478.6824 | 2.438 |  |  |  | 10347.9497 | 5021.72 | 0.90668 | 0.15412
11414 | 3478.9872 | 2.364 |  |  |  | 10348.986 | 5022.16 | 0.90669 | 0.19765
11415 | 3479.292 | 2.384 |  |  |  | 10350.031 | 5022.6 | 0.9067 | 0.18588
11416 | 3479.5968 | 2.406 |  |  |  | 10351.0857 | 5023.04 | 0.90672 | 0.17294
11417 | 3479.9016 | 2.382 |  |  |  | 10352.1298 | 5023.48 | 0.90673 | 0.18706
11418 | 3480.2064 | 2.388 |  |  |  | 10353.1766 | 5023.92 | 0.90674 | 0.18353
11419 | 3480.5112 | 2.404 |  |  |  | 10354.2304 | 5024.36 | 0.90675 | 0.17412
11420 | 3480.816 | 2.364 |  |  |  | 10355.2667 | 5024.8 | 0.90677 | 0.19765
11421 | 3481.1208 | 2.324 |  |  |  | 10356.2854 | 5025.24 | 0.90678 | 0.22118
11422 | 3481.4256 | 2.34 |  |  |  | 10357.3111 | 5025.68 | 0.90679 | 0.21176
11423 | 3481.7304 | 2.338 |  |  |  | 10358.336 | 5026.12 | 0.9068 | 0.21294
11424 | 3482.0352 | 2.268 |  |  |  | 10359.3302 | 5026.56 | 0.9068 | 0.25412
11425 | 3482.34 | 2.21 |  |  |  | 10360.2989 | 5027 | 0.90681 | 0.28824
11426 | 3482.6448 | 2.236 |  |  |  | 10361.2791 | 5027.44 | 0.90682 | 0.27294
11427 | 3482.9496 | 2.22 |  |  |  | 10362.2522 | 5027.88 | 0.90682 | 0.28235
11428 | 3483.2544 | 2.21 |  |  |  | 10363.221 | 5028.32 | 0.90683 | 0.28824
11429 | 3483.5592 | 2.216 |  |  |  | 10364.1923 | 5028.76 | 0.90683 | 0.28471
11430 | 3483.864 | 2.204 |  |  |  | 10365.1585 | 5029.2 | 0.90684 | 0.29176
11431 | 3484.1688 | 2.222 |  |  |  | 10366.1325 | 5029.64 | 0.90684 | 0.28118
11432 | 3484.4736 | 2.262 |  |  |  | 10367.124 | 5030.08 | 0.90685 | 0.25765
11433 | 3484.7784 | 2.218 |  |  |  | 10368.0963 | 5030.52 | 0.90686 | 0.28353
11434 | 3485.0832 | 2.182 |  |  |  | 10369.0528 | 5030.96 | 0.90686 | 0.30471
11435 | 3485.388 | 2.234 |  |  |  | 10370.0321 | 5031.4 | 0.90687 | 0.27412
11436 | 3485.6928 | 2.226 |  |  |  | 10371.0078 | 5031.84 | 0.90687 | 0.27882
11437 | 3485.9976 | 2.194 |  |  |  | 10371.9696 | 5032.28 | 0.90688 | 0.29765
11438 | 3486.3024 | 2.206 |  |  |  | 10372.9366 | 5032.72 | 0.90688 | 0.29059
11439 | 3486.6072 | 2.252 |  |  |  | 10373.9237 | 5033.16 | 0.90689 | 0.26353
11440 | 3486.912 | 2.302 |  |  |  | 10374.9328 | 5033.6 | 0.9069 | 0.23412
11441 | 3487.2168 | 2.41 |  |  |  | 10375.9892 | 5034.04 | 0.90691 | 0.17059
11442 | 3487.5216 | 2.396 |  |  |  | 10377.0395 | 5034.48 | 0.90693 | 0.17882
11443 | 3487.8264 | 2.43 |  |  |  | 10378.1047 | 5034.92 | 0.90694 | 0.15882
11444 | 3488.1312 | 2.43 |  |  |  | 10379.1699 | 5035.36 | 0.90695 | 0.15882
11445 | 3488.436 | 2.442 |  |  |  | 10380.2404 | 5035.8 | 0.90697 | 0.15176
11446 | 3488.7408 | 2.402 |  |  |  | 10381.2933 | 5036.24 | 0.90698 | 0.17529
11447 | 3489.0456 | 2.374 |  |  |  | 10382.3339 | 5036.68 | 0.90699 | 0.19176
11448 | 3489.3504 | 2.386 |  |  |  | 10383.3798 | 5037.12 | 0.907 | 0.18471
11449 | 3489.6552 | 2.376 |  |  |  | 10384.4213 | 5037.56 | 0.90702 | 0.19059
11450 | 3489.96 | 2.354 |  |  |  | 10385.4532 | 5038 | 0.90703 | 0.20353
11451 | 3490.2648 | 2.414 |  |  |  | 10386.5114 | 5038.44 | 0.90704 | 0.16824
11452 | 3490.5696 | 2.388 |  |  |  | 10387.5582 | 5038.88 | 0.90705 | 0.18353
11453 | 3490.8744 | 2.363 |  |  |  | 10388.594 | 5039.32 | 0.90706 | 0.19824
11454 | 3491.1792 | 2.318 |  |  |  | 10389.6101 | 5039.76 | 0.90707 | 0.22471
11455 | 3491.484 | 2.33 |  |  |  | 10390.6314 | 5040.2 | 0.90708 | 0.21765
11456 | 3491.7888 | 2.35 |  |  |  | 10391.6616 | 5040.64 | 0.90709 | 0.20588
11457 | 3492.0936 | 2.386 |  |  |  | 10392.7075 | 5041.08 | 0.90711 | 0.18471
11458 | 3492.3984 | 2.414 |  |  |  | 10393.7657 | 5041.52 | 0.90712 | 0.16824
11459 | 3492.7032 | 2.42 |  |  |  | 10394.8265 | 5041.96 | 0.90713 | 0.16471
11460 | 3493.008 | 2.423 |  |  |  | 10395.8886 | 5042.4 | 0.90715 | 0.16294
11461 | 3493.3128 | 2.41 |  |  |  | 10396.945 | 5042.84 | 0.90716 | 0.17059
11462 | 3493.6176 | 2.43 |  |  |  | 10398.0102 | 5043.28 | 0.90717 | 0.15882
11463 | 3493.9224 | 2.422 |  |  |  | 10399.0719 | 5043.72 | 0.90719 | 0.16353
11464 | 3494.2272 | 2.466 |  |  |  | 10400.1529 | 5044.16 | 0.9072 | 0.13765
11465 | 3494.532 | 2.375 |  |  |  | 10401.1939 | 5044.6 | 0.90721 | 0.19118
11466 | 3494.8368 | 2.332 |  |  |  | 10402.2162 | 5045.04 | 0.90722 | 0.21647
11467 | 3495.1416 | 2.47 |  |  |  | 10403.2989 | 5045.48 | 0.90724 | 0.13529
11468 | 3495.4464 | 2.414 |  |  |  | 10404.3571 | 5045.92 | 0.90725 | 0.16824
11469 | 3495.7512 | 2.422 |  |  |  | 10405.4188 | 5046.36 | 0.90726 | 0.16353
11470 | 3496.056 | 2.444 |  |  |  | 10406.4901 | 5046.8 | 0.90728 | 0.15059
11471 | 3496.3608 | 2.424 |  |  |  | 10407.5526 | 5047.24 | 0.90729 | 0.16235
11472 | 3496.6656 | 2.366 |  |  |  | 10408.5898 | 5047.68 | 0.9073 | 0.19647
11473 | 3496.9704 | 2.328 |  |  |  | 10409.6103 | 5048.12 | 0.90731 | 0.21882
11474 | 3497.2752 | 2.344 |  |  |  | 10410.6378 | 5048.56 | 0.90732 | 0.20941
11475 | 3497.58 | 2.386 |  |  |  | 10411.6837 | 5049 | 0.90734 | 0.18471
11476 | 3497.8848 | 2.406 |  |  |  | 10412.7383 | 5049.44 | 0.90735 | 0.17294
11477 | 3498.1896 | 2.35 |  |  |  | 10413.7685 | 5049.88 | 0.90736 | 0.20588
11478 | 3498.4944 | 2.286 |  |  |  | 10414.7705 | 5050.32 | 0.90737 | 0.24353
11479 | 3498.7992 | 2.306 |  |  |  | 10415.7814 | 5050.76 | 0.90738 | 0.23176
11480 | 3499.104 | 2.346 |  |  |  | 10416.8097 | 5051.2 | 0.90739 | 0.20824
11481 | 3499.4088 | 2.346 |  |  |  | 10417.8381 | 5051.64 | 0.9074 | 0.20824
11482 | 3499.7136 | 2.374 |  |  |  | 10418.8787 | 5052.08 | 0.90741 | 0.19176
11483 | 3500.0184 | 2.335 |  |  |  | 10419.9023 | 5052.52 | 0.90742 | 0.21471
11484 | 3500.3232 | 2.322 |  |  |  | 10420.9201 | 5052.96 | 0.90743 | 0.22235
11485 | 3500.628 | 2.318 |  |  |  | 10421.9362 | 5053.4 | 0.90744 | 0.22471
11486 | 3500.9328 | 2.255 |  |  |  | 10422.9247 | 5053.84 | 0.90745 | 0.26176
11487 | 3501.2376 | 2.262 |  |  |  | 10423.9163 | 5054.28 | 0.90745 | 0.25765
11488 | 3501.5424 | 2.294 |  |  |  | 10424.9218 | 5054.72 | 0.90746 | 0.23882
11489 | 3501.8472 | 2.306 |  |  |  | 10425.9327 | 5055.16 | 0.90747 | 0.23176
11490 | 3502.152 | 2.34 |  |  |  | 10426.9584 | 5055.6 | 0.90748 | 0.21176
11491 | 3502.4568 | 2.418 |  |  |  | 10428.0183 | 5056.04 | 0.90749 | 0.16588
11492 | 3502.7616 | 2.422 |  |  |  | 10429.08 | 5056.48 | 0.90751 | 0.16353
11493 | 3503.0664 | 2.414 |  |  |  | 10430.1382 | 5056.92 | 0.90752 | 0.16824
11494 | 3503.3712 | 2.464 |  |  |  | 10431.2183 | 5057.36 | 0.90754 | 0.13882
11495 | 3503.676 | 2.45 |  |  |  | 10432.2923 | 5057.8 | 0.90755 | 0.14706
11496 | 3503.9808 | 2.508 |  |  |  | 10433.3916 | 5058.24 | 0.90757 | 0.11294
11497 | 3504.2856 | 2.494 |  |  |  | 10434.4849 | 5058.68 | 0.90758 | 0.12118
11498 | 3504.5904 | 2.49 |  |  |  | 10435.5764 | 5059.12 | 0.9076 | 0.12353
11499 | 3504.8952 | 2.434 |  |  |  | 10436.6433 | 5059.56 | 0.90761 | 0.15647
11500 | 3505.2 | 2.408 |  |  |  | 10437.6989 | 5060 | 0.90763 | 0.17176
11501 | 3505.5048 | 2.407 |  |  |  | 10438.754 | 5060.44 | 0.90764 | 0.17235
11502 | 3505.8096 | 2.418 |  |  |  | 10439.8139 | 5060.88 | 0.90765 | 0.16588
11503 | 3506.1144 | 2.402 |  |  |  | 10440.8668 | 5061.32 | 0.90766 | 0.17529
11504 | 3506.4192 | 2.41 |  |  |  | 10441.9233 | 5061.76 | 0.90768 | 0.17059
11505 | 3506.724 | 2.424 |  |  |  | 10442.9858 | 5062.2 | 0.90769 | 0.16235
11506 | 3507.0288 | 2.42 |  |  |  | 10444.0466 | 5062.64 | 0.9077 | 0.16471
11507 | 3507.3336 | 2.402 |  |  |  | 10445.0995 | 5063.08 | 0.90772 | 0.17529
11508 | 3507.6384 | 2.406 |  |  |  | 10446.1542 | 5063.52 | 0.90773 | 0.17294
11509 | 3507.9432 | 2.366 |  |  |  | 10447.1913 | 5063.96 | 0.90774 | 0.19647
11510 | 3508.248 | 2.41 |  |  |  | 10448.2478 | 5064.4 | 0.90775 | 0.17059
11511 | 3508.5528 | 2.41 |  |  |  | 10449.3042 | 5064.84 | 0.90777 | 0.17059
11512 | 3508.8576 | 2.382 |  |  |  | 10450.3483 | 5065.28 | 0.90778 | 0.18706
11513 | 3509.1624 | 2.37 |  |  |  | 10451.3872 | 5065.72 | 0.90779 | 0.19412
11514 | 3509.4672 | 2.342 |  |  |  | 10452.4139 | 5066.16 | 0.9078 | 0.21059
11515 | 3509.772 | 2.364 |  |  |  | 10453.4501 | 5066.6 | 0.90781 | 0.19765
11516 | 3510.0768 | 2.384 |  |  |  | 10454.4951 | 5067.04 | 0.90782 | 0.18588
11517 | 3510.3816 | 2.402 |  |  |  | 10455.5481 | 5067.48 | 0.90784 | 0.17529
11518 | 3510.6864 | 2.378 |  |  |  | 10456.5905 | 5067.92 | 0.90785 | 0.18941
11519 | 3510.9912 | 2.364 |  |  |  | 10457.6267 | 5068.36 | 0.90786 | 0.19765
11520 | 3511.296 | 2.38 |  |  |  | 10458.67 | 5068.8 | 0.90787 | 0.18824
11521 | 3511.6008 | 2.39 |  |  |  | 10459.7176 | 5069.24 | 0.90788 | 0.18235
11522 | 3511.9056 | 2.402 |  |  |  | 10460.7706 | 5069.68 | 0.9079 | 0.17529
11523 | 3512.2104 | 2.426 |  |  |  | 10461.834 | 5070.12 | 0.90791 | 0.16118
11524 | 3512.5152 | 2.426 |  |  |  | 10462.8974 | 5070.56 | 0.90792 | 0.16118
11525 | 3512.82 | 2.424 |  |  |  | 10463.96 | 5071 | 0.90794 | 0.16235
11526 | 3513.1248 | 2.418 |  |  |  | 10465.0199 | 5071.44 | 0.90795 | 0.16588
11527 | 3513.4296 | 2.41 |  |  |  | 10466.0764 | 5071.88 | 0.90796 | 0.17059
11528 | 3513.7344 | 2.386 |  |  |  | 10467.1223 | 5072.32 | 0.90797 | 0.18471
11529 | 3514.0392 | 2.38 |  |  |  | 10468.1655 | 5072.76 | 0.90799 | 0.18824
11530 | 3514.344 | 2.352 |  |  |  | 10469.1965 | 5073.2 | 0.908 | 0.20471
11531 | 3514.6488 | 2.38 |  |  |  | 10470.2398 | 5073.64 | 0.90801 | 0.18824
11532 | 3514.9536 | 2.402 |  |  |  | 10471.2927 | 5074.08 | 0.90802 | 0.17529
11533 | 3515.2584 | 2.428 |  |  |  | 10472.357 | 5074.52 | 0.90803 | 0.16
11534 | 3515.5632 | 2.434 |  |  |  | 10473.424 | 5074.96 | 0.90805 | 0.15647
11535 | 3515.868 | 2.43 |  |  |  | 10474.4892 | 5075.4 | 0.90806 | 0.15882
11536 | 3516.1728 | 2.41 |  |  |  | 10475.5456 | 5075.84 | 0.90807 | 0.17059
11537 | 3516.4776 | 2.418 |  |  |  | 10476.6055 | 5076.28 | 0.90809 | 0.16588
11538 | 3516.7824 | 2.42 |  |  |  | 10477.6663 | 5076.72 | 0.9081 | 0.16471
11539 | 3517.0872 | 2.414 |  |  |  | 10478.7245 | 5077.16 | 0.90811 | 0.16824
11540 | 3517.392 | 2.436 |  |  |  | 10479.7923 | 5077.6 | 0.90813 | 0.15529
11541 | 3517.6968 | 2.414 |  |  |  | 10480.8505 | 5078.04 | 0.90814 | 0.16824
11542 | 3518.0016 | 2.454 |  |  |  | 10481.9262 | 5078.48 | 0.90816 | 0.14471
11543 | 3518.3064 | 2.494 |  |  |  | 10483.0195 | 5078.92 | 0.90817 | 0.12118
11544 | 3518.6112 | 2.516 |  |  |  | 10484.1224 | 5079.36 | 0.90819 | 0.10824
11545 | 3518.916 | 2.498 |  |  |  | 10485.2174 | 5079.8 | 0.9082 | 0.11882
11546 | 3519.2208 | 2.462 |  |  |  | 10486.2966 | 5080.24 | 0.90822 | 0.14
11547 | 3519.5256 | 2.438 |  |  |  | 10487.3653 | 5080.68 | 0.90823 | 0.15412
11548 | 3519.8304 | 2.414 |  |  |  | 10488.4234 | 5081.12 | 0.90825 | 0.16824
11549 | 3520.1352 | 2.434 |  |  |  | 10489.4904 | 5081.56 | 0.90826 | 0.15647
11550 | 3520.44 | 2.422 |  |  |  | 10490.5521 | 5082 | 0.90827 | 0.16353
11551 | 3520.7448 | 2.402 |  |  |  | 10491.605 | 5082.44 | 0.90829 | 0.17529
11552 | 3521.0496 | 2.362 |  |  |  | 10492.6404 | 5082.88 | 0.9083 | 0.19882
11553 | 3521.3544 | 2.364 |  |  |  | 10493.6766 | 5083.32 | 0.90831 | 0.19765
11554 | 3521.6592 | 2.366 |  |  |  | 10494.7138 | 5083.76 | 0.90832 | 0.19647
11555 | 3521.964 | 2.35 |  |  |  | 10495.7439 | 5084.2 | 0.90833 | 0.20588
11556 | 3522.2688 | 2.378 |  |  |  | 10496.7863 | 5084.64 | 0.90834 | 0.18941
11557 | 3522.5736 | 2.452 |  |  |  | 10497.8611 | 5085.08 | 0.90836 | 0.14588
11558 | 3522.8784 | 2.414 |  |  |  | 10498.9193 | 5085.52 | 0.90837 | 0.16824
11559 | 3523.1832 | 2.378 |  |  |  | 10499.9617 | 5085.96 | 0.90838 | 0.18941
11560 | 3523.488 | 2.364 |  |  |  | 10500.998 | 5086.4 | 0.90839 | 0.19765
11561 | 3523.7928 | 2.362 |  |  |  | 10502.0333 | 5086.84 | 0.9084 | 0.19882
11562 | 3524.0976 | 2.332 |  |  |  | 10503.0556 | 5087.28 | 0.90841 | 0.21647
11563 | 3524.4024 | 2.378 |  |  |  | 10504.098 | 5087.72 | 0.90842 | 0.18941
11564 | 3524.7072 | 2.454 |  |  |  | 10505.1737 | 5088.16 | 0.90844 | 0.14471
11565 | 3525.012 | 2.468 |  |  |  | 10506.2555 | 5088.6 | 0.90845 | 0.13647
11566 | 3525.3168 | 2.434 |  |  |  | 10507.3225 | 5089.04 | 0.90847 | 0.15647
11567 | 3525.6216 | 2.442 |  |  |  | 10508.3929 | 5089.48 | 0.90848 | 0.15176
11568 | 3525.9264 | 2.47 |  |  |  | 10509.4757 | 5089.92 | 0.9085 | 0.13529
11569 | 3526.2312 | 2.436 |  |  |  | 10510.5435 | 5090.36 | 0.90851 | 0.15529
11570 | 3526.536 | 2.446 |  |  |  | 10511.6157 | 5090.8 | 0.90852 | 0.14941
11571 | 3526.8408 | 2.498 |  |  |  | 10512.7107 | 5091.24 | 0.90854 | 0.11882
11572 | 3527.1456 | 2.474 |  |  |  | 10513.7952 | 5091.68 | 0.90855 | 0.13294
11573 | 3527.4504 | 2.508 |  |  |  | 10514.8945 | 5092.12 | 0.90857 | 0.11294
11574 | 3527.7552 | 2.538 |  |  |  | 10516.0071 | 5092.56 | 0.90859 | 0.095294
11575 | 3528.06 | 2.49 |  |  |  | 10517.0986 | 5093 | 0.9086 | 0.12353
11576 | 3528.3648 | 2.49 |  |  |  | 10518.1901 | 5093.44 | 0.90862 | 0.12353
11577 | 3528.6696 | 2.488 |  |  |  | 10519.2807 | 5093.88 | 0.90864 | 0.12471
11578 | 3528.9744 | 2.511 |  |  |  | 10520.3814 | 5094.32 | 0.90865 | 0.11118
11579 | 3529.2792 | 2.506 |  |  |  | 10521.4799 | 5094.76 | 0.90867 | 0.11412
11580 | 3529.584 | 2.49 |  |  |  | 10522.5714 | 5095.2 | 0.90868 | 0.12353
11581 | 3529.8888 | 2.418 |  |  |  | 10523.6313 | 5095.64 | 0.9087 | 0.16588
11582 | 3530.1936 | 2.406 |  |  |  | 10524.686 | 5096.08 | 0.90871 | 0.17294
11583 | 3530.4984 | 2.442 |  |  |  | 10525.7564 | 5096.52 | 0.90872 | 0.15176
11584 | 3530.8032 | 2.446 |  |  |  | 10526.8286 | 5096.96 | 0.90874 | 0.14941
11585 | 3531.108 | 2.374 |  |  |  | 10527.8693 | 5097.4 | 0.90875 | 0.19176
11586 | 3531.4128 | 2.406 |  |  |  | 10528.9239 | 5097.84 | 0.90876 | 0.17294
11587 | 3531.7176 | 2.44 |  |  |  | 10529.9935 | 5098.28 | 0.90878 | 0.15294
11588 | 3532.0224 | 2.448 |  |  |  | 10531.0666 | 5098.72 | 0.90879 | 0.14824
11589 | 3532.3272 | 2.404 |  |  |  | 10532.1204 | 5099.16 | 0.9088 | 0.17412
11590 | 3532.632 | 2.362 |  |  |  | 10533.1558 | 5099.6 | 0.90881 | 0.19882
11591 | 3532.9368 | 2.468 |  |  |  | 10534.2376 | 5100.04 | 0.90883 | 0.13647
11592 | 3533.2416 | 2.482 |  |  |  | 10535.3256 | 5100.48 | 0.90884 | 0.12824
11593 | 3533.5464 | 2.47 |  |  |  | 10536.4083 | 5100.92 | 0.90886 | 0.13529
11594 | 3533.8512 | 2.476 |  |  |  | 10537.4937 | 5101.36 | 0.90887 | 0.13176
11595 | 3534.156 | 2.446 |  |  |  | 10538.5659 | 5101.8 | 0.90889 | 0.14941
11596 | 3534.4608 | 2.46 |  |  |  | 10539.6442 | 5102.24 | 0.9089 | 0.14118
11597 | 3534.7656 | 2.486 |  |  |  | 10540.734 | 5102.68 | 0.90892 | 0.12588
11598 | 3535.0704 | 2.471 |  |  |  | 10541.8171 | 5103.12 | 0.90893 | 0.13471
11599 | 3535.3752 | 2.452 |  |  |  | 10542.892 | 5103.56 | 0.90895 | 0.14588
11600 | 3535.68 | 2.456 |  |  |  | 10543.9686 | 5104 | 0.90896 | 0.14353
11601 | 3535.9848 | 2.474 |  |  |  | 10545.053 | 5104.44 | 0.90898 | 0.13294
11602 | 3536.2896 | 2.452 |  |  |  | 10546.1279 | 5104.88 | 0.90899 | 0.14588
11603 | 3536.5944 | 2.434 |  |  |  | 10547.1948 | 5105.32 | 0.90901 | 0.15647
11604 | 3536.8992 | 2.462 |  |  |  | 10548.274 | 5105.76 | 0.90902 | 0.14
11605 | 3537.204 | 2.454 |  |  |  | 10549.3498 | 5106.2 | 0.90903 | 0.14471
11606 | 3537.5088 | 2.434 |  |  |  | 10550.4167 | 5106.64 | 0.90905 | 0.15647
11607 | 3537.8136 | 2.434 |  |  |  | 10551.4836 | 5107.08 | 0.90906 | 0.15647
11608 | 3538.1184 | 2.43 |  |  |  | 10552.5488 | 5107.52 | 0.90908 | 0.15882
11609 | 3538.4232 | 2.454 |  |  |  | 10553.6245 | 5107.96 | 0.90909 | 0.14471
11610 | 3538.728 | 2.442 |  |  |  | 10554.695 | 5108.4 | 0.9091 | 0.15176
11611 | 3539.0328 | 2.444 |  |  |  | 10555.7663 | 5108.84 | 0.90912 | 0.15059
11612 | 3539.3376 | 2.444 |  |  |  | 10556.8377 | 5109.28 | 0.90913 | 0.15059
11613 | 3539.6424 | 2.427 |  |  |  | 10557.9015 | 5109.72 | 0.90915 | 0.16059
11614 | 3539.9472 | 2.418 |  |  |  | 10558.9615 | 5110.16 | 0.90916 | 0.16588
11615 | 3540.252 | 2.428 |  |  |  | 10560.0258 | 5110.6 | 0.90917 | 0.16
11616 | 3540.5568 | 2.47 |  |  |  | 10561.1085 | 5111.04 | 0.90919 | 0.13529
11617 | 3540.8616 | 2.46 |  |  |  | 10562.1868 | 5111.48 | 0.9092 | 0.14118
11618 | 3541.1664 | 2.438 |  |  |  | 10563.2555 | 5111.92 | 0.90921 | 0.15412
11619 | 3541.4712 | 2.494 |  |  |  | 10564.3488 | 5112.36 | 0.90923 | 0.12118
11620 | 3541.776 | 2.466 |  |  |  | 10565.4298 | 5112.8 | 0.90925 | 0.13765
11621 | 3542.0808 | 2.46 |  |  |  | 10566.5081 | 5113.24 | 0.90926 | 0.14118
11622 | 3542.3856 | 2.475 |  |  |  | 10567.593 | 5113.68 | 0.90927 | 0.13235
11623 | 3542.6904 | 2.456 |  |  |  | 10568.6696 | 5114.12 | 0.90929 | 0.14353
11624 | 3542.9952 | 2.506 |  |  |  | 10569.7681 | 5114.56 | 0.90931 | 0.11412
11625 | 3543.3 | 2.478 |  |  |  | 10570.8543 | 5115 | 0.90932 | 0.13059
11626 | 3543.6048 | 2.47 |  |  |  | 10571.9371 | 5115.44 | 0.90934 | 0.13529
11627 | 3543.9096 | 2.478 |  |  |  | 10573.0233 | 5115.88 | 0.90935 | 0.13059
11628 | 3544.2144 | 2.494 |  |  |  | 10574.1165 | 5116.32 | 0.90937 | 0.12118
11629 | 3544.5192 | 2.474 |  |  |  | 10575.201 | 5116.76 | 0.90938 | 0.13294
11630 | 3544.824 | 2.446 |  |  |  | 10576.2732 | 5117.2 | 0.9094 | 0.14941
11631 | 3545.1288 | 2.442 |  |  |  | 10577.3437 | 5117.64 | 0.90941 | 0.15176
11632 | 3545.4336 | 2.414 |  |  |  | 10578.4019 | 5118.08 | 0.90942 | 0.16824
11633 | 3545.7384 | 2.418 |  |  |  | 10579.4618 | 5118.52 | 0.90944 | 0.16588
11634 | 3546.0432 | 2.444 |  |  |  | 10580.5331 | 5118.96 | 0.90945 | 0.15059
11635 | 3546.348 | 2.464 |  |  |  | 10581.6132 | 5119.4 | 0.90946 | 0.13882
11636 | 3546.6528 | 2.482 |  |  |  | 10582.7012 | 5119.84 | 0.90948 | 0.12824
11637 | 3546.9576 | 2.446 |  |  |  | 10583.7734 | 5120.28 | 0.90949 | 0.14941
11638 | 3547.2624 | 2.426 |  |  |  | 10584.8368 | 5120.72 | 0.90951 | 0.16118
11639 | 3547.5672 | 2.486 |  |  |  | 10585.9266 | 5121.16 | 0.90952 | 0.12588
11640 | 3547.872 | 2.463 |  |  |  | 10587.0062 | 5121.6 | 0.90954 | 0.13941
11641 | 3548.1768 | 2.482 |  |  |  | 10588.0942 | 5122.04 | 0.90955 | 0.12824
11642 | 3548.4816 | 2.474 |  |  |  | 10589.1787 | 5122.48 | 0.90957 | 0.13294
11643 | 3548.7864 | 2.47 |  |  |  | 10590.2614 | 5122.92 | 0.90958 | 0.13529
11644 | 3549.0912 | 2.479 |  |  |  | 10591.3481 | 5123.36 | 0.9096 | 0.13
11645 | 3549.396 | 2.476 |  |  |  | 10592.4335 | 5123.8 | 0.90961 | 0.13176
11646 | 3549.7008 | 2.514 |  |  |  | 10593.5355 | 5124.24 | 0.90963 | 0.10941
11647 | 3550.0056 | 2.504 |  |  |  | 10594.6331 | 5124.68 | 0.90964 | 0.11529
11648 | 3550.3104 | 2.458 |  |  |  | 10595.7106 | 5125.12 | 0.90966 | 0.14235
11649 | 3550.6152 | 2.486 |  |  |  | 10596.8003 | 5125.56 | 0.90967 | 0.12588
11650 | 3550.92 | 2.498 |  |  |  | 10597.8953 | 5126 | 0.90969 | 0.11882
11651 | 3551.2248 | 2.492 |  |  |  | 10598.9877 | 5126.44 | 0.90971 | 0.12235
11652 | 3551.5296 | 2.534 |  |  |  | 10600.0984 | 5126.88 | 0.90972 | 0.097647
11653 | 3551.8344 | 2.502 |  |  |  | 10601.1952 | 5127.32 | 0.90974 | 0.11647
11654 | 3552.1392 | 2.478 |  |  |  | 10602.2814 | 5127.76 | 0.90975 | 0.13059
11655 | 3552.444 | 2.46 |  |  |  | 10603.3598 | 5128.2 | 0.90977 | 0.14118
11656 | 3552.7488 | 2.49 |  |  |  | 10604.4513 | 5128.64 | 0.90978 | 0.12353
11657 | 3553.0536 | 2.508 |  |  |  | 10605.5506 | 5129.08 | 0.9098 | 0.11294
11658 | 3553.3584 | 2.518 |  |  |  | 10606.6544 | 5129.52 | 0.90982 | 0.10706
11659 | 3553.6632 | 2.516 |  |  |  | 10607.7573 | 5129.96 | 0.90983 | 0.10824
11660 | 3553.968 | 2.53 |  |  |  | 10608.8663 | 5130.4 | 0.90985 | 0.1
11661 | 3554.2728 | 2.54 |  |  |  | 10609.9797 | 5130.84 | 0.90987 | 0.094118
11662 | 3554.5776 | 2.49 |  |  |  | 10611.0712 | 5131.28 | 0.90988 | 0.12353
11663 | 3554.8824 | 2.478 |  |  |  | 10612.1575 | 5131.72 | 0.9099 | 0.13059
11664 | 3555.1872 | 2.479 |  |  |  | 10613.2441 | 5132.16 | 0.90991 | 0.13
11665 | 3555.492 | 2.484 |  |  |  | 10614.333 | 5132.6 | 0.90993 | 0.12706
11666 | 3555.7968 | 2.494 |  |  |  | 10615.4262 | 5133.04 | 0.90995 | 0.12118
11667 | 3556.1016 | 2.492 |  |  |  | 10616.5186 | 5133.48 | 0.90996 | 0.12235
11668 | 3556.4064 | 2.508 |  |  |  | 10617.618 | 5133.92 | 0.90998 | 0.11294
11669 | 3556.7112 | 2.53 |  |  |  | 10618.727 | 5134.36 | 0.90999 | 0.1
11670 | 3557.016 | 2.492 |  |  |  | 10619.8194 | 5134.8 | 0.91001 | 0.12235
11671 | 3557.3208 | 2.526 |  |  |  | 10620.9267 | 5135.24 | 0.91003 | 0.10235
11672 | 3557.6256 | 2.534 |  |  |  | 10622.0374 | 5135.68 | 0.91004 | 0.097647
11673 | 3557.9304 | 2.494 |  |  |  | 10623.1307 | 5136.12 | 0.91006 | 0.12118
11674 | 3558.2352 | 2.538 |  |  |  | 10624.2432 | 5136.56 | 0.91008 | 0.095294
11675 | 3558.54 | 2.536 |  |  |  | 10625.3549 | 5137 | 0.91009 | 0.096471
11676 | 3558.8448 | 2.488 |  |  |  | 10626.4455 | 5137.44 | 0.91011 | 0.12471
11677 | 3559.1496 | 2.518 |  |  |  | 10627.5493 | 5137.88 | 0.91013 | 0.10706
11678 | 3559.4544 | 2.552 |  |  |  | 10628.6679 | 5138.32 | 0.91014 | 0.087059
11679 | 3559.7592 | 2.514 |  |  |  | 10629.7699 | 5138.76 | 0.91016 | 0.10941
11680 | 3560.064 | 2.506 |  |  |  | 10630.8684 | 5139.2 | 0.91018 | 0.11412
11681 | 3560.3688 | 2.53 |  |  |  | 10631.9775 | 5139.64 | 0.91019 | 0.1
11682 | 3560.6736 | 2.53 |  |  |  | 10633.0865 | 5140.08 | 0.91021 | 0.1
11683 | 3560.9784 | 2.522 |  |  |  | 10634.192 | 5140.52 | 0.91023 | 0.10471
11684 | 3561.2832 | 2.518 |  |  |  | 10635.2958 | 5140.96 | 0.91024 | 0.10706
11685 | 3561.588 | 2.518 |  |  |  | 10636.3995 | 5141.4 | 0.91026 | 0.10706
11686 | 3561.8928 | 2.542 |  |  |  | 10637.5138 | 5141.84 | 0.91028 | 0.092941
11687 | 3562.1976 | 2.51 |  |  |  | 10638.6141 | 5142.28 | 0.91029 | 0.11176
11688 | 3562.5024 | 2.512 |  |  |  | 10639.7152 | 5142.72 | 0.91031 | 0.11059
11689 | 3562.8072 | 2.546 |  |  |  | 10640.8313 | 5143.16 | 0.91033 | 0.090588
11690 | 3563.112 | 2.55 |  |  |  | 10641.9491 | 5143.6 | 0.91035 | 0.088235
11691 | 3563.4168 | 2.494 |  |  |  | 10643.0423 | 5144.04 | 0.91036 | 0.12118
11692 | 3563.7216 | 2.495 |  |  |  | 10644.136 | 5144.48 | 0.91038 | 0.12059
11693 | 3564.0264 | 2.452 |  |  |  | 10645.2108 | 5144.92 | 0.91039 | 0.14588
11694 | 3564.3312 | 2.488 |  |  |  | 10646.3014 | 5145.36 | 0.91041 | 0.12471
11695 | 3564.636 | 2.492 |  |  |  | 10647.3938 | 5145.8 | 0.91042 | 0.12235
11696 | 3564.9408 | 2.486 |  |  |  | 10648.4835 | 5146.24 | 0.91044 | 0.12588
11697 | 3565.2456 | 2.46 |  |  |  | 10649.5619 | 5146.68 | 0.91045 | 0.14118
11698 | 3565.5504 | 2.486 |  |  |  | 10650.6516 | 5147.12 | 0.91047 | 0.12588
11699 | 3565.8552 | 2.486 |  |  |  | 10651.7414 | 5147.56 | 0.91048 | 0.12588
11700 | 3566.16 | 2.446 |  |  |  | 10652.8136 | 5148 | 0.9105 | 0.14941
11701 | 3566.4648 | 2.418 |  |  |  | 10653.8735 | 5148.44 | 0.91051 | 0.16588
11702 | 3566.7696 | 2.39 |  |  |  | 10654.9212 | 5148.88 | 0.91052 | 0.18235
11703 | 3567.0744 | 2.39 |  |  |  | 10655.9688 | 5149.32 | 0.91053 | 0.18235
11704 | 3567.3792 | 2.384 |  |  |  | 10657.0138 | 5149.76 | 0.91054 | 0.18588
11705 | 3567.684 | 2.41 |  |  |  | 10658.0703 | 5150.2 | 0.91056 | 0.17059
11706 | 3567.9888 | 2.444 |  |  |  | 10659.1416 | 5150.64 | 0.91057 | 0.15059
11707 | 3568.2936 | 2.438 |  |  |  | 10660.2103 | 5151.08 | 0.91058 | 0.15412
11708 | 3568.5984 | 2.406 |  |  |  | 10661.265 | 5151.52 | 0.9106 | 0.17294
11709 | 3568.9032 | 2.382 |  |  |  | 10662.3091 | 5151.96 | 0.91061 | 0.18706
11710 | 3569.208 | 2.33 |  |  |  | 10663.3305 | 5152.4 | 0.91062 | 0.21765
11711 | 3569.5128 | 2.282 |  |  |  | 10664.3308 | 5152.84 | 0.91063 | 0.24588
11712 | 3569.8176 | 2.254 |  |  |  | 10665.3188 | 5153.28 | 0.91063 | 0.26235
11713 | 3570.1224 | 2.306 |  |  |  | 10666.3297 | 5153.72 | 0.91064 | 0.23176
11714 | 3570.4272 | 2.336 |  |  |  | 10667.3537 | 5154.16 | 0.91065 | 0.21412
11715 | 3570.732 | 2.327 |  |  |  | 10668.3737 | 5154.6 | 0.91066 | 0.21941
11716 | 3571.0368 | 2.38 |  |  |  | 10669.417 | 5155.04 | 0.91067 | 0.18824
11717 | 3571.3416 | 2.422 |  |  |  | 10670.4787 | 5155.48 | 0.91068 | 0.16353
11718 | 3571.6464 | 2.462 |  |  |  | 10671.5579 | 5155.92 | 0.9107 | 0.14
11719 | 3571.9512 | 2.482 |  |  |  | 10672.6459 | 5156.36 | 0.91071 | 0.12824
11720 | 3572.256 | 2.523 |  |  |  | 10673.7518 | 5156.8 | 0.91073 | 0.10412
11721 | 3572.5608 | 2.538 |  |  |  | 10674.8643 | 5157.24 | 0.91075 | 0.095294
11722 | 3572.8656 | 2.498 |  |  |  | 10675.9593 | 5157.68 | 0.91076 | 0.11882
11723 | 3573.1704 | 2.476 |  |  |  | 10677.0447 | 5158.12 | 0.91078 | 0.13176
11724 | 3573.4752 | 2.442 |  |  |  | 10678.1152 | 5158.56 | 0.91079 | 0.15176
11725 | 3573.78 | 2.474 |  |  |  | 10679.1996 | 5159 | 0.91081 | 0.13294
11726 | 3574.0848 | 2.474 |  |  |  | 10680.2841 | 5159.44 | 0.91082 | 0.13294
11727 | 3574.3896 | 2.47 |  |  |  | 10681.3668 | 5159.88 | 0.91084 | 0.13529
11728 | 3574.6944 | 2.422 |  |  |  | 10682.4285 | 5160.32 | 0.91085 | 0.16353
11729 | 3574.9992 | 2.382 |  |  |  | 10683.4727 | 5160.76 | 0.91086 | 0.18706
11730 | 3575.304 | 2.278 |  |  |  | 10684.4712 | 5161.2 | 0.91087 | 0.24824
11731 | 3575.6088 | 2.255 |  |  |  | 10685.4597 | 5161.64 | 0.91087 | 0.26176
11732 | 3575.9136 | 2.25 |  |  |  | 10686.446 | 5162.08 | 0.91088 | 0.26471
11733 | 3576.2184 | 2.274 |  |  |  | 10687.4428 | 5162.52 | 0.91089 | 0.25059
11734 | 3576.5232 | 2.29 |  |  |  | 10688.4466 | 5162.96 | 0.9109 | 0.24118
11735 | 3576.828 | 2.318 |  |  |  | 10689.4627 | 5163.4 | 0.9109 | 0.22471
11736 | 3577.1328 | 2.332 |  |  |  | 10690.485 | 5163.84 | 0.91091 | 0.21647
11737 | 3577.4376 | 2.382 |  |  |  | 10691.5291 | 5164.28 | 0.91093 | 0.18706
11738 | 3577.7424 | 2.47 |  |  |  | 10692.6118 | 5164.72 | 0.91094 | 0.13529
11739 | 3578.0472 | 2.43 |  |  |  | 10693.677 | 5165.16 | 0.91095 | 0.15882
11740 | 3578.352 | 2.314 |  |  |  | 10694.6914 | 5165.6 | 0.91096 | 0.22706
11741 | 3578.6568 | 2.306 |  |  |  | 10695.7022 | 5166.04 | 0.91097 | 0.23176
11742 | 3578.9616 | 2.314 |  |  |  | 10696.7165 | 5166.48 | 0.91098 | 0.22706
11743 | 3579.2664 | 2.323 |  |  |  | 10697.7348 | 5166.92 | 0.91099 | 0.22176
11744 | 3579.5712 | 2.326 |  |  |  | 10698.7544 | 5167.36 | 0.911 | 0.22
11745 | 3579.876 | 2.356 |  |  |  | 10699.7872 | 5167.8 | 0.91101 | 0.20235
11746 | 3580.1808 | 2.322 |  |  |  | 10700.805 | 5168.24 | 0.91102 | 0.22235
11747 | 3580.4856 | 2.311 |  |  |  | 10701.8181 | 5168.68 | 0.91103 | 0.22882
11748 | 3580.7904 | 2.348 |  |  |  | 10702.8473 | 5169.12 | 0.91104 | 0.20706
11749 | 3581.0952 | 2.332 |  |  |  | 10703.8695 | 5169.56 | 0.91105 | 0.21647
11750 | 3581.4 | 2.296 |  |  |  | 10704.876 | 5170 | 0.91105 | 0.23765
11751 | 3581.7048 | 2.322 |  |  |  | 10705.8938 | 5170.44 | 0.91106 | 0.22235
11752 | 3582.0096 | 2.354 |  |  |  | 10706.9257 | 5170.88 | 0.91107 | 0.20353
11753 | 3582.3144 | 2.338 |  |  |  | 10707.9506 | 5171.32 | 0.91108 | 0.21294
11754 | 3582.6192 | 2.284 |  |  |  | 10708.9518 | 5171.76 | 0.91109 | 0.24471
11755 | 3582.924 | 2.236 |  |  |  | 10709.9319 | 5172.2 | 0.9111 | 0.27294
11756 | 3583.2288 | 2.284 |  |  |  | 10710.9331 | 5172.64 | 0.9111 | 0.24471
11757 | 3583.5336 | 2.314 |  |  |  | 10711.9475 | 5173.08 | 0.91111 | 0.22706
11758 | 3583.8384 | 2.37 |  |  |  | 10712.9864 | 5173.52 | 0.91112 | 0.19412
11759 | 3584.1432 | 2.338 |  |  |  | 10714.0112 | 5173.96 | 0.91113 | 0.21294
11760 | 3584.448 | 2.326 |  |  |  | 10715.0308 | 5174.4 | 0.91114 | 0.22
11761 | 3584.7528 | 2.342 |  |  |  | 10716.0574 | 5174.84 | 0.91115 | 0.21059
11762 | 3585.0576 | 2.342 |  |  |  | 10717.0841 | 5175.28 | 0.91116 | 0.21059
11763 | 3585.3624 | 2.36 |  |  |  | 10718.1186 | 5175.72 | 0.91117 | 0.2
11764 | 3585.6672 | 2.33 |  |  |  | 10719.1399 | 5176.16 | 0.91118 | 0.21765
11765 | 3585.972 | 2.338 |  |  |  | 10720.1648 | 5176.6 | 0.91119 | 0.21294
11766 | 3586.2768 | 2.298 |  |  |  | 10721.1721 | 5177.04 | 0.9112 | 0.23647
11767 | 3586.5816 | 2.278 |  |  |  | 10722.1707 | 5177.48 | 0.91121 | 0.24824
11768 | 3586.8864 | 2.274 |  |  |  | 10723.1675 | 5177.92 | 0.91121 | 0.25059
11769 | 3587.1912 | 2.25 |  |  |  | 10724.1538 | 5178.36 | 0.91122 | 0.26471
11770 | 3587.496 | 2.268 |  |  |  | 10725.1479 | 5178.8 | 0.91123 | 0.25412
11771 | 3587.8008 | 2.286 |  |  |  | 10726.15 | 5179.24 | 0.91124 | 0.24353
11772 | 3588.1056 | 2.27 |  |  |  | 10727.1451 | 5179.68 | 0.91124 | 0.25294
11773 | 3588.4104 | 2.316 |  |  |  | 10728.1603 | 5180.12 | 0.91125 | 0.22588
11774 | 3588.7152 | 2.302 |  |  |  | 10729.1694 | 5180.56 | 0.91126 | 0.23412
11775 | 3589.02 | 2.278 |  |  |  | 10730.1679 | 5181 | 0.91127 | 0.24824
11776 | 3589.3248 | 2.306 |  |  |  | 10731.1788 | 5181.44 | 0.91128 | 0.23176
11777 | 3589.6296 | 2.314 |  |  |  | 10732.1931 | 5181.88 | 0.91128 | 0.22706
11778 | 3589.9344 | 2.314 |  |  |  | 10733.2075 | 5182.32 | 0.91129 | 0.22706
11779 | 3590.2392 | 2.346 |  |  |  | 10734.2358 | 5182.76 | 0.9113 | 0.20824
11780 | 3590.544 | 2.374 |  |  |  | 10735.2765 | 5183.2 | 0.91131 | 0.19176
11781 | 3590.8488 | 2.39 |  |  |  | 10736.3241 | 5183.64 | 0.91133 | 0.18235
11782 | 3591.1536 | 2.41 |  |  |  | 10737.3805 | 5184.08 | 0.91134 | 0.17059
11783 | 3591.4584 | 2.378 |  |  |  | 10738.4229 | 5184.52 | 0.91135 | 0.18941
11784 | 3591.7632 | 2.42 |  |  |  | 10739.4838 | 5184.96 | 0.91136 | 0.16471
11785 | 3592.068 | 2.47 |  |  |  | 10740.5665 | 5185.4 | 0.91138 | 0.13529
11786 | 3592.3728 | 2.458 |  |  |  | 10741.6439 | 5185.84 | 0.91139 | 0.14235
11787 | 3592.6776 | 2.442 |  |  |  | 10742.7144 | 5186.28 | 0.9114 | 0.15176
11788 | 3592.9824 | 2.426 |  |  |  | 10743.7778 | 5186.72 | 0.91142 | 0.16118
11789 | 3593.2872 | 2.47 |  |  |  | 10744.8606 | 5187.16 | 0.91143 | 0.13529
11790 | 3593.592 | 2.418 |  |  |  | 10745.9205 | 5187.6 | 0.91144 | 0.16588
11791 | 3593.8968 | 2.39 |  |  |  | 10746.9681 | 5188.04 | 0.91146 | 0.18235
11792 | 3594.2016 | 2.394 |  |  |  | 10748.0176 | 5188.48 | 0.91147 | 0.18
11793 | 3594.5064 | 2.426 |  |  |  | 10749.081 | 5188.92 | 0.91148 | 0.16118
11794 | 3594.8112 | 2.415 |  |  |  | 10750.1396 | 5189.36 | 0.91149 | 0.16765
11795 | 3595.116 | 2.406 |  |  |  | 10751.1943 | 5189.8 | 0.9115 | 0.17294
11796 | 3595.4208 | 2.402 |  |  |  | 10752.2472 | 5190.24 | 0.91152 | 0.17529
11797 | 3595.7256 | 2.434 |  |  |  | 10753.3141 | 5190.68 | 0.91153 | 0.15647
11798 | 3596.0304 | 2.49 |  |  |  | 10754.4056 | 5191.12 | 0.91154 | 0.12353
11799 | 3596.3352 | 2.47 |  |  |  | 10755.4884 | 5191.56 | 0.91156 | 0.13529
11800 | 3596.64 | 2.454 |  |  |  | 10756.5641 | 5192 | 0.91157 | 0.14471
11801 | 3596.9448 | 2.398 |  |  |  | 10757.6152 | 5192.44 | 0.91159 | 0.17765
11802 | 3597.2496 | 2.35 |  |  |  | 10758.6454 | 5192.88 | 0.9116 | 0.20588
11803 | 3597.5544 | 2.386 |  |  |  | 10759.6913 | 5193.32 | 0.91161 | 0.18471
11804 | 3597.8592 | 2.374 |  |  |  | 10760.7319 | 5193.76 | 0.91162 | 0.19176
11805 | 3598.164 | 2.406 |  |  |  | 10761.7866 | 5194.2 | 0.91163 | 0.17294
11806 | 3598.4688 | 2.42 |  |  |  | 10762.8474 | 5194.64 | 0.91164 | 0.16471
11807 | 3598.7736 | 2.384 |  |  |  | 10763.8924 | 5195.08 | 0.91165 | 0.18588
11808 | 3599.0784 | 2.394 |  |  |  | 10764.9418 | 5195.52 | 0.91167 | 0.18
11809 | 3599.3832 | 2.33 |  |  |  | 10765.9632 | 5195.96 | 0.91167 | 0.21765
11810 | 3599.688 | 2.358 |  |  |  | 10766.9968 | 5196.4 | 0.91168 | 0.20118
11811 | 3599.9928 | 2.38 |  |  |  | 10768.0401 | 5196.84 | 0.9117 | 0.18824
11812 | 3600.2976 | 2.374 |  |  |  | 10769.0807 | 5197.28 | 0.91171 | 0.19176
11813 | 3600.6024 | 2.358 |  |  |  | 10770.1144 | 5197.72 | 0.91172 | 0.20118
11814 | 3600.9072 | 2.372 |  |  |  | 10771.1541 | 5198.16 | 0.91173 | 0.19294
11815 | 3601.212 | 2.383 |  |  |  | 10772.1987 | 5198.6 | 0.91174 | 0.18647
11816 | 3601.5168 | 2.424 |  |  |  | 10773.2613 | 5199.04 | 0.91175 | 0.16235
11817 | 3601.8216 | 2.47 |  |  |  | 10774.344 | 5199.48 | 0.91177 | 0.13529
11818 | 3602.1264 | 2.438 |  |  |  | 10775.4127 | 5199.92 | 0.91178 | 0.15412
11819 | 3602.4312 | 2.462 |  |  |  | 10776.4919 | 5200.36 | 0.91179 | 0.14
11820 | 3602.736 | 2.422 |  |  |  | 10777.5536 | 5200.8 | 0.91181 | 0.16353
11821 | 3603.0408 | 2.374 |  |  |  | 10778.5942 | 5201.24 | 0.91182 | 0.19176
11822 | 3603.3456 | 2.378 |  |  |  | 10779.6366 | 5201.68 | 0.91183 | 0.18941
11823 | 3603.6504 | 2.388 |  |  |  | 10780.6834 | 5202.12 | 0.91184 | 0.18353
11824 | 3603.9552 | 2.39 |  |  |  | 10781.7311 | 5202.56 | 0.91185 | 0.18235
11825 | 3604.26 | 2.358 |  |  |  | 10782.7647 | 5203 | 0.91186 | 0.20118
11826 | 3604.5648 | 2.348 |  |  |  | 10783.794 | 5203.44 | 0.91187 | 0.20706
11827 | 3604.8696 | 2.362 |  |  |  | 10784.8293 | 5203.88 | 0.91188 | 0.19882
11828 | 3605.1744 | 2.438 |  |  |  | 10785.898 | 5204.32 | 0.9119 | 0.15412
11829 | 3605.4792 | 2.436 |  |  |  | 10786.9659 | 5204.76 | 0.91191 | 0.15529
11830 | 3605.784 | 2.458 |  |  |  | 10788.0433 | 5205.2 | 0.91192 | 0.14235
11831 | 3606.0888 | 2.486 |  |  |  | 10789.1331 | 5205.64 | 0.91194 | 0.12588
11832 | 3606.3936 | 2.474 |  |  |  | 10790.2175 | 5206.08 | 0.91195 | 0.13294
11833 | 3606.6984 | 2.442 |  |  |  | 10791.288 | 5206.52 | 0.91197 | 0.15176
11834 | 3607.0032 | 2.388 |  |  |  | 10792.3348 | 5206.96 | 0.91198 | 0.18353
11835 | 3607.308 | 2.41 |  |  |  | 10793.3912 | 5207.4 | 0.91199 | 0.17059
11836 | 3607.6128 | 2.306 |  |  |  | 10794.402 | 5207.84 | 0.912 | 0.23176
11837 | 3607.9176 | 2.292 |  |  |  | 10795.4067 | 5208.28 | 0.91201 | 0.24
11838 | 3608.2224 | 2.312 |  |  |  | 10796.4202 | 5208.72 | 0.91201 | 0.22824
11839 | 3608.5272 | 2.366 |  |  |  | 10797.4573 | 5209.16 | 0.91202 | 0.19647
11840 | 3608.832 | 2.374 |  |  |  | 10798.498 | 5209.6 | 0.91204 | 0.19176
11841 | 3609.1368 | 2.442 |  |  |  | 10799.5684 | 5210.04 | 0.91205 | 0.15176
11842 | 3609.4416 | 2.426 |  |  |  | 10800.6319 | 5210.48 | 0.91206 | 0.16118
11843 | 3609.7464 | 2.394 |  |  |  | 10801.6813 | 5210.92 | 0.91207 | 0.18
11844 | 3610.0512 | 2.364 |  |  |  | 10802.7175 | 5211.36 | 0.91208 | 0.19765
11845 | 3610.356 | 2.358 |  |  |  | 10803.7512 | 5211.8 | 0.91209 | 0.20118
11846 | 3610.6608 | 2.354 |  |  |  | 10804.783 | 5212.24 | 0.9121 | 0.20353
11847 | 3610.9656 | 2.364 |  |  |  | 10805.8193 | 5212.68 | 0.91211 | 0.19765
11848 | 3611.2704 | 2.34 |  |  |  | 10806.845 | 5213.12 | 0.91212 | 0.21176
11849 | 3611.5752 | 2.338 |  |  |  | 10807.8699 | 5213.56 | 0.91213 | 0.21294
11850 | 3611.88 | 2.348 |  |  |  | 10808.8992 | 5214 | 0.91214 | 0.20706
11851 | 3612.1848 | 2.366 |  |  |  | 10809.9363 | 5214.44 | 0.91215 | 0.19647
11852 | 3612.4896 | 2.38 |  |  |  | 10810.9796 | 5214.88 | 0.91216 | 0.18824
11853 | 3612.7944 | 2.346 |  |  |  | 10812.0079 | 5215.32 | 0.91217 | 0.20824
11854 | 3613.0992 | 2.358 |  |  |  | 10813.0416 | 5215.76 | 0.91219 | 0.20118
11855 | 3613.404 | 2.36 |  |  |  | 10814.0761 | 5216.2 | 0.9122 | 0.2
11856 | 3613.7088 | 2.346 |  |  |  | 10815.1044 | 5216.64 | 0.91221 | 0.20824
11857 | 3614.0136 | 2.356 |  |  |  | 10816.1372 | 5217.08 | 0.91222 | 0.20235
11858 | 3614.3184 | 2.408 |  |  |  | 10817.1927 | 5217.52 | 0.91223 | 0.17176
11859 | 3614.6232 | 2.438 |  |  |  | 10818.2614 | 5217.96 | 0.91224 | 0.15412
11860 | 3614.928 | 2.456 |  |  |  | 10819.338 | 5218.4 | 0.91225 | 0.14353
11861 | 3615.2328 | 2.428 |  |  |  | 10820.4023 | 5218.84 | 0.91227 | 0.16
11862 | 3615.5376 | 2.458 |  |  |  | 10821.4798 | 5219.28 | 0.91228 | 0.14235
11863 | 3615.8424 | 2.402 |  |  |  | 10822.5327 | 5219.72 | 0.91229 | 0.17529
11864 | 3616.1472 | 2.406 |  |  |  | 10823.5874 | 5220.16 | 0.91231 | 0.17294
11865 | 3616.452 | 2.402 |  |  |  | 10824.6403 | 5220.6 | 0.91232 | 0.17529
11866 | 3616.7568 | 2.386 |  |  |  | 10825.6862 | 5221.04 | 0.91233 | 0.18471
11867 | 3617.0616 | 2.418 |  |  |  | 10826.7461 | 5221.48 | 0.91234 | 0.16588
11868 | 3617.3664 | 2.444 |  |  |  | 10827.8175 | 5221.92 | 0.91235 | 0.15059
11869 | 3617.6712 | 2.47 |  |  |  | 10828.9002 | 5222.36 | 0.91237 | 0.13529
11870 | 3617.976 | 2.446 |  |  |  | 10829.9724 | 5222.8 | 0.91238 | 0.14941
11871 | 3618.2808 | 2.414 |  |  |  | 10831.0306 | 5223.24 | 0.91239 | 0.16824
11872 | 3618.5856 | 2.388 |  |  |  | 10832.0774 | 5223.68 | 0.91241 | 0.18353
11873 | 3618.8904 | 2.338 |  |  |  | 10833.1022 | 5224.12 | 0.91241 | 0.21294
11874 | 3619.1952 | 2.342 |  |  |  | 10834.1288 | 5224.56 | 0.91242 | 0.21059
11875 | 3619.5 | 2.338 |  |  |  | 10835.1537 | 5225 | 0.91243 | 0.21294
11876 | 3619.8048 | 2.338 |  |  |  | 10836.1786 | 5225.44 | 0.91244 | 0.21294
11877 | 3620.1096 | 2.3 |  |  |  | 10837.1868 | 5225.88 | 0.91245 | 0.23529
11878 | 3620.4144 | 2.306 |  |  |  | 10838.1976 | 5226.32 | 0.91246 | 0.23176
11879 | 3620.7192 | 2.32 |  |  |  | 10839.2146 | 5226.76 | 0.91247 | 0.22353
11880 | 3621.024 | 2.354 |  |  |  | 10840.2465 | 5227.2 | 0.91248 | 0.20353
11881 | 3621.3288 | 2.514 |  |  |  | 10841.3485 | 5227.64 | 0.91249 | 0.10941
11882 | 3621.6336 | 2.566 |  |  |  | 10842.4733 | 5228.08 | 0.91251 | 0.078824
11883 | 3621.9384 | 2.438 |  |  |  | 10843.542 | 5228.52 | 0.91253 | 0.15412
11884 | 3622.2432 | 2.38 |  |  |  | 10844.5852 | 5228.96 | 0.91254 | 0.18824
11885 | 3622.548 | 2.391 |  |  |  | 10845.6333 | 5229.4 | 0.91255 | 0.18176
11886 | 3622.8528 | 2.384 |  |  |  | 10846.6784 | 5229.84 | 0.91256 | 0.18588
11887 | 3623.1576 | 2.388 |  |  |  | 10847.7252 | 5230.28 | 0.91257 | 0.18353
11888 | 3623.4624 | 2.396 |  |  |  | 10848.7754 | 5230.72 | 0.91258 | 0.17882
11889 | 3623.7672 | 2.396 |  |  |  | 10849.8257 | 5231.16 | 0.91259 | 0.17882
11890 | 3624.072 | 2.392 |  |  |  | 10850.8743 | 5231.6 | 0.91261 | 0.18118
11891 | 3624.3768 | 2.444 |  |  |  | 10851.9456 | 5232.04 | 0.91262 | 0.15059
11892 | 3624.6816 | 2.388 |  |  |  | 10852.9924 | 5232.48 | 0.91263 | 0.18353
11893 | 3624.9864 | 2.414 |  |  |  | 10854.0505 | 5232.92 | 0.91264 | 0.16824
11894 | 3625.2912 | 2.394 |  |  |  | 10855.1 | 5233.36 | 0.91265 | 0.18
11895 | 3625.596 | 2.388 |  |  |  | 10856.1467 | 5233.8 | 0.91266 | 0.18353
11896 | 3625.9008 | 2.378 |  |  |  | 10857.1891 | 5234.24 | 0.91268 | 0.18941
11897 | 3626.2056 | 2.343 |  |  |  | 10858.2162 | 5234.68 | 0.91269 | 0.21
11898 | 3626.5104 | 2.378 |  |  |  | 10859.2586 | 5235.12 | 0.9127 | 0.18941
11899 | 3626.8152 | 2.386 |  |  |  | 10860.3045 | 5235.56 | 0.91271 | 0.18471
11900 | 3627.12 | 2.404 |  |  |  | 10861.3583 | 5236 | 0.91272 | 0.17412
11901 | 3627.4248 | 2.402 |  |  |  | 10862.4112 | 5236.44 | 0.91273 | 0.17529
11902 | 3627.7296 | 2.386 |  |  |  | 10863.4571 | 5236.88 | 0.91274 | 0.18471
11903 | 3628.0344 | 2.38 |  |  |  | 10864.5004 | 5237.32 | 0.91275 | 0.18824
11904 | 3628.3392 | 2.382 |  |  |  | 10865.5445 | 5237.76 | 0.91276 | 0.18706
11905 | 3628.644 | 2.39 |  |  |  | 10866.5922 | 5238.2 | 0.91278 | 0.18235
11906 | 3628.9488 | 2.407 |  |  |  | 10867.6473 | 5238.64 | 0.91279 | 0.17235
11907 | 3629.2536 | 2.378 |  |  |  | 10868.6897 | 5239.08 | 0.9128 | 0.18941
11908 | 3629.5584 | 2.406 |  |  |  | 10869.7444 | 5239.52 | 0.91281 | 0.17294
11909 | 3629.8632 | 2.362 |  |  |  | 10870.7797 | 5239.96 | 0.91282 | 0.19882
11910 | 3630.168 | 2.334 |  |  |  | 10871.8029 | 5240.4 | 0.91283 | 0.21529
11911 | 3630.4728 | 2.33 |  |  |  | 10872.8242 | 5240.84 | 0.91284 | 0.21765
11912 | 3630.7776 | 2.318 |  |  |  | 10873.8403 | 5241.28 | 0.91285 | 0.22471
11913 | 3631.0824 | 2.31 |  |  |  | 10874.8529 | 5241.72 | 0.91286 | 0.22941
11914 | 3631.3872 | 2.33 |  |  |  | 10875.8743 | 5242.16 | 0.91287 | 0.21765
11915 | 3631.692 | 2.32 |  |  |  | 10876.8912 | 5242.6 | 0.91287 | 0.22353
11916 | 3631.9968 | 2.33 |  |  |  | 10877.9126 | 5243.04 | 0.91288 | 0.21765
11917 | 3632.3016 | 2.334 |  |  |  | 10878.9357 | 5243.48 | 0.91289 | 0.21529
11918 | 3632.6064 | 2.352 |  |  |  | 10879.9667 | 5243.92 | 0.9129 | 0.20471
11919 | 3632.9112 | 2.344 |  |  |  | 10880.9942 | 5244.36 | 0.91291 | 0.20941
11920 | 3633.216 | 2.332 |  |  |  | 10882.0164 | 5244.8 | 0.91292 | 0.21647
11921 | 3633.5208 | 2.327 |  |  |  | 10883.0365 | 5245.24 | 0.91293 | 0.21941
11922 | 3633.8256 | 2.354 |  |  |  | 10884.0683 | 5245.68 | 0.91294 | 0.20353
11923 | 3634.1304 | 2.374 |  |  |  | 10885.109 | 5246.12 | 0.91295 | 0.19176
11924 | 3634.4352 | 2.37 |  |  |  | 10886.1479 | 5246.56 | 0.91296 | 0.19412
11925 | 3634.74 | 2.396 |  |  |  | 10887.1982 | 5247 | 0.91297 | 0.17882
11926 | 3635.0448 | 2.468 |  |  |  | 10888.28 | 5247.44 | 0.91299 | 0.13647
11927 | 3635.3496 | 2.462 |  |  |  | 10889.3592 | 5247.88 | 0.913 | 0.14
11928 | 3635.6544 | 2.318 |  |  |  | 10890.3753 | 5248.32 | 0.91301 | 0.22471
11929 | 3635.9592 | 2.322 |  |  |  | 10891.3932 | 5248.76 | 0.91302 | 0.22235
11930 | 3636.264 | 2.362 |  |  |  | 10892.4286 | 5249.2 | 0.91303 | 0.19882
11931 | 3636.5688 | 2.346 |  |  |  | 10893.4569 | 5249.64 | 0.91304 | 0.20824
11932 | 3636.8736 | 2.319 |  |  |  | 10894.4735 | 5250.08 | 0.91305 | 0.22412
11933 | 3637.1784 | 2.308 |  |  |  | 10895.4852 | 5250.52 | 0.91305 | 0.23059
11934 | 3637.4832 | 2.334 |  |  |  | 10896.5083 | 5250.96 | 0.91306 | 0.21529
11935 | 3637.788 | 2.454 |  |  |  | 10897.584 | 5251.4 | 0.91308 | 0.14471
11936 | 3638.0928 | 2.47 |  |  |  | 10898.6667 | 5251.84 | 0.91309 | 0.13529
11937 | 3638.3976 | 2.472 |  |  |  | 10899.7503 | 5252.28 | 0.91311 | 0.13412
11938 | 3638.7024 | 2.478 |  |  |  | 10900.8365 | 5252.72 | 0.91312 | 0.13059
11939 | 3639.0072 | 2.454 |  |  |  | 10901.9123 | 5253.16 | 0.91313 | 0.14471
11940 | 3639.312 | 2.45 |  |  |  | 10902.9862 | 5253.6 | 0.91315 | 0.14706
11941 | 3639.6168 | 2.49 |  |  |  | 10904.0777 | 5254.04 | 0.91316 | 0.12353
11942 | 3639.9216 | 2.456 |  |  |  | 10905.1543 | 5254.48 | 0.91318 | 0.14353
11943 | 3640.2264 | 2.428 |  |  |  | 10906.2186 | 5254.92 | 0.91319 | 0.16
11944 | 3640.5312 | 2.464 |  |  |  | 10907.2987 | 5255.36 | 0.9132 | 0.13882
11945 | 3640.836 | 2.444 |  |  |  | 10908.37 | 5255.8 | 0.91322 | 0.15059
11946 | 3641.1408 | 2.448 |  |  |  | 10909.4431 | 5256.24 | 0.91323 | 0.14824
11947 | 3641.4456 | 2.476 |  |  |  | 10910.5285 | 5256.68 | 0.91324 | 0.13176
11948 | 3641.7504 | 2.492 |  |  |  | 10911.6208 | 5257.12 | 0.91326 | 0.12235
11949 | 3642.0552 | 2.43 |  |  |  | 10912.686 | 5257.56 | 0.91327 | 0.15882
11950 | 3642.36 | 2.482 |  |  |  | 10913.774 | 5258 | 0.91329 | 0.12824
11951 | 3642.6648 | 2.486 |  |  |  | 10914.8638 | 5258.44 | 0.9133 | 0.12588
11952 | 3642.9696 | 2.47 |  |  |  | 10915.9465 | 5258.88 | 0.91332 | 0.13529
11953 | 3643.2744 | 2.48 |  |  |  | 10917.0336 | 5259.32 | 0.91333 | 0.12941
11954 | 3643.5792 | 2.478 |  |  |  | 10918.1198 | 5259.76 | 0.91334 | 0.13059
11955 | 3643.884 | 2.468 |  |  |  | 10919.2017 | 5260.2 | 0.91336 | 0.13647
11956 | 3644.1888 | 2.422 |  |  |  | 10920.2634 | 5260.64 | 0.91337 | 0.16353
11957 | 3644.4936 | 2.474 |  |  |  | 10921.3478 | 5261.08 | 0.91339 | 0.13294
11958 | 3644.7984 | 2.45 |  |  |  | 10922.4218 | 5261.52 | 0.9134 | 0.14706
11959 | 3645.1032 | 2.486 |  |  |  | 10923.5115 | 5261.96 | 0.91341 | 0.12588
11960 | 3645.408 | 2.474 |  |  |  | 10924.596 | 5262.4 | 0.91343 | 0.13294
11961 | 3645.7128 | 2.476 |  |  |  | 10925.6814 | 5262.84 | 0.91344 | 0.13176
11962 | 3646.0176 | 2.47 |  |  |  | 10926.7641 | 5263.28 | 0.91346 | 0.13529
11963 | 3646.3224 | 2.466 |  |  |  | 10927.8451 | 5263.72 | 0.91347 | 0.13765
11964 | 3646.6272 | 2.5 |  |  |  | 10928.9409 | 5264.16 | 0.91349 | 0.11765
11965 | 3646.932 | 2.471 |  |  |  | 10930.0241 | 5264.6 | 0.9135 | 0.13471
11966 | 3647.2368 | 2.47 |  |  |  | 10931.1068 | 5265.04 | 0.91351 | 0.13529
11967 | 3647.5416 | 2.47 |  |  |  | 10932.1896 | 5265.48 | 0.91353 | 0.13529
11968 | 3647.8464 | 2.479 |  |  |  | 10933.2762 | 5265.92 | 0.91354 | 0.13
11969 | 3648.1512 | 2.502 |  |  |  | 10934.373 | 5266.36 | 0.91356 | 0.11647
11970 | 3648.456 | 2.492 |  |  |  | 10935.4653 | 5266.8 | 0.91357 | 0.12235
11971 | 3648.7608 | 2.506 |  |  |  | 10936.5638 | 5267.24 | 0.91359 | 0.11412
11972 | 3649.0656 | 2.538 |  |  |  | 10937.6764 | 5267.68 | 0.9136 | 0.095294
11973 | 3649.3704 | 2.522 |  |  |  | 10938.7819 | 5268.12 | 0.91362 | 0.10471
11974 | 3649.6752 | 2.486 |  |  |  | 10939.8716 | 5268.56 | 0.91364 | 0.12588
11975 | 3649.98 | 2.498 |  |  |  | 10940.9666 | 5269 | 0.91365 | 0.11882
11976 | 3650.2848 | 2.519 |  |  |  | 10942.0708 | 5269.44 | 0.91367 | 0.10647
11977 | 3650.5896 | 2.51 |  |  |  | 10943.1711 | 5269.88 | 0.91368 | 0.11176
11978 | 3650.8944 | 2.498 |  |  |  | 10944.2661 | 5270.32 | 0.9137 | 0.11882
11979 | 3651.1992 | 2.526 |  |  |  | 10945.3734 | 5270.76 | 0.91371 | 0.10235
11980 | 3651.504 | 2.502 |  |  |  | 10946.4701 | 5271.2 | 0.91373 | 0.11647
11981 | 3651.8088 | 2.44 |  |  |  | 10947.5397 | 5271.64 | 0.91374 | 0.15294
11982 | 3652.1136 | 2.424 |  |  |  | 10948.6023 | 5272.08 | 0.91375 | 0.16235
11983 | 3652.4184 | 2.43 |  |  |  | 10949.6675 | 5272.52 | 0.91377 | 0.15882
11984 | 3652.7232 | 2.422 |  |  |  | 10950.7291 | 5272.96 | 0.91378 | 0.16353
11985 | 3653.028 | 2.392 |  |  |  | 10951.7777 | 5273.4 | 0.91379 | 0.18118
11986 | 3653.3328 | 2.367 |  |  |  | 10952.8152 | 5273.84 | 0.9138 | 0.19588
11987 | 3653.6376 | 2.444 |  |  |  | 10953.8866 | 5274.28 | 0.91381 | 0.15059
11988 | 3653.9424 | 2.49 |  |  |  | 10954.9781 | 5274.72 | 0.91383 | 0.12353
11989 | 3654.2472 | 2.492 |  |  |  | 10956.0704 | 5275.16 | 0.91384 | 0.12235
11990 | 3654.552 | 2.37 |  |  |  | 10957.1093 | 5275.6 | 0.91385 | 0.19412
11991 | 3654.8568 | 2.338 |  |  |  | 10958.1342 | 5276.04 | 0.91386 | 0.21294
11992 | 3655.1616 | 2.374 |  |  |  | 10959.1748 | 5276.48 | 0.91387 | 0.19176
11993 | 3655.4664 | 2.374 |  |  |  | 10960.2155 | 5276.92 | 0.91388 | 0.19176
11994 | 3655.7712 | 2.354 |  |  |  | 10961.2474 | 5277.36 | 0.91389 | 0.20353
11995 | 3656.076 | 2.383 |  |  |  | 10962.2919 | 5277.8 | 0.91391 | 0.18647
11996 | 3656.3808 | 2.374 |  |  |  | 10963.3326 | 5278.24 | 0.91392 | 0.19176
11997 | 3656.6856 | 2.348 |  |  |  | 10964.3618 | 5278.68 | 0.91393 | 0.20706
11998 | 3656.9904 | 2.298 |  |  |  | 10965.3692 | 5279.12 | 0.91393 | 0.23647
11999 | 3657.2952 | 2.326 |  |  |  | 10966.3888 | 5279.56 | 0.91394 | 0.22
12000 | 3657.6 | 2.36 |  |  |  | 10967.4233 | 5280 | 0.91395 | 0.2
12001 | 3657.9048 | 2.402 |  |  |  | 10968.4762 | 5280.44 | 0.91396 | 0.17529
12002 | 3658.2096 | 2.394 |  |  |  | 10969.5256 | 5280.88 | 0.91397 | 0.18
12003 | 3658.5144 | 2.356 |  |  |  | 10970.5584 | 5281.32 | 0.91398 | 0.20235
12004 | 3658.8192 | 2.35 |  |  |  | 10971.5885 | 5281.76 | 0.91399 | 0.20588
12005 | 3659.124 | 2.35 |  |  |  | 10972.6186 | 5282.2 | 0.914 | 0.20588
12006 | 3659.4288 | 2.348 |  |  |  | 10973.6478 | 5282.64 | 0.91401 | 0.20706
12007 | 3659.7336 | 2.338 |  |  |  | 10974.6727 | 5283.08 | 0.91402 | 0.21294
12008 | 3660.0384 | 2.362 |  |  |  | 10975.7081 | 5283.52 | 0.91403 | 0.19882
12009 | 3660.3432 | 2.39 |  |  |  | 10976.7557 | 5283.96 | 0.91404 | 0.18235
12010 | 3660.648 | 2.436 |  |  |  | 10977.8236 | 5284.4 | 0.91406 | 0.15529
12011 | 3660.9528 | 2.57 |  |  |  | 10978.9501 | 5284.84 | 0.91407 | 0.076471
12012 | 3661.2576 | 2.596 |  |  |  | 10980.0881 | 5285.28 | 0.91409 | 0.061176
12013 | 3661.5624 | 2.498 |  |  |  | 10981.1831 | 5285.72 | 0.91411 | 0.11882
12014 | 3661.8672 | 2.422 |  |  |  | 10982.2448 | 5286.16 | 0.91412 | 0.16353
12015 | 3662.172 | 2.396 |  |  |  | 10983.2951 | 5286.6 | 0.91413 | 0.17882
12016 | 3662.4768 | 2.41 |  |  |  | 10984.3515 | 5287.04 | 0.91414 | 0.17059
12017 | 3662.7816 | 2.45 |  |  |  | 10985.4254 | 5287.48 | 0.91416 | 0.14706
12018 | 3663.0864 | 2.45 |  |  |  | 10986.4994 | 5287.92 | 0.91417 | 0.14706
12019 | 3663.3912 | 2.422 |  |  |  | 10987.5611 | 5288.36 | 0.91418 | 0.16353
12020 | 3663.696 | 2.382 |  |  |  | 10988.6052 | 5288.8 | 0.91419 | 0.18706
12021 | 3664.0008 | 2.414 |  |  |  | 10989.6634 | 5289.24 | 0.91421 | 0.16824
12022 | 3664.3056 | 2.434 |  |  |  | 10990.7304 | 5289.68 | 0.91422 | 0.15647
12023 | 3664.6104 | 2.428 |  |  |  | 10991.7947 | 5290.12 | 0.91423 | 0.16
12024 | 3664.9152 | 2.436 |  |  |  | 10992.8625 | 5290.56 | 0.91424 | 0.15529
12025 | 3665.22 | 2.456 |  |  |  | 10993.9391 | 5291 | 0.91426 | 0.14353
12026 | 3665.5248 | 2.454 |  |  |  | 10995.0148 | 5291.44 | 0.91427 | 0.14471
12027 | 3665.8296 | 2.456 |  |  |  | 10996.0914 | 5291.88 | 0.91428 | 0.14353
12028 | 3666.1344 | 2.452 |  |  |  | 10997.1662 | 5292.32 | 0.9143 | 0.14588
12029 | 3666.4392 | 2.466 |  |  |  | 10998.2472 | 5292.76 | 0.91431 | 0.13765
12030 | 3666.744 | 2.458 |  |  |  | 10999.3247 | 5293.2 | 0.91432 | 0.14235
12031 | 3667.0488 | 2.458 |  |  |  | 11000.4021 | 5293.64 | 0.91434 | 0.14235
12032 | 3667.3536 | 2.456 |  |  |  | 11001.4787 | 5294.08 | 0.91435 | 0.14353
12033 | 3667.6584 | 2.46 |  |  |  | 11002.557 | 5294.52 | 0.91437 | 0.14118
12034 | 3667.9632 | 2.488 |  |  |  | 11003.6477 | 5294.96 | 0.91438 | 0.12471
12035 | 3668.268 | 2.502 |  |  |  | 11004.7444 | 5295.4 | 0.9144 | 0.11647
12036 | 3668.5728 | 2.51 |  |  |  | 11005.8447 | 5295.84 | 0.91441 | 0.11176
12037 | 3668.8776 | 2.518 |  |  |  | 11006.9484 | 5296.28 | 0.91443 | 0.10706
12038 | 3669.1824 | 2.496 |  |  |  | 11008.0426 | 5296.72 | 0.91444 | 0.12
12039 | 3669.4872 | 2.532 |  |  |  | 11009.1525 | 5297.16 | 0.91446 | 0.098824
12040 | 3669.792 | 2.508 |  |  |  | 11010.2518 | 5297.6 | 0.91447 | 0.11294
12041 | 3670.0968 | 2.46 |  |  |  | 11011.3302 | 5298.04 | 0.91449 | 0.14118
12042 | 3670.4016 | 2.406 |  |  |  | 11012.3849 | 5298.48 | 0.9145 | 0.17294
12043 | 3670.7064 | 2.426 |  |  |  | 11013.4483 | 5298.92 | 0.91451 | 0.16118
12044 | 3671.0112 | 2.479 |  |  |  | 11014.535 | 5299.36 | 0.91452 | 0.13
12045 | 3671.316 | 2.486 |  |  |  | 11015.6247 | 5299.8 | 0.91454 | 0.12588
12046 | 3671.6208 | 2.518 |  |  |  | 11016.7285 | 5300.24 | 0.91455 | 0.10706
12047 | 3671.9256 | 2.543 |  |  |  | 11017.8432 | 5300.68 | 0.91457 | 0.092353
12048 | 3672.2304 | 2.526 |  |  |  | 11018.9505 | 5301.12 | 0.91459 | 0.10235
12049 | 3672.5352 | 2.514 |  |  |  | 11020.0525 | 5301.56 | 0.9146 | 0.10941
12050 | 3672.84 | 2.511 |  |  |  | 11021.1532 | 5302 | 0.91462 | 0.11118
12051 | 3673.1448 | 2.522 |  |  |  | 11022.2587 | 5302.44 | 0.91463 | 0.10471
12052 | 3673.4496 | 2.526 |  |  |  | 11023.366 | 5302.88 | 0.91465 | 0.10235
12053 | 3673.7544 | 2.548 |  |  |  | 11024.4829 | 5303.32 | 0.91467 | 0.089412
12054 | 3674.0592 | 2.514 |  |  |  | 11025.5849 | 5303.76 | 0.91468 | 0.10941
12055 | 3674.364 | 2.49 |  |  |  | 11026.6764 | 5304.2 | 0.9147 | 0.12353
12056 | 3674.6688 | 2.51 |  |  |  | 11027.7767 | 5304.64 | 0.91471 | 0.11176
12057 | 3674.9736 | 2.51 |  |  |  | 11028.8769 | 5305.08 | 0.91473 | 0.11176
12058 | 3675.2784 | 2.478 |  |  |  | 11029.9631 | 5305.52 | 0.91474 | 0.13059
12059 | 3675.5832 | 2.482 |  |  |  | 11031.0511 | 5305.96 | 0.91476 | 0.12824
12060 | 3675.888 | 2.47 |  |  |  | 11032.1339 | 5306.4 | 0.91477 | 0.13529
12061 | 3676.1928 | 2.492 |  |  |  | 11033.2262 | 5306.84 | 0.91479 | 0.12235
12062 | 3676.4976 | 2.502 |  |  |  | 11034.323 | 5307.28 | 0.9148 | 0.11647
12063 | 3676.8024 | 2.487 |  |  |  | 11035.4132 | 5307.72 | 0.91481 | 0.12529
12064 | 3677.1072 | 2.498 |  |  |  | 11036.5082 | 5308.16 | 0.91483 | 0.11882
12065 | 3677.412 | 2.468 |  |  |  | 11037.59 | 5308.6 | 0.91484 | 0.13647
12066 | 3677.7168 | 2.478 |  |  |  | 11038.6762 | 5309.04 | 0.91486 | 0.13059
12067 | 3678.0216 | 2.462 |  |  |  | 11039.7555 | 5309.48 | 0.91487 | 0.14
12068 | 3678.3264 | 2.438 |  |  |  | 11040.8241 | 5309.92 | 0.91488 | 0.15412
12069 | 3678.6312 | 2.442 |  |  |  | 11041.8946 | 5310.36 | 0.9149 | 0.15176
12070 | 3678.936 | 2.438 |  |  |  | 11042.9633 | 5310.8 | 0.91491 | 0.15412
12071 | 3679.2408 | 2.458 |  |  |  | 11044.0408 | 5311.24 | 0.91492 | 0.14235
12072 | 3679.5456 | 2.498 |  |  |  | 11045.1358 | 5311.68 | 0.91494 | 0.11882
12073 | 3679.8504 | 2.498 |  |  |  | 11046.2308 | 5312.12 | 0.91495 | 0.11882
12074 | 3680.1552 | 2.47 |  |  |  | 11047.3135 | 5312.56 | 0.91497 | 0.13529
12075 | 3680.46 | 2.444 |  |  |  | 11048.3848 | 5313 | 0.91498 | 0.15059
12076 | 3680.7648 | 2.444 |  |  |  | 11049.4561 | 5313.44 | 0.91499 | 0.15059
12077 | 3681.0696 | 2.454 |  |  |  | 11050.5319 | 5313.88 | 0.91501 | 0.14471
12078 | 3681.3744 | 2.422 |  |  |  | 11051.5935 | 5314.32 | 0.91502 | 0.16353
12079 | 3681.6792 | 2.41 |  |  |  | 11052.65 | 5314.76 | 0.91503 | 0.17059
12080 | 3681.984 | 2.446 |  |  |  | 11053.7222 | 5315.2 | 0.91504 | 0.14941
12081 | 3682.2888 | 2.442 |  |  |  | 11054.7926 | 5315.64 | 0.91506 | 0.15176
12082 | 3682.5936 | 2.458 |  |  |  | 11055.8701 | 5316.08 | 0.91507 | 0.14235
12083 | 3682.8984 | 2.47 |  |  |  | 11056.9528 | 5316.52 | 0.91508 | 0.13529
12084 | 3683.2032 | 2.466 |  |  |  | 11058.0338 | 5316.96 | 0.9151 | 0.13765
12085 | 3683.508 | 2.478 |  |  |  | 11059.12 | 5317.4 | 0.91511 | 0.13059
12086 | 3683.8128 | 2.46 |  |  |  | 11060.1984 | 5317.84 | 0.91512 | 0.14118
12087 | 3684.1176 | 2.44 |  |  |  | 11061.2679 | 5318.28 | 0.91514 | 0.15294
12088 | 3684.4224 | 2.458 |  |  |  | 11062.3454 | 5318.72 | 0.91515 | 0.14235
12089 | 3684.7272 | 2.487 |  |  |  | 11063.4356 | 5319.16 | 0.91517 | 0.12529
12090 | 3685.032 | 2.508 |  |  |  | 11064.535 | 5319.6 | 0.91518 | 0.11294
12091 | 3685.3368 | 2.488 |  |  |  | 11065.6256 | 5320.04 | 0.9152 | 0.12471
12092 | 3685.6416 | 2.46 |  |  |  | 11066.7039 | 5320.48 | 0.91521 | 0.14118
12093 | 3685.9464 | 2.46 |  |  |  | 11067.7823 | 5320.92 | 0.91522 | 0.14118
12094 | 3686.2512 | 2.412 |  |  |  | 11068.8396 | 5321.36 | 0.91523 | 0.16941
12095 | 3686.556 | 2.374 |  |  |  | 11069.8802 | 5321.8 | 0.91524 | 0.19176
12096 | 3686.8608 | 2.358 |  |  |  | 11070.9138 | 5322.24 | 0.91525 | 0.20118
12097 | 3687.1656 | 2.402 |  |  |  | 11071.9667 | 5322.68 | 0.91527 | 0.17529
12098 | 3687.4704 | 2.406 |  |  |  | 11073.0214 | 5323.12 | 0.91528 | 0.17294
12099 | 3687.7752 | 2.41 |  |  |  | 11074.0778 | 5323.56 | 0.91529 | 0.17059
12100 | 3688.08 | 2.414 |  |  |  | 11075.136 | 5324 | 0.9153 | 0.16824
12101 | 3688.3848 | 2.303 |  |  |  | 11076.1455 | 5324.44 | 0.91531 | 0.23353
12102 | 3688.6896 | 2.287 |  |  |  | 11077.148 | 5324.88 | 0.91532 | 0.24294
12103 | 3688.9944 | 2.25 |  |  |  | 11078.1343 | 5325.32 | 0.91532 | 0.26471
12104 | 3689.2992 | 2.284 |  |  |  | 11079.1355 | 5325.76 | 0.91533 | 0.24471
12105 | 3689.604 | 2.268 |  |  |  | 11080.1297 | 5326.2 | 0.91533 | 0.25412
12106 | 3689.9088 | 2.278 |  |  |  | 11081.1283 | 5326.64 | 0.91534 | 0.24824
12107 | 3690.2136 | 2.298 |  |  |  | 11082.1356 | 5327.08 | 0.91535 | 0.23647
12108 | 3690.5184 | 2.27 |  |  |  | 11083.1306 | 5327.52 | 0.91536 | 0.25294
12109 | 3690.8232 | 2.264 |  |  |  | 11084.1231 | 5327.96 | 0.91536 | 0.25647
12110 | 3691.128 | 2.234 |  |  |  | 11085.1023 | 5328.4 | 0.91537 | 0.27412
12111 | 3691.4328 | 2.222 |  |  |  | 11086.0764 | 5328.84 | 0.91537 | 0.28118
12112 | 3691.7376 | 2.246 |  |  |  | 11087.0609 | 5329.28 | 0.91538 | 0.26706
12113 | 3692.0424 | 2.284 |  |  |  | 11088.0621 | 5329.72 | 0.91539 | 0.24471
12114 | 3692.3472 | 2.292 |  |  |  | 11089.0668 | 5330.16 | 0.91539 | 0.24
12115 | 3692.652 | 2.248 |  |  |  | 11090.0522 | 5330.6 | 0.9154 | 0.26588
12116 | 3692.9568 | 2.268 |  |  |  | 11091.0464 | 5331.04 | 0.9154 | 0.25412
12117 | 3693.2616 | 2.296 |  |  |  | 11092.0528 | 5331.48 | 0.91541 | 0.23765
12118 | 3693.5664 | 2.332 |  |  |  | 11093.0751 | 5331.92 | 0.91542 | 0.21647
12119 | 3693.8712 | 2.306 |  |  |  | 11094.0859 | 5332.36 | 0.91543 | 0.23176
12120 | 3694.176 | 2.306 |  |  |  | 11095.0967 | 5332.8 | 0.91544 | 0.23176
12121 | 3694.4808 | 2.312 |  |  |  | 11096.1102 | 5333.24 | 0.91545 | 0.22824
12122 | 3694.7856 | 2.286 |  |  |  | 11097.1123 | 5333.68 | 0.91545 | 0.24353
12123 | 3695.0904 | 2.25 |  |  |  | 11098.0986 | 5334.12 | 0.91546 | 0.26471
12124 | 3695.3952 | 2.27 |  |  |  | 11099.0936 | 5334.56 | 0.91546 | 0.25294
12125 | 3695.7 | 2.294 |  |  |  | 11100.0992 | 5335 | 0.91547 | 0.23882
12126 | 3696.0048 | 2.29 |  |  |  | 11101.103 | 5335.44 | 0.91548 | 0.24118
12127 | 3696.3096 | 2.284 |  |  |  | 11102.1042 | 5335.88 | 0.91549 | 0.24471
12128 | 3696.6144 | 2.306 |  |  |  | 11103.115 | 5336.32 | 0.91549 | 0.23176
12129 | 3696.9192 | 2.31 |  |  |  | 11104.1276 | 5336.76 | 0.9155 | 0.22941
12130 | 3697.224 | 2.338 |  |  |  | 11105.1525 | 5337.2 | 0.91551 | 0.21294
12131 | 3697.5288 | 2.338 |  |  |  | 11106.1774 | 5337.64 | 0.91552 | 0.21294
12132 | 3697.8336 | 2.346 |  |  |  | 11107.2057 | 5338.08 | 0.91553 | 0.20824
12133 | 3698.1384 | 2.328 |  |  |  | 11108.2262 | 5338.52 | 0.91554 | 0.21882
12134 | 3698.4432 | 2.31 |  |  |  | 11109.2388 | 5338.96 | 0.91555 | 0.22941
12135 | 3698.748 | 2.314 |  |  |  | 11110.2531 | 5339.4 | 0.91555 | 0.22706
12136 | 3699.0528 | 2.31 |  |  |  | 11111.2657 | 5339.84 | 0.91556 | 0.22941
12137 | 3699.3576 | 2.311 |  |  |  | 11112.2788 | 5340.28 | 0.91557 | 0.22882
12138 | 3699.6624 | 2.278 |  |  |  | 11113.2773 | 5340.72 | 0.91558 | 0.24824
12139 | 3699.9672 | 2.324 |  |  |  | 11114.296 | 5341.16 | 0.91559 | 0.22118
12140 | 3700.272 | 2.308 |  |  |  | 11115.3078 | 5341.6 | 0.91559 | 0.23059
12141 | 3700.5768 | 2.32 |  |  |  | 11116.3247 | 5342.04 | 0.9156 | 0.22353
12142 | 3700.8816 | 2.282 |  |  |  | 11117.325 | 5342.48 | 0.91561 | 0.24588
12143 | 3701.1864 | 2.279 |  |  |  | 11118.324 | 5342.92 | 0.91562 | 0.24765
12144 | 3701.4912 | 2.292 |  |  |  | 11119.3287 | 5343.36 | 0.91562 | 0.24
12145 | 3701.796 | 2.312 |  |  |  | 11120.3422 | 5343.8 | 0.91563 | 0.22824
12146 | 3702.1008 | 2.3 |  |  |  | 11121.3504 | 5344.24 | 0.91564 | 0.23529
12147 | 3702.4056 | 2.282 |  |  |  | 11122.3507 | 5344.68 | 0.91565 | 0.24588
12148 | 3702.7104 | 2.288 |  |  |  | 11123.3537 | 5345.12 | 0.91565 | 0.24235
12149 | 3703.0152 | 2.29 |  |  |  | 11124.3575 | 5345.56 | 0.91566 | 0.24118
12150 | 3703.32 | 2.302 |  |  |  | 11125.3666 | 5346 | 0.91567 | 0.23412
12151 | 3703.6248 | 2.319 |  |  |  | 11126.3831 | 5346.44 | 0.91568 | 0.22412
12152 | 3703.9296 | 2.354 |  |  |  | 11127.415 | 5346.88 | 0.91569 | 0.20353
12153 | 3704.2344 | 2.348 |  |  |  | 11128.4442 | 5347.32 | 0.9157 | 0.20706
12154 | 3704.5392 | 2.311 |  |  |  | 11129.4573 | 5347.76 | 0.9157 | 0.22882
12155 | 3704.844 | 2.286 |  |  |  | 11130.4593 | 5348.2 | 0.91571 | 0.24353
12156 | 3705.1488 | 2.288 |  |  |  | 11131.4623 | 5348.64 | 0.91572 | 0.24235
12157 | 3705.4536 | 2.36 |  |  |  | 11132.4968 | 5349.08 | 0.91573 | 0.2
12158 | 3705.7584 | 2.38 |  |  |  | 11133.5401 | 5349.52 | 0.91574 | 0.18824
12159 | 3706.0632 | 2.364 |  |  |  | 11134.5763 | 5349.96 | 0.91575 | 0.19765
12160 | 3706.368 | 2.374 |  |  |  | 11135.617 | 5350.4 | 0.91576 | 0.19176
12161 | 3706.6728 | 2.366 |  |  |  | 11136.6541 | 5350.84 | 0.91577 | 0.19647
12162 | 3706.9776 | 2.364 |  |  |  | 11137.6904 | 5351.28 | 0.91578 | 0.19765
12163 | 3707.2824 | 2.38 |  |  |  | 11138.7336 | 5351.72 | 0.91579 | 0.18824
12164 | 3707.5872 | 2.448 |  |  |  | 11139.8067 | 5352.16 | 0.9158 | 0.14824
12165 | 3707.892 | 2.444 |  |  |  | 11140.878 | 5352.6 | 0.91581 | 0.15059
12166 | 3708.1968 | 2.426 |  |  |  | 11141.9415 | 5353.04 | 0.91583 | 0.16118
12167 | 3708.5016 | 2.414 |  |  |  | 11142.9997 | 5353.48 | 0.91584 | 0.16824
12168 | 3708.8064 | 2.428 |  |  |  | 11144.064 | 5353.92 | 0.91585 | 0.16
12169 | 3709.1112 | 2.478 |  |  |  | 11145.1502 | 5354.36 | 0.91586 | 0.13059
12170 | 3709.416 | 2.478 |  |  |  | 11146.2364 | 5354.8 | 0.91588 | 0.13059
12171 | 3709.7208 | 2.476 |  |  |  | 11147.3218 | 5355.24 | 0.91589 | 0.13176
12172 | 3710.0256 | 2.482 |  |  |  | 11148.4098 | 5355.68 | 0.91591 | 0.12824
12173 | 3710.3304 | 2.43 |  |  |  | 11149.475 | 5356.12 | 0.91592 | 0.15882
12174 | 3710.6352 | 2.442 |  |  |  | 11150.5454 | 5356.56 | 0.91593 | 0.15176
12175 | 3710.94 | 2.394 |  |  |  | 11151.5948 | 5357 | 0.91594 | 0.18
12176 | 3711.2448 | 2.41 |  |  |  | 11152.6513 | 5357.44 | 0.91595 | 0.17059
12177 | 3711.5496 | 2.406 |  |  |  | 11153.7059 | 5357.88 | 0.91597 | 0.17294
12178 | 3711.8544 | 2.402 |  |  |  | 11154.7588 | 5358.32 | 0.91598 | 0.17529
12179 | 3712.1592 | 2.372 |  |  |  | 11155.7986 | 5358.76 | 0.91599 | 0.19294
12180 | 3712.464 | 2.382 |  |  |  | 11156.8428 | 5359.2 | 0.916 | 0.18706
12181 | 3712.7688 | 2.43 |  |  |  | 11157.9079 | 5359.64 | 0.91601 | 0.15882
12182 | 3713.0736 | 2.434 |  |  |  | 11158.9749 | 5360.08 | 0.91602 | 0.15647
12183 | 3713.3784 | 2.406 |  |  |  | 11160.0296 | 5360.52 | 0.91603 | 0.17294
12184 | 3713.6832 | 2.342 |  |  |  | 11161.0562 | 5360.96 | 0.91604 | 0.21059
12185 | 3713.988 | 2.372 |  |  |  | 11162.0959 | 5361.4 | 0.91605 | 0.19294
12186 | 3714.2928 | 2.458 |  |  |  | 11163.1734 | 5361.84 | 0.91607 | 0.14235
12187 | 3714.5976 | 2.428 |  |  |  | 11164.2377 | 5362.28 | 0.91608 | 0.16
12188 | 3714.9024 | 2.39 |  |  |  | 11165.2854 | 5362.72 | 0.91609 | 0.18235
12189 | 3715.2072 | 2.422 |  |  |  | 11166.3471 | 5363.16 | 0.9161 | 0.16353
12190 | 3715.512 | 2.412 |  |  |  | 11167.4044 | 5363.6 | 0.91611 | 0.16941
12191 | 3715.8168 | 2.398 |  |  |  | 11168.4555 | 5364.04 | 0.91612 | 0.17765
12192 | 3716.1216 | 2.39 |  |  |  | 11169.5032 | 5364.48 | 0.91613 | 0.18235
12193 | 3716.4264 | 2.404 |  |  |  | 11170.557 | 5364.92 | 0.91615 | 0.17412
12194 | 3716.7312 | 2.362 |  |  |  | 11171.5924 | 5365.36 | 0.91615 | 0.19882
12195 | 3717.036 | 2.354 |  |  |  | 11172.6242 | 5365.8 | 0.91616 | 0.20353
12196 | 3717.3408 | 2.396 |  |  |  | 11173.6745 | 5366.24 | 0.91618 | 0.17882
12197 | 3717.6456 | 2.412 |  |  |  | 11174.7318 | 5366.68 | 0.91619 | 0.16941
12198 | 3717.9504 | 2.406 |  |  |  | 11175.7865 | 5367.12 | 0.9162 | 0.17294
12199 | 3718.2552 | 2.426 |  |  |  | 11176.8499 | 5367.56 | 0.91621 | 0.16118
12200 | 3718.56 | 2.412 |  |  |  | 11177.9072 | 5368 | 0.91622 | 0.16941
12201 | 3718.8648 | 2.382 |  |  |  | 11178.9514 | 5368.44 | 0.91623 | 0.18706
12202 | 3719.1696 | 2.394 |  |  |  | 11180.0008 | 5368.88 | 0.91624 | 0.18
12203 | 3719.4744 | 2.398 |  |  |  | 11181.052 | 5369.32 | 0.91625 | 0.17765
12204 | 3719.7792 | 2.386 |  |  |  | 11182.0979 | 5369.76 | 0.91626 | 0.18471
12205 | 3720.084 | 2.414 |  |  |  | 11183.156 | 5370.2 | 0.91628 | 0.16824
12206 | 3720.3888 | 2.448 |  |  |  | 11184.2291 | 5370.64 | 0.91629 | 0.14824
12207 | 3720.6936 | 2.442 |  |  |  | 11185.2996 | 5371.08 | 0.9163 | 0.15176
12208 | 3720.9984 | 2.43 |  |  |  | 11186.3648 | 5371.52 | 0.91631 | 0.15882
12209 | 3721.3032 | 2.456 |  |  |  | 11187.4414 | 5371.96 | 0.91633 | 0.14353
12210 | 3721.608 | 2.446 |  |  |  | 11188.5136 | 5372.4 | 0.91634 | 0.14941
12211 | 3721.9128 | 2.446 |  |  |  | 11189.5858 | 5372.84 | 0.91635 | 0.14941
12212 | 3722.2176 | 2.43 |  |  |  | 11190.651 | 5373.28 | 0.91637 | 0.15882
12213 | 3722.5224 | 2.438 |  |  |  | 11191.7197 | 5373.72 | 0.91638 | 0.15412
12214 | 3722.8272 | 2.478 |  |  |  | 11192.8059 | 5374.16 | 0.91639 | 0.13059
12215 | 3723.132 | 2.476 |  |  |  | 11193.8912 | 5374.6 | 0.91641 | 0.13176
12216 | 3723.4368 | 2.462 |  |  |  | 11194.9705 | 5375.04 | 0.91642 | 0.14
12217 | 3723.7416 | 2.498 |  |  |  | 11196.0655 | 5375.48 | 0.91643 | 0.11882
12218 | 3724.0464 | 2.478 |  |  |  | 11197.1517 | 5375.92 | 0.91645 | 0.13059
12219 | 3724.3512 | 2.478 |  |  |  | 11198.2379 | 5376.36 | 0.91646 | 0.13059
12220 | 3724.656 | 2.506 |  |  |  | 11199.3364 | 5376.8 | 0.91648 | 0.11412
12221 | 3724.9608 | 2.482 |  |  |  | 11200.4244 | 5377.24 | 0.91649 | 0.12824
12222 | 3725.2656 | 2.466 |  |  |  | 11201.5054 | 5377.68 | 0.9165 | 0.13765
12223 | 3725.5704 | 2.486 |  |  |  | 11202.5951 | 5378.12 | 0.91652 | 0.12588
12224 | 3725.8752 | 2.482 |  |  |  | 11203.6831 | 5378.56 | 0.91653 | 0.12824
12225 | 3726.18 | 2.42 |  |  |  | 11204.7439 | 5379 | 0.91654 | 0.16471
12226 | 3726.4848 | 2.44 |  |  |  | 11205.8135 | 5379.44 | 0.91656 | 0.15294
12227 | 3726.7896 | 2.45 |  |  |  | 11206.8875 | 5379.88 | 0.91657 | 0.14706
12228 | 3727.0944 | 2.486 |  |  |  | 11207.9772 | 5380.32 | 0.91658 | 0.12588
12229 | 3727.3992 | 2.476 |  |  |  | 11209.0625 | 5380.76 | 0.9166 | 0.13176
12230 | 3727.704 | 2.436 |  |  |  | 11210.1304 | 5381.2 | 0.91661 | 0.15529
12231 | 3728.0088 | 2.478 |  |  |  | 11211.2166 | 5381.64 | 0.91662 | 0.13059
12232 | 3728.3136 | 2.494 |  |  |  | 11212.3098 | 5382.08 | 0.91664 | 0.12118
12233 | 3728.6184 | 2.448 |  |  |  | 11213.3829 | 5382.52 | 0.91665 | 0.14824
12234 | 3728.9232 | 2.478 |  |  |  | 11214.4692 | 5382.96 | 0.91666 | 0.13059
12235 | 3729.228 | 2.43 |  |  |  | 11215.5344 | 5383.4 | 0.91668 | 0.15882
12236 | 3729.5328 | 2.426 |  |  |  | 11216.5978 | 5383.84 | 0.91669 | 0.16118
12237 | 3729.8376 | 2.46 |  |  |  | 11217.6761 | 5384.28 | 0.9167 | 0.14118
12238 | 3730.1424 | 2.49 |  |  |  | 11218.7676 | 5384.72 | 0.91672 | 0.12353
12239 | 3730.4472 | 2.47 |  |  |  | 11219.8503 | 5385.16 | 0.91673 | 0.13529
12240 | 3730.752 | 2.458 |  |  |  | 11220.9278 | 5385.6 | 0.91674 | 0.14235
12241 | 3731.0568 | 2.438 |  |  |  | 11221.9965 | 5386.04 | 0.91675 | 0.15412
12242 | 3731.3616 | 2.454 |  |  |  | 11223.0722 | 5386.48 | 0.91677 | 0.14471
12243 | 3731.6664 | 2.496 |  |  |  | 11224.1663 | 5386.92 | 0.91678 | 0.12
12244 | 3731.9712 | 2.476 |  |  |  | 11225.2517 | 5387.36 | 0.9168 | 0.13176
12245 | 3732.276 | 2.464 |  |  |  | 11226.3318 | 5387.8 | 0.91681 | 0.13882
12246 | 3732.5808 | 2.46 |  |  |  | 11227.4101 | 5388.24 | 0.91682 | 0.14118
12247 | 3732.8856 | 2.484 |  |  |  | 11228.499 | 5388.68 | 0.91684 | 0.12706
12248 | 3733.1904 | 2.492 |  |  |  | 11229.5914 | 5389.12 | 0.91685 | 0.12235
12249 | 3733.4952 | 2.478 |  |  |  | 11230.6776 | 5389.56 | 0.91686 | 0.13059
12250 | 3733.8 | 2.466 |  |  |  | 11231.7586 | 5390 | 0.91688 | 0.13765
12251 | 3734.1048 | 2.462 |  |  |  | 11232.8378 | 5390.44 | 0.91689 | 0.14
12252 | 3734.4096 | 2.46 |  |  |  | 11233.9161 | 5390.88 | 0.9169 | 0.14118
12253 | 3734.7144 | 2.446 |  |  |  | 11234.9883 | 5391.32 | 0.91692 | 0.14941
12254 | 3735.0192 | 2.41 |  |  |  | 11236.0448 | 5391.76 | 0.91693 | 0.17059
12255 | 3735.324 | 2.398 |  |  |  | 11237.0959 | 5392.2 | 0.91694 | 0.17765
12256 | 3735.6288 | 2.404 |  |  |  | 11238.1497 | 5392.64 | 0.91695 | 0.17412
12257 | 3735.9336 | 2.448 |  |  |  | 11239.2228 | 5393.08 | 0.91696 | 0.14824
12258 | 3736.2384 | 2.428 |  |  |  | 11240.2871 | 5393.52 | 0.91698 | 0.16
12259 | 3736.5432 | 2.407 |  |  |  | 11241.3422 | 5393.96 | 0.91699 | 0.17235
12260 | 3736.848 | 2.434 |  |  |  | 11242.4092 | 5394.4 | 0.917 | 0.15647
12261 | 3737.1528 | 2.476 |  |  |  | 11243.4945 | 5394.84 | 0.91701 | 0.13176
12262 | 3737.4576 | 2.446 |  |  |  | 11244.5667 | 5395.28 | 0.91703 | 0.14941
12263 | 3737.7624 | 2.426 |  |  |  | 11245.6302 | 5395.72 | 0.91704 | 0.16118
12264 | 3738.0672 | 2.412 |  |  |  | 11246.6875 | 5396.16 | 0.91705 | 0.16941
12265 | 3738.372 | 2.294 |  |  |  | 11247.693 | 5396.6 | 0.91706 | 0.23882
12266 | 3738.6768 | 2.319 |  |  |  | 11248.7096 | 5397.04 | 0.91706 | 0.22412
12267 | 3738.9816 | 2.31 |  |  |  | 11249.7222 | 5397.48 | 0.91707 | 0.22941
12268 | 3739.2864 | 2.374 |  |  |  | 11250.7628 | 5397.92 | 0.91708 | 0.19176
12269 | 3739.5912 | 2.464 |  |  |  | 11251.8429 | 5398.36 | 0.9171 | 0.13882
12270 | 3739.896 | 2.418 |  |  |  | 11252.9028 | 5398.8 | 0.91711 | 0.16588
12271 | 3740.2008 | 2.41 |  |  |  | 11253.9593 | 5399.24 | 0.91712 | 0.17059
12272 | 3740.5056 | 2.406 |  |  |  | 11255.0139 | 5399.68 | 0.91713 | 0.17294
12273 | 3740.8104 | 2.446 |  |  |  | 11256.0861 | 5400.12 | 0.91714 | 0.14941
12274 | 3741.1152 | 2.468 |  |  |  | 11257.168 | 5400.56 | 0.91716 | 0.13647
12275 | 3741.42 | 2.479 |  |  |  | 11258.2547 | 5401 | 0.91717 | 0.13
12276 | 3741.7248 | 2.55 |  |  |  | 11259.3724 | 5401.44 | 0.91719 | 0.088235
12277 | 3742.0296 | 2.512 |  |  |  | 11260.4736 | 5401.88 | 0.9172 | 0.11059
12278 | 3742.3344 | 2.494 |  |  |  | 11261.5668 | 5402.32 | 0.91722 | 0.12118
12279 | 3742.6392 | 2.512 |  |  |  | 11262.668 | 5402.76 | 0.91723 | 0.11059
12280 | 3742.944 | 2.482 |  |  |  | 11263.756 | 5403.2 | 0.91724 | 0.12824
12281 | 3743.2488 | 2.438 |  |  |  | 11264.8247 | 5403.64 | 0.91726 | 0.15412
12282 | 3743.5536 | 2.359 |  |  |  | 11265.8587 | 5404.08 | 0.91727 | 0.20059
12283 | 3743.8584 | 2.414 |  |  |  | 11266.9169 | 5404.52 | 0.91728 | 0.16824
12284 | 3744.1632 | 2.468 |  |  |  | 11267.9987 | 5404.96 | 0.91729 | 0.13647
12285 | 3744.468 | 2.45 |  |  |  | 11269.0727 | 5405.4 | 0.9173 | 0.14706
12286 | 3744.7728 | 2.502 |  |  |  | 11270.1695 | 5405.84 | 0.91732 | 0.11647
12287 | 3745.0776 | 2.482 |  |  |  | 11271.2574 | 5406.28 | 0.91733 | 0.12824
12288 | 3745.3824 | 2.46 |  |  |  | 11272.3358 | 5406.72 | 0.91735 | 0.14118
12289 | 3745.6872 | 2.472 |  |  |  | 11273.4194 | 5407.16 | 0.91736 | 0.13412
12290 | 3745.992 | 2.484 |  |  |  | 11274.5082 | 5407.6 | 0.91737 | 0.12706
12291 | 3746.2968 | 2.454 |  |  |  | 11275.584 | 5408.04 | 0.91739 | 0.14471
12292 | 3746.6016 | 2.46 |  |  |  | 11276.6623 | 5408.48 | 0.9174 | 0.14118
12293 | 3746.9064 | 2.44 |  |  |  | 11277.7319 | 5408.92 | 0.91741 | 0.15294
12294 | 3747.2112 | 2.484 |  |  |  | 11278.8207 | 5409.36 | 0.91742 | 0.12706
12295 | 3747.516 | 2.474 |  |  |  | 11279.9052 | 5409.8 | 0.91744 | 0.13294
12296 | 3747.8208 | 2.502 |  |  |  | 11281.002 | 5410.24 | 0.91745 | 0.11647
12297 | 3748.1256 | 2.495 |  |  |  | 11282.0957 | 5410.68 | 0.91747 | 0.12059
12298 | 3748.4304 | 2.53 |  |  |  | 11283.2047 | 5411.12 | 0.91748 | 0.1
12299 | 3748.7352 | 2.532 |  |  |  | 11284.3146 | 5411.56 | 0.9175 | 0.098824
12300 | 3749.04 | 2.518 |  |  |  | 11285.4183 | 5412 | 0.91751 | 0.10706
12301 | 3749.3448 | 2.5 |  |  |  | 11286.5142 | 5412.44 | 0.91753 | 0.11765
12302 | 3749.6496 | 2.53 |  |  |  | 11287.6232 | 5412.88 | 0.91754 | 0.1
12303 | 3749.9544 | 2.532 |  |  |  | 11288.7332 | 5413.32 | 0.91756 | 0.098824
12304 | 3750.2592 | 2.492 |  |  |  | 11289.8255 | 5413.76 | 0.91757 | 0.12235
12305 | 3750.564 | 2.436 |  |  |  | 11290.8933 | 5414.2 | 0.91759 | 0.15529
12306 | 3750.8688 | 2.41 |  |  |  | 11291.9498 | 5414.64 | 0.9176 | 0.17059
12307 | 3751.1736 | 2.352 |  |  |  | 11292.9808 | 5415.08 | 0.91761 | 0.20471
12308 | 3751.4784 | 2.332 |  |  |  | 11294.003 | 5415.52 | 0.91761 | 0.21647
12309 | 3751.7832 | 2.328 |  |  |  | 11295.0235 | 5415.96 | 0.91762 | 0.21882
12310 | 3752.088 | 2.374 |  |  |  | 11296.0641 | 5416.4 | 0.91763 | 0.19176
12311 | 3752.3928 | 2.362 |  |  |  | 11297.0995 | 5416.84 | 0.91764 | 0.19882
12312 | 3752.6976 | 2.402 |  |  |  | 11298.1524 | 5417.28 | 0.91765 | 0.17529
12313 | 3753.0024 | 2.436 |  |  |  | 11299.2202 | 5417.72 | 0.91767 | 0.15529
12314 | 3753.3072 | 2.568 |  |  |  | 11300.3459 | 5418.16 | 0.91768 | 0.077647
12315 | 3753.612 | 2.674 |  |  |  | 11301.5181 | 5418.6 | 0.9177 | 0.015294
12316 | 3753.9168 | 2.598 |  |  |  | 11302.6569 | 5419.04 | 0.91772 | 0.06
12317 | 3754.2216 | 2.53 |  |  |  | 11303.7659 | 5419.48 | 0.91774 | 0.1
12318 | 3754.5264 | 2.366 |  |  |  | 11304.8031 | 5419.92 | 0.91775 | 0.19647
12319 | 3754.8312 | 2.308 |  |  |  | 11305.8148 | 5420.36 | 0.91775 | 0.23059
12320 | 3755.136 | 2.306 |  |  |  | 11306.8256 | 5420.8 | 0.91776 | 0.23176
12321 | 3755.4408 | 2.322 |  |  |  | 11307.8435 | 5421.24 | 0.91777 | 0.22235
12322 | 3755.7456 | 2.338 |  |  |  | 11308.8683 | 5421.68 | 0.91778 | 0.21294
12323 | 3756.0504 | 2.338 |  |  |  | 11309.8932 | 5422.12 | 0.91779 | 0.21294
12324 | 3756.3552 | 2.343 |  |  |  | 11310.9203 | 5422.56 | 0.9178 | 0.21
12325 | 3756.66 | 2.358 |  |  |  | 11311.9539 | 5423 | 0.91781 | 0.20118
12326 | 3756.9648 | 2.354 |  |  |  | 11312.9858 | 5423.44 | 0.91781 | 0.20353
12327 | 3757.2696 | 2.35 |  |  |  | 11314.0159 | 5423.88 | 0.91782 | 0.20588
12328 | 3757.5744 | 2.362 |  |  |  | 11315.0513 | 5424.32 | 0.91783 | 0.19882
12329 | 3757.8792 | 2.338 |  |  |  | 11316.0761 | 5424.76 | 0.91784 | 0.21294
12330 | 3758.184 | 2.328 |  |  |  | 11317.0966 | 5425.2 | 0.91785 | 0.21882
12331 | 3758.4888 | 2.318 |  |  |  | 11318.1127 | 5425.64 | 0.91786 | 0.22471
12332 | 3758.7936 | 2.342 |  |  |  | 11319.1393 | 5426.08 | 0.91787 | 0.21059
12333 | 3759.0984 | 2.37 |  |  |  | 11320.1782 | 5426.52 | 0.91788 | 0.19412
12334 | 3759.4032 | 2.366 |  |  |  | 11321.2153 | 5426.96 | 0.91789 | 0.19647
12335 | 3759.708 | 2.351 |  |  |  | 11322.2459 | 5427.4 | 0.9179 | 0.20529
12336 | 3760.0128 | 2.31 |  |  |  | 11323.2585 | 5427.84 | 0.9179 | 0.22941
12337 | 3760.3176 | 2.298 |  |  |  | 11324.2658 | 5428.28 | 0.91791 | 0.23647
12338 | 3760.6224 | 2.298 |  |  |  | 11325.2732 | 5428.72 | 0.91792 | 0.23647
12339 | 3760.9272 | 2.326 |  |  |  | 11326.2928 | 5429.16 | 0.91793 | 0.22
12340 | 3761.232 | 2.35 |  |  |  | 11327.3229 | 5429.6 | 0.91794 | 0.20588
12341 | 3761.5368 | 2.324 |  |  |  | 11328.3416 | 5430.04 | 0.91794 | 0.22118
12342 | 3761.8416 | 2.33 |  |  |  | 11329.363 | 5430.48 | 0.91795 | 0.21765
12343 | 3762.1464 | 2.308 |  |  |  | 11330.3747 | 5430.92 | 0.91796 | 0.23059
12344 | 3762.4512 | 2.3 |  |  |  | 11331.3829 | 5431.36 | 0.91797 | 0.23529
12345 | 3762.756 | 2.306 |  |  |  | 11332.3937 | 5431.8 | 0.91797 | 0.23176
12346 | 3763.0608 | 2.286 |  |  |  | 11333.3958 | 5432.24 | 0.91798 | 0.24353
12347 | 3763.3656 | 2.33 |  |  |  | 11334.4171 | 5432.68 | 0.91799 | 0.21765
12348 | 3763.6704 | 2.32 |  |  |  | 11335.4341 | 5433.12 | 0.918 | 0.22353
12349 | 3763.9752 | 2.308 |  |  |  | 11336.4458 | 5433.56 | 0.91801 | 0.23059
12350 | 3764.28 | 2.316 |  |  |  | 11337.461 | 5434 | 0.91801 | 0.22588
12351 | 3764.5848 | 2.358 |  |  |  | 11338.4947 | 5434.44 | 0.91802 | 0.20118
12352 | 3764.8896 | 2.414 |  |  |  | 11339.5529 | 5434.88 | 0.91803 | 0.16824
12353 | 3765.1944 | 2.434 |  |  |  | 11340.6198 | 5435.32 | 0.91805 | 0.15647
12354 | 3765.4992 | 2.359 |  |  |  | 11341.6539 | 5435.76 | 0.91806 | 0.20059
12355 | 3765.804 | 2.343 |  |  |  | 11342.6809 | 5436.2 | 0.91806 | 0.21
12356 | 3766.1088 | 2.372 |  |  |  | 11343.7207 | 5436.64 | 0.91807 | 0.19294
12357 | 3766.4136 | 2.37 |  |  |  | 11344.7596 | 5437.08 | 0.91808 | 0.19412
12358 | 3766.7184 | 2.35 |  |  |  | 11345.7897 | 5437.52 | 0.91809 | 0.20588
12359 | 3767.0232 | 2.354 |  |  |  | 11346.8216 | 5437.96 | 0.9181 | 0.20353
12360 | 3767.328 | 2.346 |  |  |  | 11347.8499 | 5438.4 | 0.91811 | 0.20824
12361 | 3767.6328 | 2.34 |  |  |  | 11348.8757 | 5438.84 | 0.91812 | 0.21176
12362 | 3767.9376 | 2.35 |  |  |  | 11349.9058 | 5439.28 | 0.91813 | 0.20588
12363 | 3768.2424 | 2.354 |  |  |  | 11350.9377 | 5439.72 | 0.91814 | 0.20353
12364 | 3768.5472 | 2.352 |  |  |  | 11351.9687 | 5440.16 | 0.91815 | 0.20471
12365 | 3768.852 | 2.348 |  |  |  | 11352.9979 | 5440.6 | 0.91816 | 0.20706
12366 | 3769.1568 | 2.346 |  |  |  | 11354.0263 | 5441.04 | 0.91816 | 0.20824
12367 | 3769.4616 | 2.364 |  |  |  | 11355.0626 | 5441.48 | 0.91817 | 0.19765
12368 | 3769.7664 | 2.374 |  |  |  | 11356.1032 | 5441.92 | 0.91818 | 0.19176
12369 | 3770.0712 | 2.396 |  |  |  | 11357.1535 | 5442.36 | 0.91819 | 0.17882
12370 | 3770.376 | 2.332 |  |  |  | 11358.1757 | 5442.8 | 0.9182 | 0.21647
12371 | 3770.6808 | 2.35 |  |  |  | 11359.2058 | 5443.24 | 0.91821 | 0.20588
12372 | 3770.9856 | 2.354 |  |  |  | 11360.2377 | 5443.68 | 0.91822 | 0.20353
12373 | 3771.2904 | 2.364 |  |  |  | 11361.274 | 5444.12 | 0.91823 | 0.19765
12374 | 3771.5952 | 2.404 |  |  |  | 11362.3278 | 5444.56 | 0.91824 | 0.17412
12375 | 3771.9 | 2.372 |  |  |  | 11363.3675 | 5445 | 0.91825 | 0.19294
12376 | 3772.2048 | 2.33 |  |  |  | 11364.3889 | 5445.44 | 0.91826 | 0.21765
12377 | 3772.5096 | 2.326 |  |  |  | 11365.4085 | 5445.88 | 0.91827 | 0.22
12378 | 3772.8144 | 2.342 |  |  |  | 11366.4351 | 5446.32 | 0.91828 | 0.21059
12379 | 3773.1192 | 2.376 |  |  |  | 11367.4766 | 5446.76 | 0.91829 | 0.19059
12380 | 3773.424 | 2.414 |  |  |  | 11368.5348 | 5447.2 | 0.9183 | 0.16824
12381 | 3773.7288 | 2.43 |  |  |  | 11369.6 | 5447.64 | 0.91831 | 0.15882
12382 | 3774.0336 | 2.454 |  |  |  | 11370.6757 | 5448.08 | 0.91832 | 0.14471
12383 | 3774.3384 | 2.554 |  |  |  | 11371.7953 | 5448.52 | 0.91834 | 0.085882
12384 | 3774.6432 | 2.566 |  |  |  | 11372.9201 | 5448.96 | 0.91836 | 0.078824
12385 | 3774.948 | 2.442 |  |  |  | 11373.9905 | 5449.4 | 0.91837 | 0.15176
12386 | 3775.2528 | 2.382 |  |  |  | 11375.0347 | 5449.84 | 0.91838 | 0.18706
12387 | 3775.5576 | 2.422 |  |  |  | 11376.0964 | 5450.28 | 0.91839 | 0.16353
12388 | 3775.8624 | 2.444 |  |  |  | 11377.1677 | 5450.72 | 0.9184 | 0.15059
12389 | 3776.1672 | 2.436 |  |  |  | 11378.2355 | 5451.16 | 0.91841 | 0.15529
12390 | 3776.472 | 2.455 |  |  |  | 11379.3117 | 5451.6 | 0.91843 | 0.14412
12391 | 3776.7768 | 2.427 |  |  |  | 11380.3755 | 5452.04 | 0.91844 | 0.16059
12392 | 3777.0816 | 2.422 |  |  |  | 11381.4372 | 5452.48 | 0.91845 | 0.16353
12393 | 3777.3864 | 2.41 |  |  |  | 11382.4936 | 5452.92 | 0.91846 | 0.17059
12394 | 3777.6912 | 2.414 |  |  |  | 11383.5518 | 5453.36 | 0.91847 | 0.16824
12395 | 3777.996 | 2.37 |  |  |  | 11384.5907 | 5453.8 | 0.91848 | 0.19412
12396 | 3778.3008 | 2.37 |  |  |  | 11385.6296 | 5454.24 | 0.91849 | 0.19412
12397 | 3778.6056 | 2.41 |  |  |  | 11386.686 | 5454.68 | 0.9185 | 0.17059
12398 | 3778.9104 | 2.378 |  |  |  | 11387.7284 | 5455.12 | 0.91851 | 0.18941
12399 | 3779.2152 | 2.383 |  |  |  | 11388.773 | 5455.56 | 0.91852 | 0.18647
12400 | 3779.52 | 2.428 |  |  |  | 11389.8373 | 5456 | 0.91854 | 0.16
12401 | 3779.8248 | 2.422 |  |  |  | 11390.899 | 5456.44 | 0.91855 | 0.16353
12402 | 3780.1296 | 2.452 |  |  |  | 11391.9738 | 5456.88 | 0.91856 | 0.14588
12403 | 3780.4344 | 2.46 |  |  |  | 11393.0522 | 5457.32 | 0.91857 | 0.14118
12404 | 3780.7392 | 2.466 |  |  |  | 11394.1332 | 5457.76 | 0.91859 | 0.13765
12405 | 3781.044 | 2.482 |  |  |  | 11395.2211 | 5458.2 | 0.9186 | 0.12824
12406 | 3781.3488 | 2.492 |  |  |  | 11396.3135 | 5458.64 | 0.91861 | 0.12235
12407 | 3781.6536 | 2.484 |  |  |  | 11397.4024 | 5459.08 | 0.91863 | 0.12706
12408 | 3781.9584 | 2.5 |  |  |  | 11398.4983 | 5459.52 | 0.91864 | 0.11765
12409 | 3782.2632 | 2.426 |  |  |  | 11399.5617 | 5459.96 | 0.91865 | 0.16118
12410 | 3782.568 | 2.434 |  |  |  | 11400.6286 | 5460.4 | 0.91866 | 0.15647
12411 | 3782.8728 | 2.458 |  |  |  | 11401.7061 | 5460.84 | 0.91868 | 0.14235
12412 | 3783.1776 | 2.498 |  |  |  | 11402.8011 | 5461.28 | 0.91869 | 0.11882
12413 | 3783.4824 | 2.52 |  |  |  | 11403.9057 | 5461.72 | 0.91871 | 0.10588
12414 | 3783.7872 | 2.475 |  |  |  | 11404.9907 | 5462.16 | 0.91872 | 0.13235
12415 | 3784.092 | 2.428 |  |  |  | 11406.055 | 5462.6 | 0.91873 | 0.16
12416 | 3784.3968 | 2.423 |  |  |  | 11407.1171 | 5463.04 | 0.91874 | 0.16294
12417 | 3784.7016 | 2.358 |  |  |  | 11408.1507 | 5463.48 | 0.91875 | 0.20118
12418 | 3785.0064 | 2.314 |  |  |  | 11409.1651 | 5463.92 | 0.91876 | 0.22706
12419 | 3785.3112 | 2.374 |  |  |  | 11410.2057 | 5464.36 | 0.91877 | 0.19176
12420 | 3785.616 | 2.426 |  |  |  | 11411.2692 | 5464.8 | 0.91878 | 0.16118
12421 | 3785.9208 | 2.442 |  |  |  | 11412.3396 | 5465.24 | 0.91879 | 0.15176
12422 | 3786.2256 | 2.426 |  |  |  | 11413.403 | 5465.68 | 0.91881 | 0.16118
12423 | 3786.5304 | 2.446 |  |  |  | 11414.4752 | 5466.12 | 0.91882 | 0.14941
12424 | 3786.8352 | 2.431 |  |  |  | 11415.5409 | 5466.56 | 0.91883 | 0.15824
12425 | 3787.14 | 2.402 |  |  |  | 11416.5938 | 5467 | 0.91884 | 0.17529
12426 | 3787.4448 | 2.454 |  |  |  | 11417.6695 | 5467.44 | 0.91885 | 0.14471
12427 | 3787.7496 | 2.46 |  |  |  | 11418.7478 | 5467.88 | 0.91887 | 0.14118
12428 | 3788.0544 | 2.466 |  |  |  | 11419.8288 | 5468.32 | 0.91888 | 0.13765
12429 | 3788.3592 | 2.514 |  |  |  | 11420.9308 | 5468.76 | 0.91889 | 0.10941
12430 | 3788.664 | 2.5 |  |  |  | 11422.0267 | 5469.2 | 0.91891 | 0.11765
12431 | 3788.9688 | 2.498 |  |  |  | 11423.1217 | 5469.64 | 0.91892 | 0.11882
12432 | 3789.2736 | 2.498 |  |  |  | 11424.2167 | 5470.08 | 0.91894 | 0.11882
12433 | 3789.5784 | 2.476 |  |  |  | 11425.3021 | 5470.52 | 0.91895 | 0.13176
12434 | 3789.8832 | 2.46 |  |  |  | 11426.3804 | 5470.96 | 0.91896 | 0.14118
12435 | 3790.188 | 2.486 |  |  |  | 11427.4701 | 5471.4 | 0.91898 | 0.12588
12436 | 3790.4928 | 2.44 |  |  |  | 11428.5397 | 5471.84 | 0.91899 | 0.15294
12437 | 3790.7976 | 2.414 |  |  |  | 11429.5979 | 5472.28 | 0.919 | 0.16824
12438 | 3791.1024 | 2.302 |  |  |  | 11430.607 | 5472.72 | 0.91901 | 0.23412
12439 | 3791.4072 | 2.31 |  |  |  | 11431.6196 | 5473.16 | 0.91901 | 0.22941
12440 | 3791.712 | 2.26 |  |  |  | 11432.6102 | 5473.6 | 0.91902 | 0.25882
12441 | 3792.0168 | 2.268 |  |  |  | 11433.6044 | 5474.04 | 0.91903 | 0.25412
12442 | 3792.3216 | 2.286 |  |  |  | 11434.6065 | 5474.48 | 0.91903 | 0.24353
12443 | 3792.6264 | 2.282 |  |  |  | 11435.6068 | 5474.92 | 0.91904 | 0.24588
12444 | 3792.9312 | 2.278 |  |  |  | 11436.6054 | 5475.36 | 0.91905 | 0.24824
12445 | 3793.236 | 2.294 |  |  |  | 11437.6109 | 5475.8 | 0.91905 | 0.23882
12446 | 3793.5408 | 2.303 |  |  |  | 11438.6205 | 5476.24 | 0.91906 | 0.23353
12447 | 3793.8456 | 2.318 |  |  |  | 11439.6366 | 5476.68 | 0.91907 | 0.22471
12448 | 3794.1504 | 2.326 |  |  |  | 11440.6562 | 5477.12 | 0.91908 | 0.22
12449 | 3794.4552 | 2.428 |  |  |  | 11441.7205 | 5477.56 | 0.91909 | 0.16
12450 | 3794.76 | 2.326 |  |  |  | 11442.7401 | 5478 | 0.9191 | 0.22
12451 | 3795.0648 | 2.3 |  |  |  | 11443.7483 | 5478.44 | 0.9191 | 0.23529
12452 | 3795.3696 | 2.308 |  |  |  | 11444.76 | 5478.88 | 0.91911 | 0.23059
12453 | 3795.6744 | 2.348 |  |  |  | 11445.7892 | 5479.32 | 0.91912 | 0.20706
12454 | 3795.9792 | 2.41 |  |  |  | 11446.8457 | 5479.76 | 0.91913 | 0.17059
12455 | 3796.284 | 2.391 |  |  |  | 11447.8938 | 5480.2 | 0.91914 | 0.18176
12456 | 3796.5888 | 2.278 |  |  |  | 11448.8923 | 5480.64 | 0.91915 | 0.24824
12457 | 3796.8936 | 2.316 |  |  |  | 11449.9075 | 5481.08 | 0.91915 | 0.22588
12458 | 3797.1984 | 2.35 |  |  |  | 11450.9377 | 5481.52 | 0.91916 | 0.20588
12459 | 3797.5032 | 2.354 |  |  |  | 11451.9695 | 5481.96 | 0.91917 | 0.20353
12460 | 3797.808 | 2.302 |  |  |  | 11452.9786 | 5482.4 | 0.91918 | 0.23412
12461 | 3798.1128 | 2.342 |  |  |  | 11454.0052 | 5482.84 | 0.91919 | 0.21059
12462 | 3798.4176 | 2.382 |  |  |  | 11455.0494 | 5483.28 | 0.9192 | 0.18706
12463 | 3798.7224 | 2.39 |  |  |  | 11456.097 | 5483.72 | 0.91921 | 0.18235
12464 | 3799.0272 | 2.394 |  |  |  | 11457.1465 | 5484.16 | 0.91922 | 0.18
12465 | 3799.332 | 2.37 |  |  |  | 11458.1853 | 5484.6 | 0.91923 | 0.19412
12466 | 3799.6368 | 2.378 |  |  |  | 11459.2277 | 5485.04 | 0.91924 | 0.18941
12467 | 3799.9416 | 2.418 |  |  |  | 11460.2877 | 5485.48 | 0.91925 | 0.16588
12468 | 3800.2464 | 2.468 |  |  |  | 11461.3695 | 5485.92 | 0.91926 | 0.13647
12469 | 3800.5512 | 2.48 |  |  |  | 11462.4566 | 5486.36 | 0.91928 | 0.12941
12470 | 3800.856 | 2.458 |  |  |  | 11463.5341 | 5486.8 | 0.91929 | 0.14235
12471 | 3801.1608 | 2.45 |  |  |  | 11464.6081 | 5487.24 | 0.9193 | 0.14706
12472 | 3801.4656 | 2.454 |  |  |  | 11465.6838 | 5487.68 | 0.91931 | 0.14471
12473 | 3801.7704 | 2.442 |  |  |  | 11466.7542 | 5488.12 | 0.91933 | 0.15176
12474 | 3802.0752 | 2.418 |  |  |  | 11467.8141 | 5488.56 | 0.91934 | 0.16588
12475 | 3802.38 | 2.454 |  |  |  | 11468.8899 | 5489 | 0.91935 | 0.14471
12476 | 3802.6848 | 2.46 |  |  |  | 11469.9682 | 5489.44 | 0.91936 | 0.14118
12477 | 3802.9896 | 2.466 |  |  |  | 11471.0492 | 5489.88 | 0.91938 | 0.13765
12478 | 3803.2944 | 2.508 |  |  |  | 11472.1486 | 5490.32 | 0.91939 | 0.11294
12479 | 3803.5992 | 2.482 |  |  |  | 11473.2365 | 5490.76 | 0.9194 | 0.12824
12480 | 3803.904 | 2.502 |  |  |  | 11474.3333 | 5491.2 | 0.91942 | 0.11647
12481 | 3804.2088 | 2.47 |  |  |  | 11475.416 | 5491.64 | 0.91943 | 0.13529
12482 | 3804.5136 | 2.45 |  |  |  | 11476.49 | 5492.08 | 0.91944 | 0.14706
12483 | 3804.8184 | 2.442 |  |  |  | 11477.5604 | 5492.52 | 0.91946 | 0.15176
12484 | 3805.1232 | 2.412 |  |  |  | 11478.6177 | 5492.96 | 0.91947 | 0.16941
12485 | 3805.428 | 2.418 |  |  |  | 11479.6777 | 5493.4 | 0.91948 | 0.16588
12486 | 3805.7328 | 2.458 |  |  |  | 11480.7551 | 5493.84 | 0.91949 | 0.14235
12487 | 3806.0376 | 2.522 |  |  |  | 11481.8606 | 5494.28 | 0.91951 | 0.10471
12488 | 3806.3424 | 2.516 |  |  |  | 11482.9635 | 5494.72 | 0.91952 | 0.10824
12489 | 3806.6472 | 2.498 |  |  |  | 11484.0585 | 5495.16 | 0.91953 | 0.11882
12490 | 3806.952 | 2.46 |  |  |  | 11485.1369 | 5495.6 | 0.91955 | 0.14118
12491 | 3807.2568 | 2.444 |  |  |  | 11486.2082 | 5496.04 | 0.91956 | 0.15059
12492 | 3807.5616 | 2.518 |  |  |  | 11487.312 | 5496.48 | 0.91957 | 0.10706
12493 | 3807.8664 | 2.498 |  |  |  | 11488.407 | 5496.92 | 0.91959 | 0.11882
12494 | 3808.1712 | 2.522 |  |  |  | 11489.5125 | 5497.36 | 0.9196 | 0.10471
12495 | 3808.476 | 2.463 |  |  |  | 11490.5921 | 5497.8 | 0.91962 | 0.13941
12496 | 3808.7808 | 2.426 |  |  |  | 11491.6556 | 5498.24 | 0.91963 | 0.16118
12497 | 3809.0856 | 2.428 |  |  |  | 11492.7199 | 5498.68 | 0.91964 | 0.16
12498 | 3809.3904 | 2.43 |  |  |  | 11493.7851 | 5499.12 | 0.91965 | 0.15882
12499 | 3809.6952 | 2.438 |  |  |  | 11494.8538 | 5499.56 | 0.91966 | 0.15412
12500 | 3810 | 2.462 |  |  |  | 11495.933 | 5500 | 0.91967 | 0.14
12501 | 3810.3048 | 2.5 |  |  |  | 11497.0289 | 5500.44 | 0.91969 | 0.11765
12502 | 3810.6096 | 2.486 |  |  |  | 11498.1186 | 5500.88 | 0.9197 | 0.12588
12503 | 3810.9144 | 2.488 |  |  |  | 11499.2092 | 5501.32 | 0.91972 | 0.12471
12504 | 3811.2192 | 2.498 |  |  |  | 11500.3042 | 5501.76 | 0.91973 | 0.11882
12505 | 3811.524 | 2.454 |  |  |  | 11501.3799 | 5502.2 | 0.91974 | 0.14471
12506 | 3811.8288 | 2.45 |  |  |  | 11502.4539 | 5502.64 | 0.91975 | 0.14706
12507 | 3812.1336 | 2.474 |  |  |  | 11503.5384 | 5503.08 | 0.91977 | 0.13294
12508 | 3812.4384 | 2.474 |  |  |  | 11504.6229 | 5503.52 | 0.91978 | 0.13294
12509 | 3812.7432 | 2.45 |  |  |  | 11505.6968 | 5503.96 | 0.91979 | 0.14706
12510 | 3813.048 | 2.466 |  |  |  | 11506.7778 | 5504.4 | 0.91981 | 0.13765
12511 | 3813.3528 | 2.42 |  |  |  | 11507.8386 | 5504.84 | 0.91982 | 0.16471
12512 | 3813.6576 | 2.44 |  |  |  | 11508.9082 | 5505.28 | 0.91983 | 0.15294
12513 | 3813.9624 | 2.434 |  |  |  | 11509.9751 | 5505.72 | 0.91984 | 0.15647
12514 | 3814.2672 | 2.422 |  |  |  | 11511.0368 | 5506.16 | 0.91985 | 0.16353
12515 | 3814.572 | 2.446 |  |  |  | 11512.109 | 5506.6 | 0.91986 | 0.14941
12516 | 3814.8768 | 2.458 |  |  |  | 11513.1865 | 5507.04 | 0.91988 | 0.14235
12517 | 3815.1816 | 2.49 |  |  |  | 11514.278 | 5507.48 | 0.91989 | 0.12353
12518 | 3815.4864 | 2.526 |  |  |  | 11515.3852 | 5507.92 | 0.91991 | 0.10235
12519 | 3815.7912 | 2.502 |  |  |  | 11516.482 | 5508.36 | 0.91992 | 0.11647
12520 | 3816.096 | 2.506 |  |  |  | 11517.5805 | 5508.8 | 0.91993 | 0.11412
12521 | 3816.4008 | 2.542 |  |  |  | 11518.6948 | 5509.24 | 0.91995 | 0.092941
12522 | 3816.7056 | 2.516 |  |  |  | 11519.7977 | 5509.68 | 0.91996 | 0.10824
12523 | 3817.0104 | 2.524 |  |  |  | 11520.9041 | 5510.12 | 0.91998 | 0.10353
12524 | 3817.3152 | 2.502 |  |  |  | 11522.0008 | 5510.56 | 0.91999 | 0.11647
12525 | 3817.62 | 2.458 |  |  |  | 11523.0783 | 5511 | 0.92001 | 0.14235
12526 | 3817.9248 | 2.468 |  |  |  | 11524.1601 | 5511.44 | 0.92002 | 0.13647
12527 | 3818.2296 | 2.486 |  |  |  | 11525.2499 | 5511.88 | 0.92003 | 0.12588
12528 | 3818.5344 | 2.414 |  |  |  | 11526.308 | 5512.32 | 0.92004 | 0.16824
12529 | 3818.8392 | 2.412 |  |  |  | 11527.3653 | 5512.76 | 0.92005 | 0.16941
12530 | 3819.144 | 2.494 |  |  |  | 11528.4586 | 5513.2 | 0.92007 | 0.12118
12531 | 3819.4488 | 2.452 |  |  |  | 11529.5334 | 5513.64 | 0.92008 | 0.14588
12532 | 3819.7536 | 2.396 |  |  |  | 11530.5837 | 5514.08 | 0.92009 | 0.17882
12533 | 3820.0584 | 2.356 |  |  |  | 11531.6165 | 5514.52 | 0.9201 | 0.20235
12534 | 3820.3632 | 2.406 |  |  |  | 11532.6711 | 5514.96 | 0.92011 | 0.17294
12535 | 3820.668 | 2.446 |  |  |  | 11533.7433 | 5515.4 | 0.92012 | 0.14941
12536 | 3820.9728 | 2.391 |  |  |  | 11534.7914 | 5515.84 | 0.92013 | 0.18176
12537 | 3821.2776 | 2.398 |  |  |  | 11535.8426 | 5516.28 | 0.92014 | 0.17765
12538 | 3821.5824 | 2.41 |  |  |  | 11536.899 | 5516.72 | 0.92015 | 0.17059
12539 | 3821.8872 | 2.346 |  |  |  | 11537.9274 | 5517.16 | 0.92016 | 0.20824
12540 | 3822.192 | 2.31 |  |  |  | 11538.94 | 5517.6 | 0.92017 | 0.22941
12541 | 3822.4968 | 2.326 |  |  |  | 11539.9596 | 5518.04 | 0.92018 | 0.22
12542 | 3822.8016 | 2.382 |  |  |  | 11541.0037 | 5518.48 | 0.92019 | 0.18706
12543 | 3823.1064 | 2.358 |  |  |  | 11542.0374 | 5518.92 | 0.9202 | 0.20118
12544 | 3823.4112 | 2.326 |  |  |  | 11543.057 | 5519.36 | 0.92021 | 0.22
12545 | 3823.716 | 2.404 |  |  |  | 11544.1108 | 5519.8 | 0.92022 | 0.17412
12546 | 3824.0208 | 2.414 |  |  |  | 11545.1689 | 5520.24 | 0.92023 | 0.16824
12547 | 3824.3256 | 2.47 |  |  |  | 11546.2517 | 5520.68 | 0.92024 | 0.13529
12548 | 3824.6304 | 2.458 |  |  |  | 11547.3291 | 5521.12 | 0.92025 | 0.14235
12549 | 3824.9352 | 2.462 |  |  |  | 11548.4084 | 5521.56 | 0.92027 | 0.14
12550 | 3825.24 | 2.47 |  |  |  | 11549.4911 | 5522 | 0.92028 | 0.13529
12551 | 3825.5448 | 2.414 |  |  |  | 11550.5493 | 5522.44 | 0.92029 | 0.16824
12552 | 3825.8496 | 2.346 |  |  |  | 11551.5776 | 5522.88 | 0.9203 | 0.20824
12553 | 3826.1544 | 2.27 |  |  |  | 11552.5727 | 5523.32 | 0.9203 | 0.25294
12554 | 3826.4592 | 2.31 |  |  |  | 11553.5853 | 5523.76 | 0.92031 | 0.22941
12555 | 3826.764 | 2.316 |  |  |  | 11554.6005 | 5524.2 | 0.92032 | 0.22588
12556 | 3827.0688 | 2.346 |  |  |  | 11555.6289 | 5524.64 | 0.92033 | 0.20824
12557 | 3827.3736 | 2.324 |  |  |  | 11556.6476 | 5525.08 | 0.92034 | 0.22118
12558 | 3827.6784 | 2.39 |  |  |  | 11557.6952 | 5525.52 | 0.92035 | 0.18235
12559 | 3827.9832 | 2.374 |  |  |  | 11558.7359 | 5525.96 | 0.92035 | 0.19176
12560 | 3828.288 | 2.41 |  |  |  | 11559.7923 | 5526.4 | 0.92037 | 0.17059
12561 | 3828.5928 | 2.43 |  |  |  | 11560.8575 | 5526.84 | 0.92038 | 0.15882
12562 | 3828.8976 | 2.375 |  |  |  | 11561.8986 | 5527.28 | 0.92039 | 0.19118
12563 | 3829.2024 | 2.366 |  |  |  | 11562.9357 | 5527.72 | 0.9204 | 0.19647
12564 | 3829.5072 | 2.34 |  |  |  | 11563.9615 | 5528.16 | 0.9204 | 0.21176
12565 | 3829.812 | 2.294 |  |  |  | 11564.967 | 5528.6 | 0.92041 | 0.23882
12566 | 3830.1168 | 2.228 |  |  |  | 11565.9437 | 5529.04 | 0.92042 | 0.27765
12567 | 3830.4216 | 2.244 |  |  |  | 11566.9273 | 5529.48 | 0.92042 | 0.26824
12568 | 3830.7264 | 2.262 |  |  |  | 11567.9189 | 5529.92 | 0.92043 | 0.25765
12569 | 3831.0312 | 2.178 |  |  |  | 11568.8736 | 5530.36 | 0.92043 | 0.30706
12570 | 3831.336 | 2.172 |  |  |  | 11569.8257 | 5530.8 | 0.92043 | 0.31059
12571 | 3831.6408 | 2.214 |  |  |  | 11570.7962 | 5531.24 | 0.92044 | 0.28588
12572 | 3831.9456 | 2.224 |  |  |  | 11571.7711 | 5531.68 | 0.92044 | 0.28
12573 | 3832.2504 | 2.204 |  |  |  | 11572.7372 | 5532.12 | 0.92044 | 0.29176
12574 | 3832.5552 | 2.19 |  |  |  | 11573.6972 | 5532.56 | 0.92045 | 0.3
12575 | 3832.86 | 2.154 |  |  |  | 11574.6414 | 5533 | 0.92045 | 0.32118
12576 | 3833.1648 | 2.182 |  |  |  | 11575.5979 | 5533.44 | 0.92045 | 0.30471
12577 | 3833.4696 | 2.2 |  |  |  | 11576.5623 | 5533.88 | 0.92045 | 0.29412
12578 | 3833.7744 | 2.244 |  |  |  | 11577.5459 | 5534.32 | 0.92046 | 0.26824
12579 | 3834.0792 | 2.238 |  |  |  | 11578.527 | 5534.76 | 0.92046 | 0.27176
12580 | 3834.384 | 2.25 |  |  |  | 11579.5133 | 5535.2 | 0.92047 | 0.26471
12581 | 3834.6888 | 2.216 |  |  |  | 11580.4846 | 5535.64 | 0.92047 | 0.28471
12582 | 3834.9936 | 2.188 |  |  |  | 11581.4437 | 5536.08 | 0.92048 | 0.30118
12583 | 3835.2984 | 2.236 |  |  |  | 11582.4239 | 5536.52 | 0.92048 | 0.27294
12584 | 3835.6032 | 2.26 |  |  |  | 11583.4146 | 5536.96 | 0.92049 | 0.25882
12585 | 3835.908 | 2.268 |  |  |  | 11584.4087 | 5537.4 | 0.92049 | 0.25412
12586 | 3836.2128 | 2.286 |  |  |  | 11585.4108 | 5537.84 | 0.9205 | 0.24353
12587 | 3836.5176 | 2.228 |  |  |  | 11586.3875 | 5538.28 | 0.9205 | 0.27765
12588 | 3836.8224 | 2.23 |  |  |  | 11587.365 | 5538.72 | 0.92051 | 0.27647
12589 | 3837.1272 | 2.196 |  |  |  | 11588.3276 | 5539.16 | 0.92051 | 0.29647
12590 | 3837.432 | 2.172 |  |  |  | 11589.2797 | 5539.6 | 0.92051 | 0.31059
12591 | 3837.7368 | 2.214 |  |  |  | 11590.2502 | 5540.04 | 0.92052 | 0.28588
12592 | 3838.0416 | 2.218 |  |  |  | 11591.2225 | 5540.48 | 0.92052 | 0.28353
12593 | 3838.3464 | 2.246 |  |  |  | 11592.207 | 5540.92 | 0.92053 | 0.26706
12594 | 3838.6512 | 2.282 |  |  |  | 11593.2073 | 5541.36 | 0.92053 | 0.24588
12595 | 3838.956 | 2.334 |  |  |  | 11594.2304 | 5541.8 | 0.92054 | 0.21529
12596 | 3839.2608 | 2.378 |  |  |  | 11595.2728 | 5542.24 | 0.92055 | 0.18941
12597 | 3839.5656 | 2.406 |  |  |  | 11596.3275 | 5542.68 | 0.92056 | 0.17294
12598 | 3839.8704 | 2.364 |  |  |  | 11597.3638 | 5543.12 | 0.92057 | 0.19765
12599 | 3840.1752 | 2.402 |  |  |  | 11598.4167 | 5543.56 | 0.92058 | 0.17529
12600 | 3840.48 | 2.462 |  |  |  | 11599.4959 | 5544 | 0.92059 | 0.14
12601 | 3840.7848 | 2.45 |  |  |  | 11600.5698 | 5544.44 | 0.92061 | 0.14706
12602 | 3841.0896 | 2.438 |  |  |  | 11601.6385 | 5544.88 | 0.92062 | 0.15412
12603 | 3841.3944 | 2.42 |  |  |  | 11602.6993 | 5545.32 | 0.92063 | 0.16471
12604 | 3841.6992 | 2.424 |  |  |  | 11603.7619 | 5545.76 | 0.92064 | 0.16235
12605 | 3842.004 | 2.41 |  |  |  | 11604.8183 | 5546.2 | 0.92065 | 0.17059
12606 | 3842.3088 | 2.446 |  |  |  | 11605.8905 | 5546.64 | 0.92066 | 0.14941
12607 | 3842.6136 | 2.438 |  |  |  | 11606.9592 | 5547.08 | 0.92068 | 0.15412
12608 | 3842.9184 | 2.436 |  |  |  | 11608.0271 | 5547.52 | 0.92069 | 0.15529
12609 | 3843.2232 | 2.426 |  |  |  | 11609.0905 | 5547.96 | 0.9207 | 0.16118
12610 | 3843.528 | 2.46 |  |  |  | 11610.1688 | 5548.4 | 0.92071 | 0.14118
12611 | 3843.8328 | 2.458 |  |  |  | 11611.2463 | 5548.84 | 0.92072 | 0.14235
12612 | 3844.1376 | 2.47 |  |  |  | 11612.329 | 5549.28 | 0.92074 | 0.13529
12613 | 3844.4424 | 2.46 |  |  |  | 11613.4074 | 5549.72 | 0.92075 | 0.14118
12614 | 3844.7472 | 2.444 |  |  |  | 11614.4787 | 5550.16 | 0.92076 | 0.15059
12615 | 3845.052 | 2.442 |  |  |  | 11615.5492 | 5550.6 | 0.92077 | 0.15176
12616 | 3845.3568 | 2.41 |  |  |  | 11616.6056 | 5551.04 | 0.92078 | 0.17059
12617 | 3845.6616 | 2.418 |  |  |  | 11617.6655 | 5551.48 | 0.92079 | 0.16588
12618 | 3845.9664 | 2.448 |  |  |  | 11618.7386 | 5551.92 | 0.92081 | 0.14824
12619 | 3846.2712 | 2.463 |  |  |  | 11619.8182 | 5552.36 | 0.92082 | 0.13941
12620 | 3846.576 | 2.454 |  |  |  | 11620.894 | 5552.8 | 0.92083 | 0.14471
12621 | 3846.8808 | 2.422 |  |  |  | 11621.9556 | 5553.24 | 0.92084 | 0.16353
12622 | 3847.1856 | 2.444 |  |  |  | 11623.027 | 5553.68 | 0.92085 | 0.15059
12623 | 3847.4904 | 2.446 |  |  |  | 11624.0992 | 5554.12 | 0.92087 | 0.14941
12624 | 3847.7952 | 2.442 |  |  |  | 11625.1696 | 5554.56 | 0.92088 | 0.15176
12625 | 3848.1 | 2.487 |  |  |  | 11626.2598 | 5555 | 0.92089 | 0.12529
12626 | 3848.4048 | 2.506 |  |  |  | 11627.3583 | 5555.44 | 0.92091 | 0.11412
12627 | 3848.7096 | 2.482 |  |  |  | 11628.4463 | 5555.88 | 0.92092 | 0.12824
12628 | 3849.0144 | 2.47 |  |  |  | 11629.529 | 5556.32 | 0.92093 | 0.13529
12629 | 3849.3192 | 2.474 |  |  |  | 11630.6135 | 5556.76 | 0.92094 | 0.13294
12630 | 3849.624 | 2.5 |  |  |  | 11631.7094 | 5557.2 | 0.92096 | 0.11765
12631 | 3849.9288 | 2.466 |  |  |  | 11632.7903 | 5557.64 | 0.92097 | 0.13765
12632 | 3850.2336 | 2.478 |  |  |  | 11633.8766 | 5558.08 | 0.92098 | 0.13059
12633 | 3850.5384 | 2.484 |  |  |  | 11634.9654 | 5558.52 | 0.921 | 0.12706
12634 | 3850.8432 | 2.5 |  |  |  | 11636.0613 | 5558.96 | 0.92101 | 0.11765
12635 | 3851.148 | 2.49 |  |  |  | 11637.1528 | 5559.4 | 0.92103 | 0.12353
12636 | 3851.4528 | 2.482 |  |  |  | 11638.2408 | 5559.84 | 0.92104 | 0.12824
12637 | 3851.7576 | 2.514 |  |  |  | 11639.3428 | 5560.28 | 0.92105 | 0.10941
12638 | 3852.0624 | 2.511 |  |  |  | 11640.4435 | 5560.72 | 0.92107 | 0.11118
12639 | 3852.3672 | 2.506 |  |  |  | 11641.542 | 5561.16 | 0.92108 | 0.11412
12640 | 3852.672 | 2.47 |  |  |  | 11642.6247 | 5561.6 | 0.92109 | 0.13529
12641 | 3852.9768 | 2.486 |  |  |  | 11643.7145 | 5562.04 | 0.92111 | 0.12588
12642 | 3853.2816 | 2.454 |  |  |  | 11644.7902 | 5562.48 | 0.92112 | 0.14471
12643 | 3853.5864 | 2.468 |  |  |  | 11645.872 | 5562.92 | 0.92113 | 0.13647
12644 | 3853.8912 | 2.462 |  |  |  | 11646.9512 | 5563.36 | 0.92114 | 0.14
12645 | 3854.196 | 2.492 |  |  |  | 11648.0436 | 5563.8 | 0.92116 | 0.12235
12646 | 3854.5008 | 2.526 |  |  |  | 11649.1509 | 5564.24 | 0.92117 | 0.10235
12647 | 3854.8056 | 2.49 |  |  |  | 11650.2424 | 5564.68 | 0.92119 | 0.12353
12648 | 3855.1104 | 2.495 |  |  |  | 11651.3361 | 5565.12 | 0.9212 | 0.12059
12649 | 3855.4152 | 2.482 |  |  |  | 11652.4241 | 5565.56 | 0.92121 | 0.12824
12650 | 3855.72 | 2.518 |  |  |  | 11653.5278 | 5566 | 0.92123 | 0.10706
12651 | 3856.0248 | 2.534 |  |  |  | 11654.6386 | 5566.44 | 0.92124 | 0.097647
12652 | 3856.3296 | 2.502 |  |  |  | 11655.7354 | 5566.88 | 0.92126 | 0.11647
12653 | 3856.6344 | 2.478 |  |  |  | 11656.8216 | 5567.32 | 0.92127 | 0.13059
12654 | 3856.9392 | 2.486 |  |  |  | 11657.9113 | 5567.76 | 0.92128 | 0.12588
12655 | 3857.244 | 2.492 |  |  |  | 11659.0037 | 5568.2 | 0.9213 | 0.12235
12656 | 3857.5488 | 2.472 |  |  |  | 11660.0873 | 5568.64 | 0.92131 | 0.13412
12657 | 3857.8536 | 2.486 |  |  |  | 11661.177 | 5569.08 | 0.92132 | 0.12588
12658 | 3858.1584 | 2.506 |  |  |  | 11662.2755 | 5569.52 | 0.92134 | 0.11412
12659 | 3858.4632 | 2.516 |  |  |  | 11663.3784 | 5569.96 | 0.92135 | 0.10824
12660 | 3858.768 | 2.45 |  |  |  | 11664.4524 | 5570.4 | 0.92136 | 0.14706
12661 | 3859.0728 | 2.45 |  |  |  | 11665.5263 | 5570.84 | 0.92137 | 0.14706
12662 | 3859.3776 | 2.444 |  |  |  | 11666.5977 | 5571.28 | 0.92139 | 0.15059
12663 | 3859.6824 | 2.47 |  |  |  | 11667.6804 | 5571.72 | 0.9214 | 0.13529
12664 | 3859.9872 | 2.494 |  |  |  | 11668.7736 | 5572.16 | 0.92141 | 0.12118
12665 | 3860.292 | 2.438 |  |  |  | 11669.8423 | 5572.6 | 0.92142 | 0.15412
12666 | 3860.5968 | 2.376 |  |  |  | 11670.8839 | 5573.04 | 0.92143 | 0.19059
12667 | 3860.9016 | 2.342 |  |  |  | 11671.9105 | 5573.48 | 0.92144 | 0.21059
12668 | 3861.2064 | 2.362 |  |  |  | 11672.9459 | 5573.92 | 0.92145 | 0.19882
12669 | 3861.5112 | 2.356 |  |  |  | 11673.9786 | 5574.36 | 0.92146 | 0.20235
12670 | 3861.816 | 2.366 |  |  |  | 11675.0157 | 5574.8 | 0.92147 | 0.19647
12671 | 3862.1208 | 2.358 |  |  |  | 11676.0494 | 5575.24 | 0.92148 | 0.20118
12672 | 3862.4256 | 2.37 |  |  |  | 11677.0883 | 5575.68 | 0.92149 | 0.19412
12673 | 3862.7304 | 2.382 |  |  |  | 11678.1324 | 5576.12 | 0.9215 | 0.18706
12674 | 3863.0352 | 2.394 |  |  |  | 11679.1818 | 5576.56 | 0.92151 | 0.18
12675 | 3863.34 | 2.41 |  |  |  | 11680.2383 | 5577 | 0.92152 | 0.17059
12676 | 3863.6448 | 2.422 |  |  |  | 11681.2999 | 5577.44 | 0.92153 | 0.16353
12677 | 3863.9496 | 2.422 |  |  |  | 11682.3616 | 5577.88 | 0.92154 | 0.16353
12678 | 3864.2544 | 2.454 |  |  |  | 11683.4373 | 5578.32 | 0.92155 | 0.14471
12679 | 3864.5592 | 2.454 |  |  |  | 11684.513 | 5578.76 | 0.92156 | 0.14471
12680 | 3864.864 | 2.47 |  |  |  | 11685.5958 | 5579.2 | 0.92158 | 0.13529
12681 | 3865.1688 | 2.5 |  |  |  | 11686.6916 | 5579.64 | 0.92159 | 0.11765
12682 | 3865.4736 | 2.516 |  |  |  | 11687.7945 | 5580.08 | 0.9216 | 0.10824
12683 | 3865.7784 | 2.526 |  |  |  | 11688.9018 | 5580.52 | 0.92162 | 0.10235
12684 | 3866.0832 | 2.508 |  |  |  | 11690.0012 | 5580.96 | 0.92163 | 0.11294
12685 | 3866.388 | 2.495 |  |  |  | 11691.0949 | 5581.4 | 0.92165 | 0.12059
12686 | 3866.6928 | 2.516 |  |  |  | 11692.1978 | 5581.84 | 0.92166 | 0.10824
12687 | 3866.9976 | 2.51 |  |  |  | 11693.298 | 5582.28 | 0.92168 | 0.11176
12688 | 3867.3024 | 2.49 |  |  |  | 11694.3895 | 5582.72 | 0.92169 | 0.12353
12689 | 3867.6072 | 2.41 |  |  |  | 11695.4459 | 5583.16 | 0.9217 | 0.17059
12690 | 3867.912 | 2.338 |  |  |  | 11696.4708 | 5583.6 | 0.92171 | 0.21294
12691 | 3868.2168 | 2.354 |  |  |  | 11697.5027 | 5584.04 | 0.92172 | 0.20353
12692 | 3868.5216 | 2.423 |  |  |  | 11698.5648 | 5584.48 | 0.92173 | 0.16294
12693 | 3868.8264 | 2.488 |  |  |  | 11699.6554 | 5584.92 | 0.92174 | 0.12471
12694 | 3869.1312 | 2.38 |  |  |  | 11700.6987 | 5585.36 | 0.92175 | 0.18824
12695 | 3869.436 | 2.314 |  |  |  | 11701.713 | 5585.8 | 0.92176 | 0.22706
12696 | 3869.7408 | 2.306 |  |  |  | 11702.7239 | 5586.24 | 0.92176 | 0.23176
12697 | 3870.0456 | 2.302 |  |  |  | 11703.733 | 5586.68 | 0.92177 | 0.23412
12698 | 3870.3504 | 2.302 |  |  |  | 11704.742 | 5587.12 | 0.92178 | 0.23412
12699 | 3870.6552 | 2.332 |  |  |  | 11705.7643 | 5587.56 | 0.92179 | 0.21647
12700 | 3870.96 | 2.358 |  |  |  | 11706.7979 | 5588 | 0.9218 | 0.20118
12701 | 3871.2648 | 2.386 |  |  |  | 11707.8438 | 5588.44 | 0.9218 | 0.18471
12702 | 3871.5696 | 2.382 |  |  |  | 11708.888 | 5588.88 | 0.92181 | 0.18706
12703 | 3871.8744 | 2.402 |  |  |  | 11709.9409 | 5589.32 | 0.92182 | 0.17529
12704 | 3872.1792 | 2.354 |  |  |  | 11710.9727 | 5589.76 | 0.92183 | 0.20353
12705 | 3872.484 | 2.322 |  |  |  | 11711.9906 | 5590.2 | 0.92184 | 0.22235
12706 | 3872.7888 | 2.318 |  |  |  | 11713.0067 | 5590.64 | 0.92185 | 0.22471
12707 | 3873.0936 | 2.326 |  |  |  | 11714.0263 | 5591.08 | 0.92186 | 0.22
12708 | 3873.3984 | 2.354 |  |  |  | 11715.0582 | 5591.52 | 0.92186 | 0.20353
12709 | 3873.7032 | 2.358 |  |  |  | 11716.0918 | 5591.96 | 0.92187 | 0.20118
12710 | 3874.008 | 2.372 |  |  |  | 11717.1316 | 5592.4 | 0.92188 | 0.19294
12711 | 3874.3128 | 2.458 |  |  |  | 11718.209 | 5592.84 | 0.9219 | 0.14235
12712 | 3874.6176 | 2.564 |  |  |  | 11719.333 | 5593.28 | 0.92191 | 0.08
12713 | 3874.9224 | 2.488 |  |  |  | 11720.4236 | 5593.72 | 0.92192 | 0.12471
12714 | 3875.2272 | 2.406 |  |  |  | 11721.4782 | 5594.16 | 0.92193 | 0.17294
12715 | 3875.532 | 2.364 |  |  |  | 11722.5145 | 5594.6 | 0.92194 | 0.19765
12716 | 3875.8368 | 2.334 |  |  |  | 11723.5376 | 5595.04 | 0.92195 | 0.21529
12717 | 3876.1416 | 2.324 |  |  |  | 11724.5563 | 5595.48 | 0.92196 | 0.22118
12718 | 3876.4464 | 2.358 |  |  |  | 11725.59 | 5595.92 | 0.92197 | 0.20118
12719 | 3876.7512 | 2.372 |  |  |  | 11726.6297 | 5596.36 | 0.92198 | 0.19294
12720 | 3877.056 | 2.422 |  |  |  | 11727.6914 | 5596.8 | 0.92199 | 0.16353
12721 | 3877.3608 | 2.458 |  |  |  | 11728.7689 | 5597.24 | 0.922 | 0.14235
12722 | 3877.6656 | 2.391 |  |  |  | 11729.817 | 5597.68 | 0.92201 | 0.18176
12723 | 3877.9704 | 2.314 |  |  |  | 11730.8313 | 5598.12 | 0.92202 | 0.22706
12724 | 3878.2752 | 2.43 |  |  |  | 11731.8965 | 5598.56 | 0.92203 | 0.15882
12725 | 3878.58 | 2.426 |  |  |  | 11732.96 | 5599 | 0.92204 | 0.16118
12726 | 3878.8848 | 2.428 |  |  |  | 11734.0243 | 5599.44 | 0.92205 | 0.16
12727 | 3879.1896 | 2.476 |  |  |  | 11735.1096 | 5599.88 | 0.92206 | 0.13176
12728 | 3879.4944 | 2.442 |  |  |  | 11736.1801 | 5600.32 | 0.92208 | 0.15176
12729 | 3879.7992 | 2.426 |  |  |  | 11737.2435 | 5600.76 | 0.92209 | 0.16118
12730 | 3880.104 | 2.36 |  |  |  | 11738.278 | 5601.2 | 0.9221 | 0.2
12731 | 3880.4088 | 2.34 |  |  |  | 11739.3038 | 5601.64 | 0.9221 | 0.21176
12732 | 3880.7136 | 2.247 |  |  |  | 11740.2887 | 5602.08 | 0.92211 | 0.26647
12733 | 3881.0184 | 2.26 |  |  |  | 11741.2794 | 5602.52 | 0.92211 | 0.25882
12734 | 3881.3232 | 2.292 |  |  |  | 11742.2841 | 5602.96 | 0.92212 | 0.24
12735 | 3881.628 | 2.334 |  |  |  | 11743.3072 | 5603.4 | 0.92213 | 0.21529
12736 | 3881.9328 | 2.39 |  |  |  | 11744.3549 | 5603.84 | 0.92214 | 0.18235
12737 | 3882.2376 | 2.39 |  |  |  | 11745.4025 | 5604.28 | 0.92215 | 0.18235
12738 | 3882.5424 | 2.375 |  |  |  | 11746.4436 | 5604.72 | 0.92216 | 0.19118
12739 | 3882.8472 | 2.414 |  |  |  | 11747.5018 | 5605.16 | 0.92217 | 0.16824
12740 | 3883.152 | 2.434 |  |  |  | 11748.5687 | 5605.6 | 0.92218 | 0.15647
12741 | 3883.4568 | 2.398 |  |  |  | 11749.6199 | 5606.04 | 0.92219 | 0.17765
12742 | 3883.7616 | 2.39 |  |  |  | 11750.6676 | 5606.48 | 0.9222 | 0.18235
12743 | 3884.0664 | 2.378 |  |  |  | 11751.71 | 5606.92 | 0.92221 | 0.18941
12744 | 3884.3712 | 2.302 |  |  |  | 11752.719 | 5607.36 | 0.92222 | 0.23412
12745 | 3884.676 | 2.326 |  |  |  | 11753.7386 | 5607.8 | 0.92222 | 0.22
12746 | 3884.9808 | 2.334 |  |  |  | 11754.7617 | 5608.24 | 0.92223 | 0.21529
12747 | 3885.2856 | 2.358 |  |  |  | 11755.7954 | 5608.68 | 0.92224 | 0.20118
12748 | 3885.5904 | 2.428 |  |  |  | 11756.8597 | 5609.12 | 0.92225 | 0.16
12749 | 3885.8952 | 2.486 |  |  |  | 11757.9494 | 5609.56 | 0.92226 | 0.12588
12750 | 3886.2 | 2.388 |  |  |  | 11758.9962 | 5610 | 0.92227 | 0.18353
12751 | 3886.5048 | 2.391 |  |  |  | 11760.0443 | 5610.44 | 0.92228 | 0.18176
12752 | 3886.8096 | 2.451 |  |  |  | 11761.1187 | 5610.88 | 0.9223 | 0.14647
12753 | 3887.1144 | 2.438 |  |  |  | 11762.1874 | 5611.32 | 0.92231 | 0.15412
12754 | 3887.4192 | 2.476 |  |  |  | 11763.2728 | 5611.76 | 0.92232 | 0.13176
12755 | 3887.724 | 2.506 |  |  |  | 11764.3713 | 5612.2 | 0.92233 | 0.11412
12756 | 3888.0288 | 2.47 |  |  |  | 11765.454 | 5612.64 | 0.92235 | 0.13529
12757 | 3888.3336 | 2.492 |  |  |  | 11766.5464 | 5613.08 | 0.92236 | 0.12235
12758 | 3888.6384 | 2.482 |  |  |  | 11767.6343 | 5613.52 | 0.92237 | 0.12824
12759 | 3888.9432 | 2.502 |  |  |  | 11768.7311 | 5613.96 | 0.92239 | 0.11647
12760 | 3889.248 | 2.488 |  |  |  | 11769.8217 | 5614.4 | 0.9224 | 0.12471
12761 | 3889.5528 | 2.458 |  |  |  | 11770.8992 | 5614.84 | 0.92241 | 0.14235
12762 | 3889.8576 | 2.504 |  |  |  | 11771.9968 | 5615.28 | 0.92243 | 0.11529
12763 | 3890.1624 | 2.488 |  |  |  | 11773.0874 | 5615.72 | 0.92244 | 0.12471
12764 | 3890.4672 | 2.478 |  |  |  | 11774.1737 | 5616.16 | 0.92245 | 0.13059
12765 | 3890.772 | 2.454 |  |  |  | 11775.2494 | 5616.6 | 0.92246 | 0.14471
12766 | 3891.0768 | 2.486 |  |  |  | 11776.3391 | 5617.04 | 0.92248 | 0.12588
12767 | 3891.3816 | 2.494 |  |  |  | 11777.4323 | 5617.48 | 0.92249 | 0.12118
12768 | 3891.6864 | 2.476 |  |  |  | 11778.5177 | 5617.92 | 0.9225 | 0.13176
12769 | 3891.9912 | 2.482 |  |  |  | 11779.6057 | 5618.36 | 0.92252 | 0.12824
12770 | 3892.296 | 2.494 |  |  |  | 11780.6989 | 5618.8 | 0.92253 | 0.12118
12771 | 3892.6008 | 2.486 |  |  |  | 11781.7887 | 5619.24 | 0.92254 | 0.12588
12772 | 3892.9056 | 2.486 |  |  |  | 11782.8784 | 5619.68 | 0.92256 | 0.12588
12773 | 3893.2104 | 2.459 |  |  |  | 11783.9563 | 5620.12 | 0.92257 | 0.14176
12774 | 3893.5152 | 2.456 |  |  |  | 11785.0329 | 5620.56 | 0.92258 | 0.14353
12775 | 3893.82 | 2.49 |  |  |  | 11786.1244 | 5621 | 0.92259 | 0.12353
12776 | 3894.1248 | 2.512 |  |  |  | 11787.2255 | 5621.44 | 0.92261 | 0.11059
12777 | 3894.4296 | 2.516 |  |  |  | 11788.3284 | 5621.88 | 0.92262 | 0.10824
12778 | 3894.7344 | 2.496 |  |  |  | 11789.4225 | 5622.32 | 0.92263 | 0.12
12779 | 3895.0392 | 2.474 |  |  |  | 11790.507 | 5622.76 | 0.92265 | 0.13294
12780 | 3895.344 | 2.49 |  |  |  | 11791.5985 | 5623.2 | 0.92266 | 0.12353
12781 | 3895.6488 | 2.486 |  |  |  | 11792.6883 | 5623.64 | 0.92267 | 0.12588
12782 | 3895.9536 | 2.502 |  |  |  | 11793.785 | 5624.08 | 0.92269 | 0.11647
12783 | 3896.2584 | 2.534 |  |  |  | 11794.8958 | 5624.52 | 0.9227 | 0.097647
12784 | 3896.5632 | 2.526 |  |  |  | 11796.0031 | 5624.96 | 0.92272 | 0.10235
12785 | 3896.868 | 2.478 |  |  |  | 11797.0893 | 5625.4 | 0.92273 | 0.13059
12786 | 3897.1728 | 2.488 |  |  |  | 11798.1799 | 5625.84 | 0.92274 | 0.12471
12787 | 3897.4776 | 2.508 |  |  |  | 11799.2793 | 5626.28 | 0.92276 | 0.11294
12788 | 3897.7824 | 2.538 |  |  |  | 11800.3918 | 5626.72 | 0.92277 | 0.095294
12789 | 3898.0872 | 2.502 |  |  |  | 11801.4886 | 5627.16 | 0.92278 | 0.11647
12790 | 3898.392 | 2.495 |  |  |  | 11802.5823 | 5627.6 | 0.9228 | 0.12059
12791 | 3898.6968 | 2.478 |  |  |  | 11803.6685 | 5628.04 | 0.92281 | 0.13059
12792 | 3899.0016 | 2.492 |  |  |  | 11804.7609 | 5628.48 | 0.92282 | 0.12235
12793 | 3899.3064 | 2.534 |  |  |  | 11805.8716 | 5628.92 | 0.92284 | 0.097647
12794 | 3899.6112 | 2.496 |  |  |  | 11806.9658 | 5629.36 | 0.92285 | 0.12
12795 | 3899.916 | 2.482 |  |  |  | 11808.0537 | 5629.8 | 0.92286 | 0.12824
12796 | 3900.2208 | 2.498 |  |  |  | 11809.1487 | 5630.24 | 0.92288 | 0.11882
12797 | 3900.5256 | 2.495 |  |  |  | 11810.2424 | 5630.68 | 0.92289 | 0.12059
12798 | 3900.8304 | 2.518 |  |  |  | 11811.3462 | 5631.12 | 0.92291 | 0.10706
12799 | 3901.1352 | 2.524 |  |  |  | 11812.4526 | 5631.56 | 0.92292 | 0.10353
12800 | 3901.44 | 2.504 |  |  |  | 11813.5502 | 5632 | 0.92293 | 0.11529
12801 | 3901.7448 | 2.49 |  |  |  | 11814.6417 | 5632.44 | 0.92295 | 0.12353
12802 | 3902.0496 | 2.48 |  |  |  | 11815.7288 | 5632.88 | 0.92296 | 0.12941
12803 | 3902.3544 | 2.462 |  |  |  | 11816.808 | 5633.32 | 0.92297 | 0.14
12804 | 3902.6592 | 2.442 |  |  |  | 11817.8785 | 5633.76 | 0.92298 | 0.15176
12805 | 3902.964 | 2.45 |  |  |  | 11818.9524 | 5634.2 | 0.923 | 0.14706
12806 | 3903.2688 | 2.478 |  |  |  | 11820.0387 | 5634.64 | 0.92301 | 0.13059
12807 | 3903.5736 | 2.516 |  |  |  | 11821.1416 | 5635.08 | 0.92302 | 0.10824
12808 | 3903.8784 | 2.444 |  |  |  | 11822.2129 | 5635.52 | 0.92303 | 0.15059
12809 | 3904.1832 | 2.508 |  |  |  | 11823.3123 | 5635.96 | 0.92305 | 0.11294
12810 | 3904.488 | 2.594 |  |  |  | 11824.4494 | 5636.4 | 0.92306 | 0.062353
12811 | 3904.7928 | 2.514 |  |  |  | 11825.5514 | 5636.84 | 0.92308 | 0.10941
12812 | 3905.0976 | 2.375 |  |  |  | 11826.5925 | 5637.28 | 0.92309 | 0.19118
12813 | 3905.4024 | 2.342 |  |  |  | 11827.6191 | 5637.72 | 0.9231 | 0.21059
12814 | 3905.7072 | 2.342 |  |  |  | 11828.6457 | 5638.16 | 0.9231 | 0.21059
12815 | 3906.012 | 2.316 |  |  |  | 11829.6609 | 5638.6 | 0.92311 | 0.22588
12816 | 3906.3168 | 2.35 |  |  |  | 11830.691 | 5639.04 | 0.92312 | 0.20588
12817 | 3906.6216 | 2.391 |  |  |  | 11831.7391 | 5639.48 | 0.92313 | 0.18176
12818 | 3906.9264 | 2.44 |  |  |  | 11832.8087 | 5639.92 | 0.92314 | 0.15294
12819 | 3907.2312 | 2.414 |  |  |  | 11833.8669 | 5640.36 | 0.92315 | 0.16824
12820 | 3907.536 | 2.444 |  |  |  | 11834.9382 | 5640.8 | 0.92316 | 0.15059
12821 | 3907.8408 | 2.492 |  |  |  | 11836.0306 | 5641.24 | 0.92318 | 0.12235
12822 | 3908.1456 | 2.478 |  |  |  | 11837.1168 | 5641.68 | 0.92319 | 0.13059
12823 | 3908.4504 | 2.518 |  |  |  | 11838.2206 | 5642.12 | 0.9232 | 0.10706
12824 | 3908.7552 | 2.494 |  |  |  | 11839.3138 | 5642.56 | 0.92322 | 0.12118
12825 | 3909.06 | 2.512 |  |  |  | 11840.415 | 5643 | 0.92323 | 0.11059
12826 | 3909.3648 | 2.511 |  |  |  | 11841.5157 | 5643.44 | 0.92324 | 0.11118
12827 | 3909.6696 | 2.504 |  |  |  | 11842.6133 | 5643.88 | 0.92326 | 0.11529
12828 | 3909.9744 | 2.496 |  |  |  | 11843.7074 | 5644.32 | 0.92327 | 0.12
12829 | 3910.2792 | 2.5 |  |  |  | 11844.8033 | 5644.76 | 0.92328 | 0.11765
12830 | 3910.584 | 2.492 |  |  |  | 11845.8956 | 5645.2 | 0.9233 | 0.12235
12831 | 3910.8888 | 2.514 |  |  |  | 11846.9977 | 5645.64 | 0.92331 | 0.10941
12832 | 3911.1936 | 2.514 |  |  |  | 11848.0997 | 5646.08 | 0.92332 | 0.10941
12833 | 3911.4984 | 2.478 |  |  |  | 11849.1859 | 5646.52 | 0.92334 | 0.13059
12834 | 3911.8032 | 2.466 |  |  |  | 11850.2669 | 5646.96 | 0.92335 | 0.13765
12835 | 3912.108 | 2.492 |  |  |  | 11851.3592 | 5647.4 | 0.92336 | 0.12235
12836 | 3912.4128 | 2.478 |  |  |  | 11852.4455 | 5647.84 | 0.92338 | 0.13059
12837 | 3912.7176 | 2.438 |  |  |  | 11853.5142 | 5648.28 | 0.92339 | 0.15412
12838 | 3913.0224 | 2.33 |  |  |  | 11854.5355 | 5648.72 | 0.92339 | 0.21765
12839 | 3913.3272 | 2.294 |  |  |  | 11855.5411 | 5649.16 | 0.9234 | 0.23882
12840 | 3913.632 | 2.28 |  |  |  | 11856.5405 | 5649.6 | 0.92341 | 0.24706
12841 | 3913.9368 | 2.306 |  |  |  | 11857.5514 | 5650.04 | 0.92341 | 0.23176
12842 | 3914.2416 | 2.382 |  |  |  | 11858.5955 | 5650.48 | 0.92342 | 0.18706
12843 | 3914.5464 | 2.436 |  |  |  | 11859.6634 | 5650.92 | 0.92343 | 0.15529
12844 | 3914.8512 | 2.374 |  |  |  | 11860.704 | 5651.36 | 0.92344 | 0.19176
12845 | 3915.156 | 2.299 |  |  |  | 11861.7118 | 5651.8 | 0.92345 | 0.23588
12846 | 3915.4608 | 2.327 |  |  |  | 11862.7318 | 5652.24 | 0.92346 | 0.21941
12847 | 3915.7656 | 2.246 |  |  |  | 11863.7163 | 5652.68 | 0.92346 | 0.26706
12848 | 3916.0704 | 2.308 |  |  |  | 11864.7281 | 5653.12 | 0.92347 | 0.23059
12849 | 3916.3752 | 2.394 |  |  |  | 11865.7775 | 5653.56 | 0.92348 | 0.18
12850 | 3916.68 | 2.398 |  |  |  | 11866.8286 | 5654 | 0.92349 | 0.17765
12851 | 3916.9848 | 2.364 |  |  |  | 11867.8649 | 5654.44 | 0.9235 | 0.19765
12852 | 3917.2896 | 2.294 |  |  |  | 11868.8705 | 5654.88 | 0.9235 | 0.23882
12853 | 3917.5944 | 2.302 |  |  |  | 11869.8795 | 5655.32 | 0.92351 | 0.23412
12854 | 3917.8992 | 2.278 |  |  |  | 11870.8781 | 5655.76 | 0.92352 | 0.24824
12855 | 3918.204 | 2.302 |  |  |  | 11871.8872 | 5656.2 | 0.92352 | 0.23412
12856 | 3918.5088 | 2.344 |  |  |  | 11872.9147 | 5656.64 | 0.92353 | 0.20941
12857 | 3918.8136 | 2.316 |  |  |  | 11873.9299 | 5657.08 | 0.92354 | 0.22588
12858 | 3919.1184 | 2.358 |  |  |  | 11874.9635 | 5657.52 | 0.92355 | 0.20118
12859 | 3919.4232 | 2.39 |  |  |  | 11876.0112 | 5657.96 | 0.92356 | 0.18235
12860 | 3919.728 | 2.494 |  |  |  | 11877.1044 | 5658.4 | 0.92357 | 0.12118
12861 | 3920.0328 | 2.486 |  |  |  | 11878.1942 | 5658.84 | 0.92358 | 0.12588
12862 | 3920.3376 | 2.48 |  |  |  | 11879.2813 | 5659.28 | 0.9236 | 0.12941
12863 | 3920.6424 | 2.502 |  |  |  | 11880.378 | 5659.72 | 0.92361 | 0.11647
12864 | 3920.9472 | 2.47 |  |  |  | 11881.4608 | 5660.16 | 0.92362 | 0.13529
12865 | 3921.252 | 2.486 |  |  |  | 11882.5505 | 5660.6 | 0.92363 | 0.12588
12866 | 3921.5568 | 2.532 |  |  |  | 11883.6604 | 5661.04 | 0.92365 | 0.098824
12867 | 3921.8616 | 2.518 |  |  |  | 11884.7642 | 5661.48 | 0.92366 | 0.10706
12868 | 3922.1664 | 2.486 |  |  |  | 11885.8539 | 5661.92 | 0.92368 | 0.12588
12869 | 3922.4712 | 2.488 |  |  |  | 11886.9445 | 5662.36 | 0.92369 | 0.12471
12870 | 3922.776 | 2.51 |  |  |  | 11888.0448 | 5662.8 | 0.9237 | 0.11176
12871 | 3923.0808 | 2.512 |  |  |  | 11889.1459 | 5663.24 | 0.92372 | 0.11059
12872 | 3923.3856 | 2.534 |  |  |  | 11890.2567 | 5663.68 | 0.92373 | 0.097647
12873 | 3923.6904 | 2.524 |  |  |  | 11891.3631 | 5664.12 | 0.92374 | 0.10353
12874 | 3923.9952 | 2.484 |  |  |  | 11892.452 | 5664.56 | 0.92376 | 0.12706
12875 | 3924.3 | 2.476 |  |  |  | 11893.5373 | 5665 | 0.92377 | 0.13176
12876 | 3924.6048 | 2.37 |  |  |  | 11894.5762 | 5665.44 | 0.92378 | 0.19412
12877 | 3924.9096 | 2.386 |  |  |  | 11895.6221 | 5665.88 | 0.92379 | 0.18471
12878 | 3925.2144 | 2.332 |  |  |  | 11896.6443 | 5666.32 | 0.9238 | 0.21647
12879 | 3925.5192 | 2.33 |  |  |  | 11897.6657 | 5666.76 | 0.9238 | 0.21765
12880 | 3925.824 | 2.342 |  |  |  | 11898.6923 | 5667.2 | 0.92381 | 0.21059
12881 | 3926.1288 | 2.362 |  |  |  | 11899.7277 | 5667.64 | 0.92382 | 0.19882
12882 | 3926.4336 | 2.372 |  |  |  | 11900.7675 | 5668.08 | 0.92383 | 0.19294
12883 | 3926.7384 | 2.364 |  |  |  | 11901.8037 | 5668.52 | 0.92384 | 0.19765
12884 | 3927.0432 | 2.324 |  |  |  | 11902.8224 | 5668.96 | 0.92385 | 0.22118
12885 | 3927.348 | 2.335 |  |  |  | 11903.846 | 5669.4 | 0.92385 | 0.21471
12886 | 3927.6528 | 2.366 |  |  |  | 11904.8831 | 5669.84 | 0.92386 | 0.19647
12887 | 3927.9576 | 2.584 |  |  |  | 11906.0158 | 5670.28 | 0.92388 | 0.068235
12888 | 3928.2624 | 2.668 |  |  |  | 11907.1853 | 5670.72 | 0.9239 | 0.018824
12889 | 3928.5672 | 2.602 |  |  |  | 11908.3259 | 5671.16 | 0.92391 | 0.057647
12890 | 3928.872 | 2.5 |  |  |  | 11909.4218 | 5671.6 | 0.92393 | 0.11765
12891 | 3929.1768 | 2.338 |  |  |  | 11910.4467 | 5672.04 | 0.92394 | 0.21294
12892 | 3929.4816 | 2.354 |  |  |  | 11911.4785 | 5672.48 | 0.92394 | 0.20353
12893 | 3929.7864 | 2.408 |  |  |  | 11912.5341 | 5672.92 | 0.92395 | 0.17176
12894 | 3930.0912 | 2.354 |  |  |  | 11913.566 | 5673.36 | 0.92396 | 0.20353
12895 | 3930.396 | 2.378 |  |  |  | 11914.6084 | 5673.8 | 0.92397 | 0.18941
12896 | 3930.7008 | 2.442 |  |  |  | 11915.6788 | 5674.24 | 0.92398 | 0.15176
12897 | 3931.0056 | 2.486 |  |  |  | 11916.7686 | 5674.68 | 0.924 | 0.12588
12898 | 3931.3104 | 2.442 |  |  |  | 11917.839 | 5675.12 | 0.92401 | 0.15176
12899 | 3931.6152 | 2.418 |  |  |  | 11918.8989 | 5675.56 | 0.92402 | 0.16588
12900 | 3931.92 | 2.382 |  |  |  | 11919.9431 | 5676 | 0.92403 | 0.18706
12901 | 3932.2248 | 2.362 |  |  |  | 11920.9785 | 5676.44 | 0.92404 | 0.19882
12902 | 3932.5296 | 2.398 |  |  |  | 11922.0296 | 5676.88 | 0.92405 | 0.17765
12903 | 3932.8344 | 2.436 |  |  |  | 11923.0975 | 5677.32 | 0.92406 | 0.15529
12904 | 3933.1392 | 2.414 |  |  |  | 11924.1556 | 5677.76 | 0.92407 | 0.16824
12905 | 3933.444 | 2.379 |  |  |  | 11925.1985 | 5678.2 | 0.92408 | 0.18882
12906 | 3933.7488 | 2.362 |  |  |  | 11926.2339 | 5678.64 | 0.92408 | 0.19882
12907 | 3934.0536 | 2.394 |  |  |  | 11927.2833 | 5679.08 | 0.92409 | 0.18
12908 | 3934.3584 | 2.422 |  |  |  | 11928.345 | 5679.52 | 0.9241 | 0.16353
12909 | 3934.6632 | 2.404 |  |  |  | 11929.3987 | 5679.96 | 0.92411 | 0.17412
12910 | 3934.968 | 2.386 |  |  |  | 11930.4447 | 5680.4 | 0.92412 | 0.18471
12911 | 3935.2728 | 2.418 |  |  |  | 11931.5046 | 5680.84 | 0.92413 | 0.16588
12912 | 3935.5776 | 2.428 |  |  |  | 11932.5689 | 5681.28 | 0.92415 | 0.16
12913 | 3935.8824 | 2.436 |  |  |  | 11933.6367 | 5681.72 | 0.92416 | 0.15529
12914 | 3936.1872 | 2.412 |  |  |  | 11934.694 | 5682.16 | 0.92417 | 0.16941
12915 | 3936.492 | 2.402 |  |  |  | 11935.7469 | 5682.6 | 0.92418 | 0.17529
12916 | 3936.7968 | 2.442 |  |  |  | 11936.8174 | 5683.04 | 0.92419 | 0.15176
12917 | 3937.1016 | 2.466 |  |  |  | 11937.8984 | 5683.48 | 0.9242 | 0.13765
12918 | 3937.4064 | 2.382 |  |  |  | 11938.9425 | 5683.92 | 0.92421 | 0.18706
12919 | 3937.7112 | 2.338 |  |  |  | 11939.9674 | 5684.36 | 0.92422 | 0.21294
12920 | 3938.016 | 2.338 |  |  |  | 11940.9922 | 5684.8 | 0.92423 | 0.21294
12921 | 3938.3208 | 2.338 |  |  |  | 11942.0171 | 5685.24 | 0.92423 | 0.21294
12922 | 3938.6256 | 2.346 |  |  |  | 11943.0455 | 5685.68 | 0.92424 | 0.20824
12923 | 3938.9304 | 2.35 |  |  |  | 11944.0756 | 5686.12 | 0.92425 | 0.20588
12924 | 3939.2352 | 2.338 |  |  |  | 11945.1005 | 5686.56 | 0.92426 | 0.21294
12925 | 3939.54 | 2.356 |  |  |  | 11946.1332 | 5687 | 0.92427 | 0.20235
12926 | 3939.8448 | 2.422 |  |  |  | 11947.1949 | 5687.44 | 0.92428 | 0.16353
12927 | 3940.1496 | 2.455 |  |  |  | 11948.271 | 5687.88 | 0.92429 | 0.14412
12928 | 3940.4544 | 2.474 |  |  |  | 11949.3555 | 5688.32 | 0.9243 | 0.13294
12929 | 3940.7592 | 2.362 |  |  |  | 11950.3909 | 5688.76 | 0.92431 | 0.19882
12930 | 3941.064 | 2.314 |  |  |  | 11951.4052 | 5689.2 | 0.92432 | 0.22706
12931 | 3941.3688 | 2.282 |  |  |  | 11952.4056 | 5689.64 | 0.92432 | 0.24588
12932 | 3941.6736 | 2.326 |  |  |  | 11953.4252 | 5690.08 | 0.92433 | 0.22
12933 | 3941.9784 | 2.404 |  |  |  | 11954.479 | 5690.52 | 0.92434 | 0.17412
12934 | 3942.2832 | 2.354 |  |  |  | 11955.5108 | 5690.96 | 0.92435 | 0.20353
12935 | 3942.588 | 2.354 |  |  |  | 11956.5427 | 5691.4 | 0.92436 | 0.20353
12936 | 3942.8928 | 2.294 |  |  |  | 11957.5483 | 5691.84 | 0.92436 | 0.23882
12937 | 3943.1976 | 2.278 |  |  |  | 11958.5468 | 5692.28 | 0.92437 | 0.24824
12938 | 3943.5024 | 2.274 |  |  |  | 11959.5437 | 5692.72 | 0.92437 | 0.25059
12939 | 3943.8072 | 2.29 |  |  |  | 11960.5475 | 5693.16 | 0.92438 | 0.24118
12940 | 3944.112 | 2.296 |  |  |  | 11961.5539 | 5693.6 | 0.92439 | 0.23765
12941 | 3944.4168 | 2.338 |  |  |  | 11962.5788 | 5694.04 | 0.92439 | 0.21294
12942 | 3944.7216 | 2.364 |  |  |  | 11963.6151 | 5694.48 | 0.9244 | 0.19765
12943 | 3945.0264 | 2.388 |  |  |  | 11964.6618 | 5694.92 | 0.92441 | 0.18353
12944 | 3945.3312 | 2.386 |  |  |  | 11965.7077 | 5695.36 | 0.92442 | 0.18471
12945 | 3945.636 | 2.422 |  |  |  | 11966.7694 | 5695.8 | 0.92443 | 0.16353
12946 | 3945.9408 | 2.454 |  |  |  | 11967.8451 | 5696.24 | 0.92444 | 0.14471
12947 | 3946.2456 | 2.466 |  |  |  | 11968.9261 | 5696.68 | 0.92446 | 0.13765
12948 | 3946.5504 | 2.438 |  |  |  | 11969.9948 | 5697.12 | 0.92447 | 0.15412
12949 | 3946.8552 | 2.402 |  |  |  | 11971.0477 | 5697.56 | 0.92448 | 0.17529
12950 | 3947.16 | 2.412 |  |  |  | 11972.105 | 5698 | 0.92449 | 0.16941
12951 | 3947.4648 | 2.468 |  |  |  | 11973.1869 | 5698.44 | 0.9245 | 0.13647
12952 | 3947.7696 | 2.402 |  |  |  | 11974.2398 | 5698.88 | 0.92451 | 0.17529
12953 | 3948.0744 | 2.438 |  |  |  | 11975.3085 | 5699.32 | 0.92452 | 0.15412
12954 | 3948.3792 | 2.41 |  |  |  | 11976.3649 | 5699.76 | 0.92453 | 0.17059
12955 | 3948.684 | 2.39 |  |  |  | 11977.4126 | 5700.2 | 0.92454 | 0.18235
12956 | 3948.9888 | 2.424 |  |  |  | 11978.4751 | 5700.64 | 0.92455 | 0.16235
12957 | 3949.2936 | 2.46 |  |  |  | 11979.5535 | 5701.08 | 0.92456 | 0.14118
12958 | 3949.5984 | 2.414 |  |  |  | 11980.6116 | 5701.52 | 0.92457 | 0.16824
12959 | 3949.9032 | 2.448 |  |  |  | 11981.6847 | 5701.96 | 0.92458 | 0.14824
12960 | 3950.208 | 2.42 |  |  |  | 11982.7455 | 5702.4 | 0.92459 | 0.16471
12961 | 3950.5128 | 2.412 |  |  |  | 11983.8028 | 5702.84 | 0.9246 | 0.16941
12962 | 3950.8176 | 2.42 |  |  |  | 11984.8636 | 5703.28 | 0.92462 | 0.16471
12963 | 3951.1224 | 2.338 |  |  |  | 11985.8885 | 5703.72 | 0.92462 | 0.21294
12964 | 3951.4272 | 2.294 |  |  |  | 11986.8941 | 5704.16 | 0.92463 | 0.23882
12965 | 3951.732 | 2.342 |  |  |  | 11987.9207 | 5704.6 | 0.92464 | 0.21059
12966 | 3952.0368 | 2.454 |  |  |  | 11988.9964 | 5705.04 | 0.92465 | 0.14471
12967 | 3952.3416 | 2.462 |  |  |  | 11990.0756 | 5705.48 | 0.92466 | 0.14
12968 | 3952.6464 | 2.458 |  |  |  | 11991.1531 | 5705.92 | 0.92467 | 0.14235
12969 | 3952.9512 | 2.462 |  |  |  | 11992.2323 | 5706.36 | 0.92468 | 0.14
12970 | 3953.256 | 2.454 |  |  |  | 11993.308 | 5706.8 | 0.9247 | 0.14471
12971 | 3953.5608 | 2.478 |  |  |  | 11994.3943 | 5707.24 | 0.92471 | 0.13059
12972 | 3953.8656 | 2.466 |  |  |  | 11995.4752 | 5707.68 | 0.92472 | 0.13765
12973 | 3954.1704 | 2.488 |  |  |  | 11996.5658 | 5708.12 | 0.92473 | 0.12471
12974 | 3954.4752 | 2.479 |  |  |  | 11997.6525 | 5708.56 | 0.92475 | 0.13
12975 | 3954.78 | 2.418 |  |  |  | 11998.7124 | 5709 | 0.92476 | 0.16588
12976 | 3955.0848 | 2.394 |  |  |  | 11999.7619 | 5709.44 | 0.92477 | 0.18
12977 | 3955.3896 | 2.39 |  |  |  | 12000.8095 | 5709.88 | 0.92478 | 0.18235
12978 | 3955.6944 | 2.368 |  |  |  | 12001.8475 | 5710.32 | 0.92478 | 0.19529
12979 | 3955.9992 | 2.402 |  |  |  | 12002.9004 | 5710.76 | 0.92479 | 0.17529
12980 | 3956.304 | 2.444 |  |  |  | 12003.9718 | 5711.2 | 0.92481 | 0.15059
12981 | 3956.6088 | 2.45 |  |  |  | 12005.0457 | 5711.64 | 0.92482 | 0.14706
12982 | 3956.9136 | 2.462 |  |  |  | 12006.125 | 5712.08 | 0.92483 | 0.14
12983 | 3957.2184 | 2.424 |  |  |  | 12007.1875 | 5712.52 | 0.92484 | 0.16235
12984 | 3957.5232 | 2.396 |  |  |  | 12008.2378 | 5712.96 | 0.92485 | 0.17882
12985 | 3957.828 | 2.439 |  |  |  | 12009.3069 | 5713.4 | 0.92486 | 0.15353
12986 | 3958.1328 | 2.494 |  |  |  | 12010.4002 | 5713.84 | 0.92487 | 0.12118
12987 | 3958.4376 | 2.498 |  |  |  | 12011.4952 | 5714.28 | 0.92489 | 0.11882
12988 | 3958.7424 | 2.488 |  |  |  | 12012.5858 | 5714.72 | 0.9249 | 0.12471
12989 | 3959.0472 | 2.518 |  |  |  | 12013.6896 | 5715.16 | 0.92491 | 0.10706
12990 | 3959.352 | 2.518 |  |  |  | 12014.7933 | 5715.6 | 0.92493 | 0.10706
12991 | 3959.6568 | 2.468 |  |  |  | 12015.8752 | 5716.04 | 0.92494 | 0.13647
12992 | 3959.9616 | 2.504 |  |  |  | 12016.9728 | 5716.48 | 0.92495 | 0.11529
12993 | 3960.2664 | 2.534 |  |  |  | 12018.0836 | 5716.92 | 0.92497 | 0.097647
12994 | 3960.5712 | 2.486 |  |  |  | 12019.1733 | 5717.36 | 0.92498 | 0.12588
12995 | 3960.876 | 2.458 |  |  |  | 12020.2508 | 5717.8 | 0.92499 | 0.14235
12996 | 3961.1808 | 2.426 |  |  |  | 12021.3142 | 5718.24 | 0.925 | 0.16118
12997 | 3961.4856 | 2.382 |  |  |  | 12022.3584 | 5718.68 | 0.92501 | 0.18706
12998 | 3961.7904 | 2.37 |  |  |  | 12023.3973 | 5719.12 | 0.92502 | 0.19412
12999 | 3962.0952 | 2.338 |  |  |  | 12024.4221 | 5719.56 | 0.92503 | 0.21294
13000 | 3962.4 | 2.302 |  |  |  | 12025.4312 | 5720 | 0.92503 | 0.23412
13001 | 3962.7048 | 2.3 |  |  |  | 12026.4394 | 5720.44 | 0.92504 | 0.23529
13002 | 3963.0096 | 2.434 |  |  |  | 12027.5064 | 5720.88 | 0.92505 | 0.15647
13003 | 3963.3144 | 2.524 |  |  |  | 12028.6128 | 5721.32 | 0.92506 | 0.10353
13004 | 3963.6192 | 2.5 |  |  |  | 12029.7086 | 5721.76 | 0.92508 | 0.11765
13005 | 3963.924 | 2.444 |  |  |  | 12030.78 | 5722.2 | 0.92509 | 0.15059
13006 | 3964.2288 | 2.444 |  |  |  | 12031.8513 | 5722.64 | 0.9251 | 0.15059
13007 | 3964.5336 | 2.466 |  |  |  | 12032.9323 | 5723.08 | 0.92511 | 0.13765
13008 | 3964.8384 | 2.512 |  |  |  | 12034.0334 | 5723.52 | 0.92513 | 0.11059
13009 | 3965.1432 | 2.474 |  |  |  | 12035.1179 | 5723.96 | 0.92514 | 0.13294
13010 | 3965.448 | 2.458 |  |  |  | 12036.1953 | 5724.4 | 0.92515 | 0.14235
13011 | 3965.7528 | 2.45 |  |  |  | 12037.2693 | 5724.84 | 0.92516 | 0.14706
13012 | 3966.0576 | 2.482 |  |  |  | 12038.3573 | 5725.28 | 0.92517 | 0.12824
13013 | 3966.3624 | 2.434 |  |  |  | 12039.4242 | 5725.72 | 0.92518 | 0.15647
13014 | 3966.6672 | 2.406 |  |  |  | 12040.4789 | 5726.16 | 0.92519 | 0.17294
13015 | 3966.972 | 2.39 |  |  |  | 12041.5266 | 5726.6 | 0.9252 | 0.18235
13016 | 3967.2768 | 2.39 |  |  |  | 12042.5742 | 5727.04 | 0.92521 | 0.18235
13017 | 3967.5816 | 2.436 |  |  |  | 12043.642 | 5727.48 | 0.92522 | 0.15529
13018 | 3967.8864 | 2.462 |  |  |  | 12044.7213 | 5727.92 | 0.92524 | 0.14
13019 | 3968.1912 | 2.463 |  |  |  | 12045.8009 | 5728.36 | 0.92525 | 0.13941
13020 | 3968.496 | 2.502 |  |  |  | 12046.8977 | 5728.8 | 0.92526 | 0.11647
13021 | 3968.8008 | 2.504 |  |  |  | 12047.9953 | 5729.24 | 0.92527 | 0.11529
13022 | 3969.1056 | 2.53 |  |  |  | 12049.1043 | 5729.68 | 0.92529 | 0.1
13023 | 3969.4104 | 2.53 |  |  |  | 12050.2133 | 5730.12 | 0.9253 | 0.1
13024 | 3969.7152 | 2.474 |  |  |  | 12051.2978 | 5730.56 | 0.92531 | 0.13294
13025 | 3970.02 | 2.486 |  |  |  | 12052.3876 | 5731 | 0.92533 | 0.12588
13026 | 3970.3248 | 2.494 |  |  |  | 12053.4808 | 5731.44 | 0.92534 | 0.12118
13027 | 3970.6296 | 2.494 |  |  |  | 12054.5741 | 5731.88 | 0.92535 | 0.12118
13028 | 3970.9344 | 2.502 |  |  |  | 12055.6708 | 5732.32 | 0.92537 | 0.11647
13029 | 3971.2392 | 2.516 |  |  |  | 12056.7737 | 5732.76 | 0.92538 | 0.10824
13030 | 3971.544 | 2.526 |  |  |  | 12057.881 | 5733.2 | 0.92539 | 0.10235
13031 | 3971.8488 | 2.586 |  |  |  | 12059.0145 | 5733.64 | 0.92541 | 0.067059
13032 | 3972.1536 | 2.612 |  |  |  | 12060.1595 | 5734.08 | 0.92543 | 0.051765
13033 | 3972.4584 | 2.588 |  |  |  | 12061.294 | 5734.52 | 0.92544 | 0.065882
13034 | 3972.7632 | 2.602 |  |  |  | 12062.4346 | 5734.96 | 0.92546 | 0.057647
13035 | 3973.068 | 2.599 |  |  |  | 12063.5738 | 5735.4 | 0.92548 | 0.059412
13036 | 3973.3728 | 2.604 |  |  |  | 12064.7153 | 5735.84 | 0.92549 | 0.056471
13037 | 3973.6776 | 2.598 |  |  |  | 12065.8541 | 5736.28 | 0.92551 | 0.06
13038 | 3973.9824 | 2.604 |  |  |  | 12066.9956 | 5736.72 | 0.92553 | 0.056471
13039 | 3974.2872 | 2.586 |  |  |  | 12068.1292 | 5737.16 | 0.92554 | 0.067059
13040 | 3974.592 | 2.564 |  |  |  | 12069.2531 | 5737.6 | 0.92556 | 0.08
13041 | 3974.8968 | 2.562 |  |  |  | 12070.3761 | 5738.04 | 0.92557 | 0.081176
13042 | 3975.2016 | 2.54 |  |  |  | 12071.4896 | 5738.48 | 0.92559 | 0.094118
13043 | 3975.5064 | 2.57 |  |  |  | 12072.6161 | 5738.92 | 0.9256 | 0.076471
13044 | 3975.8112 | 2.548 |  |  |  | 12073.733 | 5739.36 | 0.92562 | 0.089412
13045 | 3976.116 | 2.506 |  |  |  | 12074.8315 | 5739.8 | 0.92563 | 0.11412
13046 | 3976.4208 | 2.468 |  |  |  | 12075.9134 | 5740.24 | 0.92564 | 0.13647
13047 | 3976.7256 | 2.474 |  |  |  | 12076.9979 | 5740.68 | 0.92565 | 0.13294
13048 | 3977.0304 | 2.47 |  |  |  | 12078.0806 | 5741.12 | 0.92567 | 0.13529
13049 | 3977.3352 | 2.42 |  |  |  | 12079.1414 | 5741.56 | 0.92568 | 0.16471
13050 | 3977.64 | 2.398 |  |  |  | 12080.1926 | 5742 | 0.92569 | 0.17765
13051 | 3977.9448 | 2.378 |  |  |  | 12081.235 | 5742.44 | 0.92569 | 0.18941
13052 | 3978.2496 | 2.442 |  |  |  | 12082.3054 | 5742.88 | 0.92571 | 0.15176
13053 | 3978.5544 | 2.47 |  |  |  | 12083.3881 | 5743.32 | 0.92572 | 0.13529
13054 | 3978.8592 | 2.438 |  |  |  | 12084.4568 | 5743.76 | 0.92573 | 0.15412
13055 | 3979.164 | 2.404 |  |  |  | 12085.5106 | 5744.2 | 0.92574 | 0.17412
13056 | 3979.4688 | 2.404 |  |  |  | 12086.5644 | 5744.64 | 0.92575 | 0.17412
13057 | 3979.7736 | 2.394 |  |  |  | 12087.6138 | 5745.08 | 0.92576 | 0.18
13058 | 3980.0784 | 2.38 |  |  |  | 12088.6571 | 5745.52 | 0.92577 | 0.18824
13059 | 3980.3832 | 2.35 |  |  |  | 12089.6872 | 5745.96 | 0.92577 | 0.20588
13060 | 3980.688 | 2.358 |  |  |  | 12090.7209 | 5746.4 | 0.92578 | 0.20118
13061 | 3980.9928 | 2.352 |  |  |  | 12091.7519 | 5746.84 | 0.92579 | 0.20471
13062 | 3981.2976 | 2.311 |  |  |  | 12092.7649 | 5747.28 | 0.9258 | 0.22882
13063 | 3981.6024 | 2.322 |  |  |  | 12093.7827 | 5747.72 | 0.9258 | 0.22235
13064 | 3981.9072 | 2.322 |  |  |  | 12094.8006 | 5748.16 | 0.92581 | 0.22235
13065 | 3982.212 | 2.324 |  |  |  | 12095.8193 | 5748.6 | 0.92582 | 0.22118
13066 | 3982.5168 | 2.35 |  |  |  | 12096.8494 | 5749.04 | 0.92583 | 0.20588
13067 | 3982.8216 | 2.33 |  |  |  | 12097.8708 | 5749.48 | 0.92583 | 0.21765
13068 | 3983.1264 | 2.338 |  |  |  | 12098.8957 | 5749.92 | 0.92584 | 0.21294
13069 | 3983.4312 | 2.338 |  |  |  | 12099.9205 | 5750.36 | 0.92585 | 0.21294
13070 | 3983.736 | 2.326 |  |  |  | 12100.9401 | 5750.8 | 0.92586 | 0.22
13071 | 3984.0408 | 2.314 |  |  |  | 12101.9545 | 5751.24 | 0.92586 | 0.22706
13072 | 3984.3456 | 2.314 |  |  |  | 12102.9688 | 5751.68 | 0.92587 | 0.22706
13073 | 3984.6504 | 2.322 |  |  |  | 12103.9867 | 5752.12 | 0.92588 | 0.22235
13074 | 3984.9552 | 2.354 |  |  |  | 12105.0185 | 5752.56 | 0.92588 | 0.20353
13075 | 3985.26 | 2.346 |  |  |  | 12106.0469 | 5753 | 0.92589 | 0.20824
13076 | 3985.5648 | 2.338 |  |  |  | 12107.0718 | 5753.44 | 0.9259 | 0.21294
13077 | 3985.8696 | 2.354 |  |  |  | 12108.1036 | 5753.88 | 0.92591 | 0.20353
13078 | 3986.1744 | 2.354 |  |  |  | 12109.1355 | 5754.32 | 0.92592 | 0.20353
13079 | 3986.4792 | 2.38 |  |  |  | 12110.1788 | 5754.76 | 0.92593 | 0.18824
13080 | 3986.784 | 2.476 |  |  |  | 12111.2641 | 5755.2 | 0.92594 | 0.13176
13081 | 3987.0888 | 2.63 |  |  |  | 12112.417 | 5755.64 | 0.92595 | 0.041176
13082 | 3987.3936 | 2.936 |  |  |  | 12113.704 | 5756.08 | 0.92598 | -0.13882
13083 | 3987.6984 | 3.188 |  |  |  | 12115.1015 | 5756.52 | 0.92602 | -0.28706
13084 | 3988.0032 | 2.692 |  |  |  | 12116.2815 | 5756.96 | 0.92604 | 0.0047059
13085 | 3988.308 | 2.394 |  |  |  | 12117.3309 | 5757.4 | 0.92605 | 0.18
13086 | 3988.6128 | 2.318 |  |  |  | 12118.347 | 5757.84 | 0.92605 | 0.22471
13087 | 3988.9176 | 2.278 |  |  |  | 12119.3456 | 5758.28 | 0.92606 | 0.24824
13088 | 3989.2224 | 2.286 |  |  |  | 12120.3476 | 5758.72 | 0.92607 | 0.24353
13089 | 3989.5272 | 2.286 |  |  |  | 12121.3497 | 5759.16 | 0.92607 | 0.24353
13090 | 3989.832 | 2.287 |  |  |  | 12122.3522 | 5759.6 | 0.92608 | 0.24294
13091 | 3990.1368 | 2.298 |  |  |  | 12123.3595 | 5760.04 | 0.92608 | 0.23647
13092 | 3990.4416 | 2.308 |  |  |  | 12124.3713 | 5760.48 | 0.92609 | 0.23059
13093 | 3990.7464 | 2.302 |  |  |  | 12125.3803 | 5760.92 | 0.9261 | 0.23412
13094 | 3991.0512 | 2.294 |  |  |  | 12126.3859 | 5761.36 | 0.9261 | 0.23882
13095 | 3991.356 | 2.29 |  |  |  | 12127.3897 | 5761.8 | 0.92611 | 0.24118
13096 | 3991.6608 | 2.314 |  |  |  | 12128.4041 | 5762.24 | 0.92612 | 0.22706
13097 | 3991.9656 | 2.314 |  |  |  | 12129.4184 | 5762.68 | 0.92612 | 0.22706
13098 | 3992.2704 | 2.294 |  |  |  | 12130.424 | 5763.12 | 0.92613 | 0.23882
13099 | 3992.5752 | 2.294 |  |  |  | 12131.4296 | 5763.56 | 0.92613 | 0.23882
13100 | 3992.88 | 2.279 |  |  |  | 12132.4286 | 5764 | 0.92614 | 0.24765